## 项目汇总表
项目汇总表
项目名称：2024年省级现代农业发展专项—扬州小纪育苗中心建设
序号 | 项目名称 | 总价(元) | 备注
（一） | GSW8440型连栋温室及配套系统
（二） | 空调设备
（三） | 温室外供电系统
（四） | 育苗流水线及配套
（五） | 育苗室改造
合 计

## GSW8440型连栋温室及配套系统明细表
GSW8440型连栋温室及配套系统明细表
一 | GSW8440型连栋温室
（56米×44米） |  | 7 | 连栋 | 11 | 间 | 温室面积（m2） | 2464
规格 | 温室跨度：8m | 温室开间：4m |  |  |  | 温室间数：11间
| 肩高：4m | 顶高：6m、外遮阳高6.5m |  |  |  | 单个温室建筑面积：2464㎡
1座7连栋长56米，温室总面积：2464㎡
(一)土建部分
序号 | 零部件名称 | 材质 | 规格型号尺寸（mm） | 单位 | 数量 | 含税综合单价(元) | 含税综合合价(元) | 备 注
1 | 场地平整及垃圾清运 |  |  | ㎡ | 2464 |  |  | 原大棚规范拆除，按甲方要求指定地点整齐摆放，不另增加费用
2 | 温室基础 | C30混凝土 | 400×400×600 | 个 | 112 |  |  | 含内棚端面
3 | 挡土墙 | C30混凝土 | 200×200 | 米 | 200
4 | 棚内道路 | C30混凝土 | 8cm | ㎡ | 80
小计
（二）钢结构部分
序号 | 零部件名称 | 材质 | 规格型号尺寸（mm） | 单位 | 数量 | 含税综合单价(元) | 含税综合合价(元) | 备 注
1 | 立柱 | 热镀锌矩形管 | 60×100×2.5 | 根 | 60 |  |  | 黑色热镀
2 | 端立柱 | 热镀锌矩形管 | 60×100×2.5 | 根 | 12 |  |  | 黑色热镀
3 | 侧立柱 | 热镀锌矩形管 | 60×100×2.5 | 根 | 20 |  |  | 黑色热镀
4 | 端面侧立柱（左） | 热镀锌矩形管 | 60×100×2.5 | 根 | 2 |  |  | 黑色热镀
5 | 端面侧立柱（右） | 热镀锌矩形管 | 60×100×2.5 | 根 | 2 |  |  | 黑色热镀
6 | 天沟托架 | 黑色 | 3mm | 只 | 96 |  |  | 黑色热镀
7 | 立柱底板 | 黑色 | 5mm | 只 | 96 |  |  | 黑色热镀
8 | 主顶拱 | 热镀锌矩形管 | 60×40×2 | 根 | 140 |  |  | 黑色热镀
9 | 端面主拱管（左） | 热镀锌矩形管 | 60×40×2 | 根 | 14 |  |  | 黑色热镀
10 | 端面主拱管（右） | 热镀锌矩形管 | 60×40×2 | 根 | 14 |  |  | 黑色热镀
11 | 主拱管夹板 |  | 5mm | 只 | 576 |  |  | 黑色热镀
12 | 副拱管 | 热镀锌圆管 | φ32×1.5 | 根 | 462 |  |  | 黑色热镀
13 | 副拱管连接管 | 电焊低硬管 | φ37×1.5 | 根 | 231
14 | 侧副立柱 | 热镀锌圆管 | φ32×1.5 | 根 | 66
15 | 水平横梁 | 热镀锌矩形管 | 60×40×2 | 根 | 70
16 | 端横梁 | 热镀锌矩形管 | 60×40×2 | 根 | 14
17 | 水平横梁吊杆 | 热镀锌圆管 | φ32×1.5 | 根 | 70
18 | 纵梁 | 热镀锌矩形管 | 50×30×2 | 根 | 70
19 | 端面纵梁 | 热镀锌矩形管 | 50×30×2 | 根 | 14
20 | 端面立杆1 |  | 60×40×2 | 根 | 28
21 | 端面立杆1 |  | 60×40×2 | 根 | 28
22 | 立柱拉筋 | 热镀锌圆钢 | φ12 | 根 | 32
23 | 开式索具螺旋扣 |  | KCOD10-M | 套 | 32
24 | 天沟 | 不锈钢 | 2.0mm×500×4000 | 件 | 88
25 | 副拱管夹板 | 钢板热浸镀锌 | 3mm | 件 | 462
26 | 侧天沟副拱管托架 | 钢板热浸镀锌 | 2mm | 件 | 66
27 | 端天沟 | 钢板热浸镀锌 | 2mm、落水口φ90 | 只 | 16
28 | 门上滑道 | 铝合金 | 60×30×15×2.5 | 根 | 1
29 | 端门上档 | 热镀锌矩形管 | 30×50×2 | 根 | 2
30 | 门下导轨部件 |  |  | 件 | 4
31 | 落水管 | U-PVC | φ110 | 根 | 16
32 | 弯头 | U-PVC | φ110 | 只 | 16
33 | 抱箍 | U-PVC | φ110 | 只 | 16
34 | 电动卷膜器导向杆（1） | 热镀锌管 | φ25×1.2 | 根 | 14
35 | 电动卷膜器导向杆（2） | 热镀锌管 | φ32×1.5 | 根 | 14
36 | 导向杆固定座 |  |  | 只 | 14
37 | 顶卷膜上下压条 | 热镀锌钢板 | 1.5mm | 副 | 14
38 | 卷膜杆 | 热镀锌管 | φ25×1.5 | 根 | 190
39 | 铝合金移门总成 | 铝合金（宽×高） | 2200×2300 | 扇 | 2
40 | 压膜卡 |  | φ25 | 只 | 3000
41 | 防水丁基胶垫 |  |  | 米 | 50
42 | 压膜线 |  |  | m | 5000
43 | 压膜线挂钩 |  |  | 只 | 1100
44 | 电动卷膜机（及连接附件） |  |  | 套 | 14
45 | 四周电动卷膜机构（含爬升器) |  |  | 套 | 6
46 | 不锈钢卡槽 |  | 1.0mm×4000 | 支 | 860
47 | 卡簧 |  | 2000 | 支 | 1620
48 | 卡槽连接片 |  | 1mm×150 | 片 | 1000
49 | 配套紧固件、配件 |  |  | ㎡ | 2464
小计
（三）第二层内保温系统
序号 | 零部件名称 | 材质 | 规格型号尺寸（mm） | 单位 | 数量 | 含税综合单价(元) | 含税综合合价(元) | 备 注
1 | 内层中天沟 | 不锈钢 | 1.5mm×320×4000 | 条 | 66
2 | 内层边天沟 | 不锈钢 | 1.5mm×260×4000 | 条 | 22
3 | 内层端面中立柱 | 矩形管 | 60×40×2.0×3000 | 根 | 12 |  |  | 黑色热镀
4 | 内层端面边立柱 | 矩形管 | 60×40×2.0×4000 | 根 | 4 |  |  | 黑色热镀
5 | 内层副立柱 | 热镀锌圆管 | φ25×1.5×3300 | 支 | 66
6 | 内层拱管 | 热镀锌圆管 | φ25×1.5×8800 | 支 | 231
7 | 拉杆 | 热镀锌圆管 | φ25×1.5×5100 | 支 | 60
8 | 卷膜管 | 热镀锌圆管 | φ32×1.5×5100 | 支 | 126
9 | 门头管1 | 热镀锌圆管 | φ25×1.5×5100 | 支 | 14
10 | 门头管2 | 热镀锌圆管 | φ25×1.5×4800 | 支 | 28
11 | 门头管3 | 热镀锌圆管 | φ25×1.5×4500 | 支 | 28
12 | 侧卷膜杆 | 热镀锌圆管 | φ25×1.5×5100 | 支 | 52
13 | 卡槽 | 不锈钢 | 1.0mm×4000 | 支 | 860
14 | 卡簧 |  | 2000 | 支 | 1700
15 | 卡槽连接片 |  | 0.7mm×150 | 片 | 740
16 | 钢丝夹 |  | φ25 | 只 | 238
17 | 拱杆夹板 |  |  | 只 | 396
18 | 夹固 |  | φ25 | 只 | 140
19 | 压膜卡 |  | φ25 | 只 | 1500
20 | 压顶簧 |  | φ25 | 只 | 240
21 | 电动卷膜器 |  |  | 台 | 20
22 | 伸缩杆 |  | 25-32 | 套 | 14
23 | 固定桩 |  |  | 套 | 14
24 | PO薄膜 | 国产优质PO膜 | 12丝 | ㎡ | 4582
小计
(四)外遮阳系统
序号 | 零部件名称 | 材质 | 规格型号尺寸（mm） | 单位 | 数量 | 含税综合单价(元) | 含税综合合价(元) | 备 注
1 | 外遮阳立柱 | 热镀锌矩形管 | 50×50×2 | 根 | 96 |  |  | 黑色热镀
2 | 外遮阳纵梁 | 热镀锌矩形管 | 40×60×2 | 根 | 88
3 | 中间横梁 | 热镀锌矩形管 | 40×60×2 | 根 | 70
4 | 托压膜线固定梁 | 热镀锌矩形管 | 100×50×2 | 根 | 14
5 | U型连接件 | 黑色冲压件 |  | 只 | 472
6 | 外遮阳斜撑 | 热镀锌圆管 | φ32×1.5 | 根 | 168
7 | 立柱斜拉筋 | 热镀锌 | φ12圆钢 | 根 | 32
8 | 外遮阳水平斜撑 | 热镀锌圆管 | φ42×2.0 | 根 | 42
9 | 传动轴 | 热镀锌钢管 | φ32×2.75 | 米 | 56
10 | 焊合直接 |  |  | 只 | 28
11 | 大导向卡 |  |  | 只 | 630
12 | 小导向卡 |  |  | 只 | 630
13 | 动膜杆 | 热镀锌钢管 | φ22×1.2 | 根 | 126
14 | 推拉杆 | 热镀锌钢管 | φ32×1.5 | 根 | 126
15 | 推杆接头 | 镀锌 |  | 只 | 30
16 | 门型滑轮 |  |  | 只 | 150
17 | 齿条 |  | L=3965 | 根 | 15 |  |  | 厚度2.75mm
18 | 齿轮 |  | A型 | 台 | 15
19 | 减速机组 |  | i=500、p=0.75kw | 台 | 1
20 | 电机底板 | 8mm |  | 只 | 1
21 | 连轴器 |  |  | 套 | 1
22 | 遮阳网 | 圆丝黑网 | 58000×4300 | 块 | 11
23 | 扎丝 |  |  | 卷 | 16
24 | 托压膜线 | 聚酯 | 黑色（抗紫外线） | 米 | 8000
25 | 配件 |  |  | ㎡ | 2464
小计
（五）第三层水平保温系统
序号 | 零部件名称 | 材质 | 规格型号尺寸（mm） | 单位 | 数量 | 含税综合单价(元) | 含税综合合价(元) | 备 注
1 | 减速机组 |  | i=500、p=0.75kw | 台 | 1
2 | 三层端面横梁 | 热镀锌矩形管 | 40×60×2 | 根 | 14
3 | 三层M型水平支撑 | 热镀锌圆管 | φ42×2 | 根 | 56
4 | 传动轴 | 热镀锌钢管 | φ32×3 | 根 | 14
5 | 动膜杆 | 热镀锌钢管 | φ22×1.2 | 根 | 126
6 | 焊合直接 |  |  | 只 | 28
7 | 大导向卡 |  |  | 只 | 630
8 | 小导向卡 |  |  | 只 | 630
9 | 推拉杆 | 热镀锌钢管 | φ32×1.5 | 根 | 126
10 | 齿条 |  | L=3965 | 根 | 15
11 | 齿轮 |  |  | 只 | 15
12 | 顶层保温被 | 太空棉240g | 58000×4200 | ㎡ | 2680
13 | 四周保温被 | 太空棉240g | 212000×4200 | ㎡ | 891
14 | 通风口 | 太空棉240g |  | ㎡ | 60
15 | 卷膜管 |  | φ32×1.5×5100 | 支 | 42
16 | 电动卷膜机（及连接附件） | 24v×100w |  | 台 | 6
17 | 托压膜线 | 聚酯 | 白色 | 米 | 8000
18 | 五金配件 |  |  | 批 | 1
小计
（六）覆盖材料
序号 | 零部件名称 | 材质 | 规格型号尺寸（mm） | 单位 | 数量 | 含税综合单价(元) | 含税综合合价(元) | 备 注
1 | 薄膜 | 顶膜 | 0.15mm×9m×45m×7 | ㎡ | 2835 |  |  | 聚乙烯复合膜，质量标准不低于PEP利得膜
2 | 薄膜 | 侧膜 | 0.15mm×4.5m×45m×2 | ㎡ | 405 |  |  | 聚乙烯复合膜，质量标准不低于PEP利得膜
3 | 薄膜 | 侧边裙膜,天沟两侧裙膜 | 0.15mm×0.8m×45m×14 | ㎡ | 504 |  |  | 聚乙烯复合膜，质量标准不低于PEP利得膜
4 | 薄膜 | 山头膜 | 0.15mm×6.5m×57m×2 | ㎡ | 741 |  |  | 聚乙烯复合膜，质量标准不低于PEP利得膜
5 | 薄膜 | 山头裙膜 | 0.15mm×0.8m×57m×2 | ㎡ | 91.2 |  |  | 聚乙烯复合膜，质量标准不低于PEP利得膜
6 | 薄膜 | 门两侧边，四个角两边死窗膜 | 0.15mm×3m×16m | ㎡ | 48 |  |  | 聚乙烯复合膜，质量标准不低于PEP利得膜
7 | 薄膜 | 顶膜通风口 | 0.15mm×1.1m×1.1m×28 | ㎡ | 34 |  |  | 聚乙烯复合膜，质量标准不低于PEP利得膜
8 | 防虫网 | 40目×2m |  | ㎡ | 440
9 | 防虫网 | 40目×1.2m |  | ㎡ | 740
小计
(七)电气控制系统
序号 | 零部件名称 | 材质 | 规格型号尺寸（mm） | 单位 | 数量 | 含税综合单价(元) | 含税综合合价(元) | 备 注
1 | 电控箱 |  |  | 套 | 1 |  |  | 手机控制
2 | 简易物联网 | 温度、湿度传感器 |  | 套 | 1 |  |  | 电子显示器
3 | 聚氯乙烯护套软电缆 | RVV | 2×1.5 | 米 | 1200
4 | 聚氯乙烯护套软电缆 | RVV | 3×1.5 | 米 | 600
5 | 聚氯乙烯护套软电缆 | RVV | 3×4+1×2.5 | 米 | 200
6 | 聚氯乙烯护套软电缆 | RVV | 6×1.5 | 米 | 100
7 | 聚氯乙烯护套软电缆 | RVV | 5×1 | 米 | 150
8 | 内循环风机 | RSH-400型（7片风叶） |  | 台 | 14 |  |  | 不锈钢外壳
小计
(八)安装费
序号 | 零部件名称 | 材质 | 规格型号尺寸（mm） | 单位 | 数量 | 含税综合单价(元) | 含税综合合价(元) | 备 注
1 | 安装费 |  |  | ㎡ | 2464
小计
以上(一)~(八)项内容合计
二 | 潮汐苗床系统
序号 | 零部件名称 | 材质 | 规格型号尺寸（mm） | 单位 | 数量 | 含税综合单价(元) | 含税综合合价(元) | 备 注
1 | 铝合金边框 |  |  | ㎡ | 1600 |  |  | 至少1600平方米
合计
三 | 水肥一体化系统
序号 | 零部件名称 | 材质 | 规格型号尺寸（mm） | 单位 | 数量 | 含税综合单价(元) | 含税综合合价(元) | 备 注
1 | 配电箱 |  |  | 组 | 1
2 | 水净化系统 | 5t |  | 套 | 1
3 | 变频增压水泵 |  |  | 台 | 1
4 | 蓄水桶5t |  |  | 只 | 5
5 | PE施肥桶、搅拌机 | 300L |  | 只 | 4
6 | 比例式注肥泵 | D9AL2VF |  | 套 | 4
7 | 电磁阀 | P-150 |  | 只 | 2
8 | 阀门箱 | 12寸 |  | 只 | 2
9 | 程序控制器 | ESP |  | 套 | 1
10 | 高压喷雾系统 |  |  | 套 | 1 |  |  | 喷头间距2.5m
11 | 不锈钢支架 | 1.8m×1.4m×0.8m |  | 套 | 2
12 | pvc给排水管道配件 |  |  | 批 | 1
13 | 安装费 | 含连接电缆及辅材 |  | 套 | 1 |  |  | 含滴灌带
合计
温室大棚及配套系统合计 |  | 一+二+三
注：
1、招标工程量清单与招标图纸若有疑问需要澄清，投标人以书面、传真、电子邮件等方式向招标人提出，招标人将以书面、传真、电子邮件等方式解答。
2、含税综合价包括人工费、机械费、材料费、运输费、安装费、调试费、管理费、利润、税金等所有费用。
投标人（盖章）

## 空调设备明细表
空调设备明细表
序号 | 零部件名称 | 材质 | 规格型号尺寸（mm） | 单位 | 数量 | 含税综合单价(元) | 含税综合合价(元) | 备 注
1 | 5匹柜机 |  | RF12WPdQ断电记忆 | 台 | 20 |  |  | 三级能效变频380V大风量商用空调 电辅热空调机
2 | 空调配电 |  |  | 台 | 20 |  |  | 每台1套控制器
合计
注：
1、招标工程量清单与招标图纸若有疑问需要澄清，投标人以书面、传真、电子邮件等方式向招标人提出，招标人将以书面、传真、电子邮件等方式解答。
2、含税综合价包括人工费、机械费、材料费、运输费、安装费、调试费、管理费、利润、税金等所有费用。
投标人（盖章）

## 温室外供电系统明细表
温室外供电系统明细表
序号 | 零部件名称 | 材质 | 规格型号尺寸（mm） | 单位 | 数量 | 含税综合单价(元) | 含税综合合价(元) | 备 注
1 | 100KW配电箱 |  |  | 台 | 1 |  |  | 包含250A交流接触器、保护器、配电柜、分电箱各一台
2 | 分电箱 |  |  | 台 | 2
3 | 供电线缆 | YJV22铜芯 | 4*95 | m | 265
4 | 供电线缆 | YJV22铜芯 | 4*25 | m | 120
5 | 供电线缆 | RVV | 5*4 | m | 500
6 | 安装费 |  |  | 批 | 1 |  |  | 含线鼻辅材
合计
注：
1、招标工程量清单与招标图纸若有疑问需要澄清，投标人以书面、传真、电子邮件等方式向招标人提出，招标人将以书面、传真、电子邮件等方式解答。
2、含税综合价包括人工费、机械费、材料费、运输费、安装费、调试费、管理费、利润、税金等所有费用。
投标人（盖章）

## 育苗流水线及配套明细表
育苗流水线及配套明细表
序号 | 零部件名称 | 材质 | 规格型号尺寸（mm） | 单位 | 数量 | 含税综合单价(元) | 含税综合合价(元) | 备 注
1 | 育苗播种流水线 |  | 2BPC-1000（含一滚筒） | 套 | 1 |  |  | 需配备搅拌机、气泵、水电布置及相关费用
2 | 搅拌机 |  | 1000L | 套 | 1
3 | 空压机 |  | QE-300 | 台 | 1
4 | 育苗穴盘 |  | PE材质 | 只 | 35000
5 | 育苗基质 |  |  | m³ | 200 |  |  | 协助育苗20万株
6 | 育苗周转车 | 热镀锌材质 | 150*565mm 10层 | 台 | 15
合计
注：
1、招标工程量清单与招标图纸若有疑问需要澄清，投标人以书面、传真、电子邮件等方式向招标人提出，招标人将以书面、传真、电子邮件等方式解答。
2、含税综合价包括人工费、机械费、材料费、运输费、安装费、调试费、管理费、利润、税金等所有费用。
投标人（盖章）

## 育苗室改造明细表
育苗室改造明细表
序号 | 零部件名称 | 材质 | 规格型号尺寸（mm） | 单位 | 数量 | 含税综合单价(元) | 含税综合合价(元) | 备 注
1 | 育苗室改造 |  |  | ㎡ | 300 |  |  | 育苗室内外墙及内部整体改造提升，具体内容以甲方要求为准
合计
注：
1、招标工程量清单与招标图纸若有疑问需要澄清，投标人以书面、传真、电子邮件等方式向招标人提出，招标人将以书面、传真、电子邮件等方式解答。
2、含税综合价包括人工费、机械费、材料费、运输费、安装费、调试费、管理费、利润、税金等所有费用。
投标人（盖章）