## 1.1封-1 招标工程量清单封面
| 江北新区扬子一中2025暑期维修工程项目 |  | 工程
招标工程量清单
招 标 人：
（单位盖章）
造价咨询人：
（单位盖章）
封-1

## 1.2扉-1 招标工程量清单扉页
| 江北新区扬子一中2025暑期维修工程项目 |  |  | 工程
招标工程量清单
招 标 人： |  |  | 造价咨询人：
|  | （单位盖章） |  | （单位资质专用章）
法定代表人 或其授权人： |  |  | 法定代表人 或其授权人：
|  | （签字或盖章） |  | （签字或盖章）
编 制 人： |  |  | 复 核 人：
|  | （造价人员签字盖专用章） |  | （造价工程师签字盖专用章）
编制时间： |  |  | 复核时间：
扉-1

## 3.1表-08 分部分项工程和单价措施项目清单与计价表
分部分项工程和单价措施项目清单与计价表
工程名称：土建工程 | [5 empty] | 第1页 共8页
序 号 | 项目编码 | 项目名称 | 项目特征描述 | 计量 单位 | 工程量 | 金 额(元)
[6 empty] | 综合单价 | 合价 | 其中
暂估价
|  | A.16 拆除工程 |  |  | 1
1 | 011605002001 | 教学楼及连廊外墙面瓷砖层铲除 | 1.教学楼及连廊外墙面瓷砖层铲除至基层，满足后续施工需求 | m2 | 5412.73
2 | 011613002001 | 教学入口钢结构玻璃雨棚拆除 | 教学入口钢结构玻璃雨棚拆除，满足后续施工需求 | m2 | 15.8
3 | 041001001001 | 新建混凝土门头拆除石材地面 | 教学入口门廊拆除石材地面至基层，满足后续施工需求 | m2 | 25
4 | 011608002003 | 三层会议室茶水间墙面涂料铲除 | 1.铲除部位名称:三层会议室墙面涂料铲除至基层，满足后续施工需求 | m2 | 20.02
5 | 011610002002 | 三层会议室金属门窗拆除 | 1.三层会议室金属门窗拆除 | m2 | 10.26
6 | 011601001001 | 三层会议室砖砌体拆除 | 1.砌体名称:三层会议室内墙拆除 | m3 | 4.67
7 | 011608002004 | 二至四层部分教室于教研室天棚涂料铲除 | 二至四层部分教室于教研室天棚涂料铲除至基层，满足后续施工需求 | m2 | 380.07
8 | 011608002005 | 二至四层部分教室于教研室墙面涂料铲除 | 1.二至四层部分教室于教研室墙面涂料铲除至基层，满足后续施工需求 | m2 | 339.59
9 | 011608002001 | 实验室、准备室天棚涂料铲除 | 1.铲除部位名称:.实验室、准备室天棚涂料铲除至基层，满足后续施工需求 | m2 | 1046.15
10 | 011608002002 | 实验室、准备室内墙面涂料铲除 | 1.铲除部位名称:实验室、准备室内墙面涂料铲除至基层，满足后续施工需求 | m2 | 793.54
11 | 011606002001 | 体育馆铝板墙裙拆除 | 体育馆铝板墙裙拆除至基层，满足后续施工需求 | m2 | 160
12 | 011606003001 | 卫生间铝方板吊顶拆除 | 1.拆除的基层类型:2# 1-5层卫生间铝方板吊顶拆除，满足后续施工需求 | m2 | 389.8
13 | 011609002001 | 拆除卫生间蹲坑隔断 | 1.拆除2# 1-5层卫生间蹲坑隔断 | m2 | 339
14 | 011610002001 | 卫生间金属窗拆除 | 1.拆除2# 1-5层卫生间铝合金窗 | m2 | 63
15 | 011606003002 | 食堂铝扣板吊顶拆除 | 1.一层食堂铝扣板吊顶拆除 | m2 | 654
16 | 011608002006 | 三层校长室天棚涂料铲除 | 1.铲除部位名称:三层校长室天棚涂料铲除至基层，满足后续施工需求 | m2 | 135.85
本页小计
合 计
未来软件编制
表-08
分部分项工程和单价措施项目清单与计价表
工程名称：土建工程 | [5 empty] | 第2页 共8页
序 号 | 项目编码 | 项目名称 | 项目特征描述 | 计量 单位 | 工程量 | 金 额(元)
[6 empty] | 综合单价 | 合价 | 其中
暂估价
17 | 011608002007 | 三层校长室墙面涂料铲除 | 1.铲除部位名称:实验室、准备室内墙面涂料铲除至基层，满足后续施工需求 | m2 | 68.08
18 | 010103002001 | 余方弃置 | 1.废弃料品种 建筑垃圾等外运 2.运距 施工单位自行考虑 3. 应包含周转、堆放、运输以及弃土的堆土场地或处理费用等 | m3 | 208.47
|  | A.14.7 教学楼及连廊外墙面真石漆 |  |  | 1
19 | 011407001001 | 外墙面喷真石漆 | 涂料外墙 1.基层类型:墙面一般抹灰面 2.喷刷涂料部位:外墙 3.腻子种类:外墙成品专用腻子（R型） 4.刮腻子要求:两遍，用量不少于2Kg/m2 5.防护材料种类:抗碱专用封闭底漆一遍，用量不少于0.15Kg/m2 6、防水砂浆 7.涂料品种、喷刷遍数:硅丙岩片真石漆两遍，达到石材视觉效果，用量不少于4Kg/m2，干膜厚大于2mm；硅丙罩面漆一遍,参考用量不少于0.2KG/m2 8.备注:含外墙黑色PVC分隔条压缝，真石漆色彩甲方指定 | m2 | 5412.73
|  | A.1 新建混凝土门头 |  |  | 1
20 | 010101004001 | 挖基坑土方 | 1.土壤类别 详见地质勘察报告 2.挖土深度 见图纸 3.工作面和放坡增加的工程量施工单位自行考虑 | m3 | 101.41
21 | 010103001001 | 回填方 | 1.密实度要求 ≥0.94 2.填方材料品种 优质素土分层夯实，土质满足设计要求 3.填方来源、运距 自行考虑 | m3 | 92.06
22 | 010103002002 | 余方弃置 | 1.废弃物品种 自行考虑 2.运距 自行考虑 3.报价中需包含渣土处置费用 | m3 | 9.35
23 | 010501001001 | 垫层 | 1.混凝土种类 商品砼 2.混凝土强度等级 C20 | m3 | 1.76
24 | 010501003001 | 独立基础 | 1.混凝土种类 商品砼 2.混凝土强度等级 C30 | m3 | 6.65
25 | 010502001001 | 矩形柱 | 1.混凝土种类 商品砼 2.混凝土强度等级 C30 | m3 | 3.62
26 | 010503002001 | 矩形梁 | 1.混凝土种类 商品砼 2.混凝土强度等级 C30 | m3 | 0.44
27 | 010505001001 | 有梁板 | 1.混凝土种类 商品砼 2.混凝土强度等级 C30 | m3 | 8.19
28 | 010504001001 | 直形墙（女儿墙） | 1.混凝土种类 商品砼 2.混凝土强度等级 C30 | m3 | 2.33
本页小计
合 计
未来软件编制
表-08
分部分项工程和单价措施项目清单与计价表
工程名称：土建工程 | [5 empty] | 第3页 共8页
序 号 | 项目编码 | 项目名称 | 项目特征描述 | 计量 单位 | 工程量 | 金 额(元)
[6 empty] | 综合单价 | 合价 | 其中
暂估价
29 | 010515001001 | 现浇构件钢筋 | 1.钢筋种类、规格:＜Φ20三级钢 | t | 2.384
30 | 040901008001 | 植筋Φ20mm以内 | 钢筋植筋 Φ20mm | 根 | 15
31 | 040901008002 | 植筋Φ10mm以内 | 钢筋植筋 Φ10mm | 根 | 70
32 | 010902003001 | 新增门头屋面 | 屋面做法:(新增门头) 1)150厚C30细石混凝土,内配C6@200单层双向成品焊接钢筋网片,四周墙根处设伸缩缝, 缝宽20,缝内嵌填密封胶。 2)10厚低标号砂浆隔离层 3)1.5+1.5厚反应粘结型高分子防水卷材（单列） 4)20厚C30细石混凝土找平层,刷基层处理剂一遍 5)泡沫混凝土找坡层,最薄处30 6)钢筋混凝土屋面板 | m2 | 25.61
33 | 010902001001 | 新增门头屋面卷材防水 | 1.5+1.5厚反应粘结型高分子防水卷材 | m2 | 36.22
34 | 011302001004 | 铝合金方格吊顶 | 铝合金方格吊顶 图集参23J909-8-6-棚90 | m2 | 24.98
35 | 011102001001 | 新增门头地面开挖恢复石材地面 | 新增门头地面开挖恢复石材地面 1..30厚600x300芝麻灰烧面 2.30厚1：3干硬性水泥砂浆 3.200厚C30砼 4.200厚碎石垫层 5.素土夯实（夯实系数≥0.92） | m2 | 25
36 | 011502008001 | GRC装饰线条 | GRC外墙线条尺寸 150*150 | m | 105.2
37 | 011502008002 | GRC装饰线条 | GRC外墙线条尺寸 350*250 | m | 105.2
|  | A.8 门窗工程 |  |  | 1
38 | 010801001001 | 成品钢质门 | 1.门代号及洞口尺寸:成品钢质门 M1027 2.含成品门窗制作、运输、安装、刷漆、门边的防水、填缝、灌浆、门锁、把手及所有配套五金等,按照业主需要、并满足设计及规范要求 | m2 | 10.8
39 | 010802001001 | 成品钢质门 | 1.门代号及洞口尺寸:成品钢质门 M1427 2.含成品门窗制作、运输、安装、刷漆、门边的防水、填缝、灌浆、门锁、把手及所有配套五金等,按照业主需要、并满足设计及规范要求 | m2 | 3.78
本页小计
合 计
未来软件编制
表-08
分部分项工程和单价措施项目清单与计价表
工程名称：土建工程 | [5 empty] | 第4页 共8页
序 号 | 项目编码 | 项目名称 | 项目特征描述 | 计量 单位 | 工程量 | 金 额(元)
[6 empty] | 综合单价 | 合价 | 其中
暂估价
40 | 010802001003 | 铝合金门 | 1.门代号及洞口尺寸 断桥隔热铝合金平开门 2.门框或扇外围尺寸 mlc1727 3.门框、扇材质 铝合金，壁厚不小于2.0mm 4.玻璃品种、厚度：5高透Low-E+9Ar+5,需要设置安全玻璃、防火玻璃的、附框，按照设计及规范要求综合考虑到报价中 5. 含成品门窗制作、运输、安装、刷漆、门边的防水、填缝、灌浆、门锁、把手及所有配套五金等,按照业主需要、并满足设计及规范要求 | m2 | 9.18
41 | 010802001004 | 铝合金门 | 1.门代号及洞口尺寸 断桥隔热铝合金平开门 2.门框或扇外围尺寸 mlc2727 3.门框、扇材质 铝合金，壁厚不小于2.0mm 4.玻璃品种、厚度：5高透Low-E+9Ar+5,需要设置安全玻璃、防火玻璃的、附框，按照设计及规范要求综合考虑到报价中 5. 含成品门窗制作、运输、安装、刷漆、门边的防水、填缝、灌浆、门锁、把手及所有配套五金等,按照业主需要、并满足设计及规范要求 | m2 | 14.58
42 | 010807001003 | 铝合金门窗 | 1.窗代号及洞口尺寸 断桥隔热铝合金窗 2.窗框或扇外围尺寸 c1218 3.框、扇材质 铝合金，壁厚不小于1.8mm 4.玻璃品种、厚度：5高透Low-E+9Ar+5,需要设置安全玻璃、防火玻璃的、附框，按照设计及规范要求综合考虑到报价中 5. 含成品窗制作、运输、安装、刷漆、窗边的防水、填缝、灌浆、锁、把手及所有配套五金等,按照业主需要、并满足设计及规范要求 | m2 | 4.32
本页小计
合 计
未来软件编制
表-08
分部分项工程和单价措施项目清单与计价表
工程名称：土建工程 | [5 empty] | 第5页 共8页
序 号 | 项目编码 | 项目名称 | 项目特征描述 | 计量 单位 | 工程量 | 金 额(元)
[6 empty] | 综合单价 | 合价 | 其中
暂估价
43 | 010807001004 | 铝合金门窗 | 1.窗代号及洞口尺寸 断桥隔热铝合金窗 2.窗框或扇外围尺寸 c2418 3.框、扇材质 铝合金，壁厚不小于1.8mm 4.玻璃品种、厚度：5高透Low-E+9Ar+5,需要设置安全玻璃、防火玻璃的、附框，按照设计及规范要求综合考虑到报价中 5. 含成品窗制作、运输、安装、刷漆、窗边的防水、填缝、灌浆、锁、把手及所有配套五金等,按照业主需要、并满足设计及规范要求 | m2 | 4.32
44 | 010807001005 | 铝合金门窗 | 1.窗代号及洞口尺寸 断桥隔热铝合金窗 2.窗框或扇外围尺寸 c0621 3.框、扇材质 铝合金，壁厚不小于1.8mm 4.玻璃品种、厚度：5高透Low-E+9Ar+5,需要设置安全玻璃、防火玻璃的、附框，按照设计及规范要求综合考虑到报价中 5. 含成品窗制作、运输、安装、刷漆、窗边的防水、填缝、灌浆、锁、把手及所有配套五金等,按照业主需要、并满足设计及规范要求 | m2 | 63
45 | 010802001005 | 铝合金玻璃隔断含百叶 | 1.门代号及洞口尺寸 断桥隔热铝合金隔断（含百叶) 2.门框或扇外围尺寸 3.门框、扇材质 铝合金，壁厚不小于2.0mm 4.玻璃品种、厚度：5高透Low-E+9Ar+5,需要设置安全玻璃、防火玻璃的、附框，按照设计及规范要求综合考虑到报价中 5. 含成品门窗制作、运输、安装、刷漆、门边的防水、填缝、灌浆、门锁、把手及所有配套五金等,按照业主需要、并满足设计及规范要求 | m2 | 22
|  | A.1 三层会议室 |  |  | 1
46 | 011104002001 | 复合地板地面 | 复合地板地面 1.12mm厚复合地板,企口处粘结或锁扣 连接 2.泡沫塑料衬垫 | m2 | 88
本页小计
合 计
未来软件编制
表-08
分部分项工程和单价措施项目清单与计价表
工程名称：土建工程 | [5 empty] | 第6页 共8页
序 号 | 项目编码 | 项目名称 | 项目特征描述 | 计量 单位 | 工程量 | 金 额(元)
[6 empty] | 综合单价 | 合价 | 其中
暂估价
47 | 011406001001 | 茶水间墙面 | 涂料内墙:(燃烧性能A级) 1.封闭底漆,喷涂白色无机涂料饰面 2.3厚抗裂耐水腻子,压入网格布一层 3.15厚1:2.5水泥砂浆找平 | m2 | 20.02
48 | 011207001001 | 碳晶板内墙 | 碳晶板内墙:(燃烧性能B1级) 1.8mm厚仿布纹碳晶板 2.12mm厚阻燃板 3.30*40木龙骨@300*300,刷三遍防火涂料 | m2 | 51.78
49 | 011207001002 | 实木格栅板内墙 | 1.12mm厚实木格栅板 2.12mm厚阻燃板 3.30*40木龙骨@300*300,刷三遍防火涂料 | m2 | 8.4
50 | 011207002001 | 定制喷绘墙布 | 1.定制喷绘墙布 2.12mm厚阻燃板 3.30*40木龙骨@300*300,刷三遍防火涂料 | m2 | 8.4
51 | 011302001002 | 会议室石膏板吊顶天棚 | 1.天棚吊筋Φ8 2.装配式U型轻钢龙骨 3.双层9.5mm纸面石膏板 4.详见图纸 | m2 | 88
52 | 011407002001 | 天棚喷刷涂料 | 天棚复杂面 在抹灰面上批901胶白水泥腻子三遍、刷乳胶漆3遍 | m2 | 88
53 | 010801001002 | 定制成品木饰面暗门 | 1.定制成品木饰面暗门 2.详见图纸 | m2 | 2.7
54 | 011501002001 | 定制20mm厚生态免漆板展示柜 | 1.定制20mm厚生态免漆板展示柜 2.详见图纸 | m2 | 10.8
55 | 011105006001 | 不锈钢踢脚线 | 成品黑钛拉丝不锈钢踢脚线 (PVC2.2+0.6不锈钢) | m | 36
56 | 010810002001 | 木窗帘盒 | 暗藏窗帘盒,双层9.5mm厚纸面石膏板,白色乳胶漆 | m | 22.5
57 | 010809004001 | 石材窗台板 | 1.20mm石英石窗台板 2.18mm厚阻燃板基层) | m | 12
58 | 010810001001 | 窗帘 | 1.布艺窗帘 2.轨道安装 | m2 | 52.2
|  | A.1 二至四层部分教室与教研室改造 |  |  | 1
59 | 011406001002 | 教室与教研室墙面 | 涂料内墙:(燃烧性能A级) 1.封闭底漆,喷涂白色无机涂料饰面 2.3厚抗裂耐水腻子,压入网格布一层 3.15厚1:2.5水泥砂浆找平 | m2 | 339.59
60 | 011407002002 | 天棚喷刷涂料 | 1.喷涂顶棚:做法参23J909-8-6-棚3,用于教室及教研室顶棚 | m2 | 380.07
|  | A.1 实验室及准备室 |  |  | 1
本页小计
合 计
未来软件编制
表-08
分部分项工程和单价措施项目清单与计价表
工程名称：土建工程 | [5 empty] | 第7页 共8页
序 号 | 项目编码 | 项目名称 | 项目特征描述 | 计量 单位 | 工程量 | 金 额(元)
[6 empty] | 综合单价 | 合价 | 其中
暂估价
61 | 011302001003 | 吊顶天棚 | 非石棉纤维增强硅钙板吊顶:做法参23J909-8-6-棚18 | m2 | 916.66
62 | 011407001002 | 墙面喷刷涂料 | 涂料内墙:(燃烧性能A级) 1.封闭底漆,喷涂白色无机涂料饰面 2.3厚抗裂耐水腻子,压入网格布一层 3.15厚1:2.5水泥砂浆找平 | m2 | 722.78
|  | A.1 体育馆 |  |  | 1
63 | 011207001003 | 体育馆原铝板墙裙 | 铝单板内墙:(燃烧性能A级) 1.3mm厚白色穿孔板(孔径3mm,孔距6mm,穿孔率18%(正方形排列)) 2.配套50*50*5@1000热镀锌钢方管横向次龙骨,用自攻螺钉与主龙骨固定(根据实际情况保留利用) 3.用M12膨胀螺栓固定50*80*8mm热镀锌角码(L=120mm),表面涂防腐涂料(根据实际情况保留利用) 4.基层墙体 | m2 | 160
64 | 011207001004 | 体育馆舞台背景墙 | 碳晶板内墙:(燃烧性能B1级) 1.8mm厚仿布纹碳晶板 2.12mm厚阻燃板 3.30*40木龙骨@300*300,刷三遍防火涂料 | m2 | 23.8
|  | A.1 卫生间 |  |  | 1
65 | 011302001005 | 铝方板吊顶 | 铝方板吊顶:做法参23J909-8-15-棚88, | m2 | 389.8
66 | 011210005001 | 卫生间新做抗倍特板隔断 | 1、18mm厚抗倍特板隔断 2、含门、五金等所有附属构件 | m2 | 339
|  | A.1 食堂 |  |  | 1
67 | 011302001006 | 铝方板吊顶 | 铝方板吊顶:做法参23J909-8-15-棚88, | m2 | 654
|  | A.1 校长室 |  |  | 1
68 | 010402001001 | 新增砌块墙 | 200厚加气混凝土砌块(A3.5),专用砂浆砌筑; | m3 | 15.14
69 | 011207001005 | 碳晶板内墙 | 碳晶板内墙:(燃烧性能B1级) 1.8mm厚仿布纹碳晶板 2.12mm厚阻燃板 3.30*40木龙骨@300*300,刷三遍防火涂料 | m2 | 266.46
70 | 011302001007 | 吊顶天棚 | 非石棉纤维增强硅钙板吊顶:做法参23J909-8-6-棚18 | m2 | 127.17
|  | A.1 其他 |  |  | 1
71 | 011501001001 | 教室黑板布跟换 | 教室黑板布跟换 尺寸4000*1200 | 个 | 14
72 | 011501001002 | 教室文化KT板 | 教室文化KT板 尺寸1200*1100*5 | 块 | 28
本页小计
合 计
未来软件编制
表-08
分部分项工程和单价措施项目清单与计价表
工程名称：土建工程 | [5 empty] | 第8页 共8页
序 号 | 项目编码 | 项目名称 | 项目特征描述 | 计量 单位 | 工程量 | 金 额(元)
[6 empty] | 综合单价 | 合价 | 其中
暂估价
分部分项合计
73 | 011701002001 | 脚手架 | 综合考虑土建工程所有脚手架、钢支撑的费用，结合现场综合报价，结算时不做调整 | 项 | 1
74 | 011702001003 | 垫层 | 现浇混凝土垫层复合木模板 | m2 | 3.36
75 | 011702001004 | 基础 | 现浇混凝土独立基础复合木模板 | m2 | 10.64
76 | 011702002002 | 矩形柱 | 现浇矩形柱复合木模板 | m2 | 34.36
77 | 011702006002 | 矩形梁 | 现浇框架梁复合木模板 | m2 | 5.2
78 | 011702011002 | 直形墙（女儿墙） | 现浇直形墙复合木模板 | m2 | 23.58
79 | 011702014002 | 有梁板 | 现浇板厚度≤20cm复合木模板 | m2 | 66.84
80 | 011705001001 | 大型机械设备进出场及安拆 | 大型机械设备进出场及安拆 | 项 | 1
单价措施合计
本页小计
合 计
未来软件编制
表-08

## 3.2表-11 总价措施项目清单与计价表
总价措施项目清单与计价表
工程名称：土建工程 |  |  |  |  | 标段： |  |  | 第1页 共3页
序号 | 项目编码 | 项 目 名 称 | 计算基础 |  | 费率(%) | 金额(元) | 调整 费率(%) |  | 调整后 金额(元) | 备注
1 | 011707001001 | 安全文明施工
1.1 | 1.1 | 基本费 | 分部分项清单合价+单价措施清单合价-分部分项除税工程设备费-单价措施除税工程设备费 |  | 3.1 |  |  |  |  | 不取费时将“费率”置0；
1.2 | 1.2 | 增加费 | 分部分项清单合价+单价措施清单合价-分部分项除税工程设备费-单价措施除税工程设备费 |  | 0 |  |  |  |  | 1星0.7%/2星0.77%/3星0.84%
1.3 | 1.3 | 扬尘污染防治增加费 | 分部分项清单合价+单价措施清单合价-分部分项除税工程设备费-单价措施除税工程设备费 |  | 0.31
2 | 011707002001 | 夜间施工 | 分部分项清单合价+单价措施清单合价-分部分项除税工程设备费-单价措施除税工程设备费 | [6 empty] | 0～0.1%
3 | 011707003001 | 非夜间施工照明 | 分部分项清单合价+单价措施清单合价-分部分项除税工程设备费-单价措施除税工程设备费 | [6 empty] | 0.2%
4 | 011707004001 | 二次搬运 | 分部分项清单合价+单价措施清单合价-分部分项除税工程设备费-单价措施除税工程设备费
编制人（造价人员）： |  |  |  | 复核人（造价工程师）：
未来软件编制
表-11
总价措施项目清单与计价表
工程名称：土建工程 |  |  |  |  | 标段： |  |  | 第2页 共3页
序号 | 项目编码 | 项 目 名 称 | 计算基础 |  | 费率(%) | 金额(元) | 调整 费率(%) |  | 调整后 金额(元) | 备注
5 | 011707005001 | 冬雨季施工 | 分部分项清单合价+单价措施清单合价-分部分项除税工程设备费-单价措施除税工程设备费 | [6 empty] | 0.05～0.2%
6 | 011707006001 | 地上、地下设施、建筑物的临时保护设施 | 分部分项清单合价+单价措施清单合价-分部分项除税工程设备费-单价措施除税工程设备费
7 | 011707007001 | 已完成工程及设备保护 | 分部分项清单合价+单价措施清单合价-分部分项除税工程设备费-单价措施除税工程设备费 | [6 empty] | 0～0.05%
8 | 011707008001 | 临时设施 | 分部分项清单合价+单价措施清单合价-分部分项除税工程设备费-单价措施除税工程设备费 | [6 empty] | 1～2.3%
9 | 011707009001 | 赶工措施 | 分部分项清单合价+单价措施清单合价-分部分项除税工程设备费-单价措施除税工程设备费 | [6 empty] | 0.5～2.1%
10 | 011707010001 | 工程按质论价 | 分部分项清单合价+单价措施清单合价-分部分项除税工程设备费-单价措施除税工程设备费 |  | 0 |  |  |  |  | 市优结构0.7%/市优0.9%/省优1.3%/国优专业1.4%/国优1.6%
编制人（造价人员）： |  |  |  | 复核人（造价工程师）：
未来软件编制
表-11
总价措施项目清单与计价表
工程名称：土建工程 |  |  |  |  | 标段： |  |  | 第3页 共3页
序号 | 项目编码 | 项 目 名 称 | 计算基础 |  | 费率(%) | 金额(元) | 调整 费率(%) |  | 调整后 金额(元) | 备注
11 | 011707011001 | 住宅分户验收 | 分部分项清单合价+单价措施清单合价-分部分项除税工程设备费-单价措施除税工程设备费 | [6 empty] | 0.4%
12 | 011707012001 | 建筑工人实名制费用 | 分部分项清单合价+单价措施清单合价-分部分项除税工程设备费-单价措施除税工程设备费 | [6 empty] | 0.05%
13 | 011707015001 | 智慧工地费用 | 分部分项清单合价+单价措施清单合价-分部分项除税工程设备费-单价措施除税工程设备费 | [6 empty] | 0.08～0.15%
合 计
编制人（造价人员）： |  |  |  | 复核人（造价工程师）：
未来软件编制
表-11

## 3.3表-12 其他项目清单与计价汇总表
其他项目清单与计价汇总表
工程名称：土建工程 |  | 标段： |  | 第1页 共1页
序号 | 项 目 名 称 | 金额(元) | 结算金额(元) |  | 备注
1 | 暂列金额 | 111892.09 |  |  | 明细详见表-12-1
2 | 暂估价 | 0.00
2.1 | 材料(工程设备)暂估价 | — |  |  | 明细详见表-12-2
2.2 | 专业工程暂估价 | 0.00 |  |  | 明细详见表-12-3
3 | 计日工 |  |  |  | 明细详见表-12-4
4 | 总承包服务费 |  |  |  | 明细详见表-12-5
合 计 |  |  |  |  | —
未来软件编制
表-12

## 3.4表-13 规费、税金项目计价表
规费、税金项目计价表
工程名称：土建工程 |  |  |  | 标段： |  |  | 第1页 共1页
序号 | 项 目 名 称 | 计算基础 |  |  | 计算基数(元) | 计算费率(%) |  | 金额(元)
1 | 规费 | 分部分项工程费+措施项目费+其他项目费-除税工程设备费 |  |  |  | 100
1.1 | 社会保险费 |  |  |  |  | 3.2
1.2 | 住房公积金 |  |  |  |  | 0.53
1.3 | 环境保护税 |  |  |  |  | 0.1
2 | 税金 | 分部分项工程费+措施项目费+其他项目费+规费-(除税甲供材料费+除税甲供设备费)/1.01 |  |  |  | 9
合 计
编制人（造价人员）： |  |  | 复核人（造价工程师）：
未来软件编制
表-13

## 4.1表-08 分部分项工程和单价措施项目清单与计价表
分部分项工程和单价措施项目清单与计价表
工程名称：安装工程 | [5 empty] | 第1页 共1页
序 号 | 项目编码 | 项目名称 | 项目特征描述 | 计量 单位 | 工程量 | 金 额(元)
[6 empty] | 综合单价 | 合价 | 其中
暂估价
1 | 030411001001 | 配管 | 1.名称:电线管 2.材质:JDG 3.规格:Φ20mm内 4.配置形式:吊顶内(墙内）综合考虑 | m | 468.22
2 | 030411004001 | 配线 | 1.名称:配线 2.配线形式:照明线路 3.型号:WDZ-BYJ 4.规格:2.5mm2 5.材质:铜 | m | 1404.68
3 | 030411006001 | 接线盒 | 1.名称:接线盒 2.材质:钢制 3.规格:86型 4.安装形式:暗装 | 个 | 144
4 | 030412005001 | 荧光灯 | 1.名称:LED平板灯 2.规格:600*600 3.安装形式:成套型 | 套 | 88
5 | 030412005002 | 荧光灯 | 1.名称:LED护眼平板灯 2.规格:600*600 3.安装形式:成套型 | 套 | 33
6 | 030412005003 | 荧光灯 | 1.名称:LED黑板灯 2.规格:18W 3.安装形式:成套型 | 套 | 4
7 | 030404033001 | 风扇 | 1.名称:吊扇 2.规格:1200mm 3.安装方式:吊装 | 台 | 12
8 | 030404034001 | 照明开关 | 1.名称:双联开关 2.规格:86型 3.安装方式:壁装 | 个 | 2
9 | 030404034002 | 照明开关 | 1.名称:三联开关 2.规格:86型 3.安装方式:壁装 | 个 | 5
10 | 030404034003 | 照明开关 | 1.名称:调速开关 2.规格:86型 3.安装方式:壁装 | 个 | 12
分部分项合计
11 | 031301017001 | 脚手架搭拆 | 脚手架搭拆 | 项 | 1
单价措施合计
本页小计
合 计
未来软件编制
表-08

## 4.2表-11 总价措施项目清单与计价表
总价措施项目清单与计价表
工程名称：安装工程 |  |  |  |  | 标段： |  |  | 第1页 共3页
序号 | 项目编码 | 项 目 名 称 | 计算基础 |  | 费率(%) | 金额(元) | 调整 费率(%) |  | 调整后 金额(元) | 备注
1 | 031302001001 | 安全文明施工
1.1 | 1.1 | 基本费 | 分部分项清单合价+单价措施清单合价-分部分项除税工程设备费-单价措施除税工程设备费 |  | 1.5 |  |  |  |  | 不取费时将“费率”置0；
1.2 | 1.2 | 增加费 | 分部分项清单合价+单价措施清单合价-分部分项除税工程设备费-单价措施除税工程设备费 |  | 0 |  |  |  |  | 1星0.3%/2星0.33%/3星0.36%
1.3 | 1.3 | 扬尘污染防治增加费 | 分部分项清单合价+单价措施清单合价-分部分项除税工程设备费-单价措施除税工程设备费 |  | 0.21
2 | 031302002001 | 夜间施工 | 分部分项清单合价+单价措施清单合价-分部分项除税工程设备费-单价措施除税工程设备费 | [6 empty] | 0～0.1%
3 | 031302003001 | 非夜间施工照明 | 分部分项清单合价+单价措施清单合价-分部分项除税工程设备费-单价措施除税工程设备费 | [6 empty] | 0.30%
4 | 031302004001 | 二次搬运 | 分部分项清单合价+单价措施清单合价-分部分项除税工程设备费-单价措施除税工程设备费
编制人（造价人员）： |  |  |  | 复核人（造价工程师）：
未来软件编制
表-11
总价措施项目清单与计价表
工程名称：安装工程 |  |  |  |  | 标段： |  |  | 第2页 共3页
序号 | 项目编码 | 项 目 名 称 | 计算基础 |  | 费率(%) | 金额(元) | 调整 费率(%) |  | 调整后 金额(元) | 备注
5 | 031302005001 | 冬雨季施工 | 分部分项清单合价+单价措施清单合价-分部分项除税工程设备费-单价措施除税工程设备费 | [6 empty] | 0.05～0.1%
6 | 031302006001 | 已完成工程及设备保护 | 分部分项清单合价+单价措施清单合价-分部分项除税工程设备费-单价措施除税工程设备费 | [6 empty] | 0～0.05%
7 | 031302008001 | 临时设施 | 分部分项清单合价+单价措施清单合价-分部分项除税工程设备费-单价措施除税工程设备费 | [6 empty] | 0.6～1.6%
8 | 031302009001 | 赶工措施 | 分部分项清单合价+单价措施清单合价-分部分项除税工程设备费-单价措施除税工程设备费 | [6 empty] | 0.5～2.1%
9 | 031302010001 | 工程按质论价 | 分部分项清单合价+单价措施清单合价-分部分项除税工程设备费-单价措施除税工程设备费 |  | 0 |  |  |  |  | 市优0.8%/省优1.1%/国优专业1.2%/国优1.3%
10 | 031302011001 | 住宅分户验收 | 分部分项清单合价+单价措施清单合价-分部分项除税工程设备费-单价措施除税工程设备费 | [6 empty] | 0.10%
编制人（造价人员）： |  |  |  | 复核人（造价工程师）：
未来软件编制
表-11
总价措施项目清单与计价表
工程名称：安装工程 |  |  |  |  | 标段： |  |  | 第3页 共3页
序号 | 项目编码 | 项 目 名 称 | 计算基础 |  | 费率(%) | 金额(元) | 调整 费率(%) |  | 调整后 金额(元) | 备注
11 | 031302012001 | 建筑工人实名制费用 | 分部分项清单合价+单价措施清单合价-分部分项除税工程设备费-单价措施除税工程设备费 | [6 empty] | 0.03%
12 | 031302015001 | 智慧工地费用 | 分部分项清单合价+单价措施清单合价-分部分项除税工程设备费-单价措施除税工程设备费 | [6 empty] | 0.04～0.08%
合 计
编制人（造价人员）： |  |  |  | 复核人（造价工程师）：
未来软件编制
表-11

## 4.3表-12 其他项目清单与计价汇总表
其他项目清单与计价汇总表
工程名称：安装工程 |  | 标段： |  | 第1页 共1页
序号 | 项 目 名 称 | 金额(元) | 结算金额(元) |  | 备注
1 | 暂列金额 | 3596.45 |  |  | 明细详见表-12-1
2 | 暂估价 | 0.00
2.1 | 材料(工程设备)暂估价 | — |  |  | 明细详见表-12-2
2.2 | 专业工程暂估价 | 0.00 |  |  | 明细详见表-12-3
3 | 计日工 |  |  |  | 明细详见表-12-4
4 | 总承包服务费 |  |  |  | 明细详见表-12-5
合 计 |  |  |  |  | —
未来软件编制
表-12

## 4.4表-13 规费、税金项目计价表
规费、税金项目计价表
工程名称：安装工程 |  |  |  | 标段： |  |  | 第1页 共1页
序号 | 项 目 名 称 | 计算基础 |  |  | 计算基数(元) | 计算费率(%) |  | 金额(元)
1 | 规费 | 分部分项工程费+措施项目费+其他项目费-除税工程设备费 |  |  |  | 100
1.1 | 社会保险费 |  |  |  |  | 2.4
1.2 | 住房公积金 |  |  |  |  | 0.42
1.3 | 环境保护税 |  |  |  |  | 0.1
2 | 税金 | 分部分项工程费+措施项目费+其他项目费+规费-(除税甲供材料费+除税甲供设备费)/1.01 |  |  |  | 9
合 计
编制人（造价人员）： |  |  | 复核人（造价工程师）：
未来软件编制
表-13