## 1.1封-1 招标工程量清单封面
| 谷里街道谷里社区魏家头雨污管网建设（2024年）项目 |  | 工程
招标工程量清单
招 标 人：
（单位盖章）
造价咨询人：
（单位盖章）
2025年06月18日
封-1

## 1.2扉-1 招标工程量清单扉页
| 谷里街道谷里社区魏家头雨污管网建设（2024年）项目 |  |  | 工程
招标工程量清单
招 标 人： |  |  | 造价咨询人：
|  | （单位盖章） |  | （单位资质专用章）
法定代表人 或其授权人： |  |  | 法定代表人 或其授权人：
|  | （签字或盖章） |  | （签字或盖章）
编 制 人： |  |  | 复 核 人：
|  | （造价人员签字盖专用章） |  | （造价工程师签字盖专用章）
编制时间： |  | 2025年06月18日 | 复核时间： | 2025年06月18日
扉-1

## 3.1表-08 分部分项工程和单价措施项目清单与计价表
分部分项工程和单价措施项目清单与计价表
工程名称：谷里街道谷里社区魏家头雨污管网建设（2024年）项目 | [5 empty] | 第1页 共5页
序 号 | 项目编码 | 项目名称 | 项目特征描述 | 计量 单位 | 工程量 | 金 额(元)
[6 empty] | 综合单价 | 合价 | 其中
暂估价
|  | D.10 拆除工程 |  |  | 1
1 | 041001001001 | 拆除路面（车行道） | 1.材质:水泥混凝土路面 2.厚度:综合考虑 | m2 | 1566.72
2 | 041001002001 | 拆除人行道（铺装） | 1.材质:面砖及基层 2.厚度:综合考虑 | m2 | 154
3 | 041001006001 | 拆除管道 | 1.:原管位更换管道挖除 2.:350*500 | m | 37
4 | 040103002003 | 余方弃置（建渣） | 1.废弃料品种:建渣 2.运距:综合考虑 3.:包含装车、弃置、运输、清洁等全部费用 | m3 | 375.9
|  | D.1 土石方工程 |  |  | 1
5 | 040101002001 | 挖沟槽土方 | 1.土壤类别:综合考虑 | m3 | 848.15
6 | 040102002001 | 挖沟槽石方 | 1.岩石类别:综合考虑 | m3 | 493.12
7 | 040103001001 | 回填方（中粗砂） | 1.密实度要求:满足规范及图纸要求 2.填方材料品种:中粗砂 3.填方粒径要求:满足规范及图纸要求 4.填方来源、运距:综合考虑 | m3 | 138.99
8 | 040103001002 | 回填方（级配碎石+灌水泥浆） | 1.密实度要求:满足规范及图纸要求 2.填方材料品种:级配碎石+灌水泥浆 3.填方粒径要求:满足规范及图纸要求 4.填方来源、运距:综合考虑 | m3 | 658.66
9 | 040103001003 | 回填方（级配碎石） | 1.密实度要求:满足规范及图纸要求 2.填方材料品种:级配碎石 3.填方粒径要求:满足规范及图纸要求 4.填方来源、运距:综合考虑 | m3 | 243.58
10 | 040103001004 | 回填方（级配砂砾） | 1.密实度要求:满足规范及图纸要求 2.填方材料品种:级配砂砾 3.填方粒径要求:满足规范及图纸要求 4.填方来源、运距:综合考虑 | m3 | 189.98
11 | 040103001005 | 回填方（素土） | 1.密实度要求:满足规范及图纸要求 2.填方材料品种:素土 3.填方粒径要求:满足规范及图纸要求 4.填方来源、运距:综合考虑 | m3 | 10.3
本页小计
合 计
未来软件编制
表-08
分部分项工程和单价措施项目清单与计价表
工程名称：谷里街道谷里社区魏家头雨污管网建设（2024年）项目 | [5 empty] | 第2页 共5页
序 号 | 项目编码 | 项目名称 | 项目特征描述 | 计量 单位 | 工程量 | 金 额(元)
[6 empty] | 综合单价 | 合价 | 其中
暂估价
12 | 040103002001 | 余方弃置（土方） | 1.废弃料品种:土方 2.运距:综合考虑 3.:包含弃置、运输、清洁等全部费用 | m3 | 848.15
13 | 040103002002 | 余方弃置（石方） | 1.废弃料品种:石方 2.运距:综合考虑 3.:包含弃置、运输、清洁等全部费用 | m3 | 493.12
|  | D.5 管网工程 |  |  | 1
14 | 040501004001 | DE300聚乙烯缠绕结构壁管（污水管） | 1.垫层、基础材质及厚度:中粗砂垫层 2.材质及规格:DE300聚乙烯缠绕结构壁管 3.连接形式:F型(双峰式)遇水膨胀橡胶圈接口,承插式连接 4.铺设深度:综合考虑 5.管道检验及试验要求:闭水试验 6.:环刚度≥8kN/m² | m | 62
15 | 040501003001 | DN300球墨铸铁管（污水管） | 1.垫层、基础材质及厚度:中粗砂垫层 2.材质及规格:DN300球墨铸铁管 3.接口方式:T型NBR橡胶圈接口 4.铺设深度:综合考虑 5.管道检验及试验要求:闭水试验 | m | 667
16 | 040501003002 | DN400球墨铸铁管（污水管） | 1.垫层、基础材质及厚度:中粗砂垫层 2.材质及规格:DN400球墨铸铁管 3.接口方式:T型NBR橡胶圈接口 4.铺设深度:综合考虑 5.管道检验及试验要求:闭水试验 | m | 8
17 | 040501004002 | DE110UPVC管（污水出户管） | 1.垫层、基础材质及厚度:中粗砂垫层 2.材质及规格:DE110UPVC管 3.连接形式:粘接 4.铺设深度:综合考虑 5.管道检验及试验要求:闭水试验 | m | 130
18 | 040501004003 | DE200聚乙烯缠绕结构壁管（辅管连接管） | 1.垫层、基础材质及厚度:中粗砂垫层 2.材质及规格:DE200聚乙烯缠绕结构壁管 3.连接形式:F型(双峰式)遇水膨胀橡胶圈接口,承插式连接 4.铺设深度:综合考虑 5.管道检验及试验要求:闭水试验 6.:环刚度≥8kN/m² | m | 35
19 | 010902004001 | DE110UPVC管（雨水立管） | 1.排水管品种、规格:DE110UPVC雨水立管 | m | 100
20 | 040803004001 | 管道包封 | 1.名称:管道包封 2.混凝土强度等级:C25 3.:含模板、伸缩缝等全部工作内容 | m3 | 38.81
本页小计
合 计
未来软件编制
表-08
分部分项工程和单价措施项目清单与计价表
工程名称：谷里街道谷里社区魏家头雨污管网建设（2024年）项目 | [5 empty] | 第3页 共5页
序 号 | 项目编码 | 项目名称 | 项目特征描述 | 计量 单位 | 工程量 | 金 额(元)
[6 empty] | 综合单价 | 合价 | 其中
暂估价
21 | 010515001001 | 现浇构件钢筋 | 1.钢筋种类、规格:HRB400≤12 | t | 1.85
22 | 040204006001 | 井筒提升 | 1.材料品种:检查井井筒提升 2.平均升（降）高度:综合考虑 | 座 | 22
23 | 070205001001 | 井盖更换 | 1.:井盖更换 2.:D400球墨铸铁可调式防沉降井盖 | 块 | 20
24 | 040504002006 | ф900污水检查井 | 1.:ф900污水检查井（混凝土模块井） 2.:具体做法12S522-22 | 座 | 1
25 | 040504002007 | ф700污水检查井 | 1.:ф700污水检查井（混凝土模块井） 2.:具体做法12S522-20 | 座 | 36
26 | 040504002001 | 防坠落网装置 | 1.:防坠落网装置 2.:防坠网承载能力不低于150kg，并具备较大的过水能力 | 套 | 37
27 | 040501014001 | 管道与检查井井壁连接 | 1.:管道与检查井井壁连接 2.:浇筑C25钢筋混凝土 3.钢筋种类、规格:HRB400≤12 | 处 | 72
28 | 041001006004 | 管道封堵 | 1.:管道全段采用水泥粘土浆封堵 2.:管道两端采用240厚砖砌墙封堵（MU15砖砌体、M10水泥砂浆砌筑） 3.:管井部位C20混凝土回填至管顶以上30cm、管顶30cm以上部位采用级配碎石灌浆回填至道路结构层 4.:道路结构层部位将井筒、井圈凿除 | m | 15
29 | 040501001003 | 管道清疏 | 1.:管道清梳 2.尺寸:500*600mm 3.:含外运，运距综合考虑 | m | 1350
|  | D.2 道路工程 |  |  | 1
30 | 040203007001 | 水泥混凝土 | 1.:22cmC30细石砼 2.:含养护、伸缩缝、刻痕等全部工作内容 | m2 | 1566.72
31 | 040204002001 | 人行道块料铺设 | 1.:8cmC25细石砼 2.:3cmM10水泥砂浆 3.:面砖（与现状路面一致） | m2 | 154
32 | 040201021001 | 高性能路面专用聚酯布 | 1.:高性能路面专用聚酯布 | m2 | 721.6
|  | A.1 其他 |  |  | 1
本页小计
合 计
未来软件编制
表-08
分部分项工程和单价措施项目清单与计价表
工程名称：谷里街道谷里社区魏家头雨污管网建设（2024年）项目 | [5 empty] | 第4页 共5页
序 号 | 项目编码 | 项目名称 | 项目特征描述 | 计量 单位 | 工程量 | 金 额(元)
[6 empty] | 综合单价 | 合价 | 其中
暂估价
33 | 040504002004 | 老旧检查井修复 | 1.:老旧检查井修复 2.(1)抹面脱落处理:化粪池或检查井内壁抹面腐蚀剥落,采用20厚水灰比1:2的防水水泥砂浆抹面,水泥浆中掺5%纤维素。 (2)渗漏点处理: a.管道与化粪池或检查井连接处有渗漏点,采用不低于42.5级的普通水泥堵漏,可在水泥浆中掺入适量细砂或其他惰性材料, 加快水泥浆凝固; b.化粪池或检查井主体结构完整,但有多处渗漏点,首先清洗干净被修化粪池或检查井,然后采用机械化低压湿法喷涂高性能复合 成品防水灰浆材料,厚度为20mm。高性能复合成品防水灰浆材料主要成分为水泥、纯白石英砂、聚丙烯增强纤维、硅灰等,材料 现场与水搅拌形成适宜喷涂、不流挂的膏状浆料。该工艺与基材混凝土粘结强度高,快硬早强,能快速恢复通水使用。化粪池外侧 沿着池壁外缘布置2排压密注浆,深度为现状化粪池深度的一倍,间距0.8*0.8m,梅花形布置,注浆压力为0.1MPa。浆液选 用水泥液浆,可掺入适量水玻璃作为速凝剂。水泥采用强度等级为42.5级的普通硅酸盐水泥,注浆液水灰比为1:1,注浆液的初凝时间宜为1~2h,注浆孔的孔径宜为100mm,垂直度偏差应小于1%。 (3)较大结构隐患处理:化粪池或检查井主体结构不完整,有较大裂缝,无法修复,重砌化粪池、检查井; (4)井盖损坏处理:化粪池或检查井井盖破损,需更换井盖。 3.检查井清淤 | 座 | 5
34 | 010401003001 | 围墙拆除 | 1.:拆除围墙 | m3 | 20
35 | 010401003002 | 围墙恢复 | 1.:围墙后原状恢复 | m3 | 20
36 | 010401013001 | 简易房屋拆除 | 1.:拆除简易房屋 | m2 | 20
37 | 010401013002 | 简易房屋恢复 | 1.:简易房屋原状恢复 | m2 | 20
38 | 040103002004 | 余方弃置（建渣） | 1.废弃料品种:建渣、淤泥、垃圾等 2.运距:综合考虑 3.:包含装车、弃置、运输、清洁等全部费用 | m3 | 32
分部分项合计
39 | 041101001001 | 墙面脚手架 | 1.:外墙脚手架 2.:投标单位综合考虑报价 | 项 | 1
本页小计
合 计
未来软件编制
表-08
分部分项工程和单价措施项目清单与计价表
工程名称：谷里街道谷里社区魏家头雨污管网建设（2024年）项目 | [5 empty] | 第5页 共5页
序 号 | 项目编码 | 项目名称 | 项目特征描述 | 计量 单位 | 工程量 | 金 额(元)
[6 empty] | 综合单价 | 合价 | 其中
暂估价
40 | 041101005001 | 井字架 | 1.井深:综合考虑 | 座 | 37
41 | 041102017001 | 挡土板支护 | 1.:挡土板支护 2.支模高度:综合考虑 3.:1cm模板 4.:100×100方木对撑 | m2 | 1301.4
42 | 041107002001 | 排水、降水 | 1.:排水、降水 2.:投标单位综合考虑 | 项 | 1
43 | 041104003001 | 施工护栏 | 1.护栏类型:临时护栏 | m | 1400
44 | 041106001001 | 大型机械设备进出场及安拆 |  | 项 | 1
单价措施合计
本页小计
合 计
未来软件编制
表-08

## 3.2表-11 总价措施项目清单与计价表
总价措施项目清单与计价表
工程名称：谷里街道谷里社区魏家头雨污管网建设（2024年）项目 |  |  |  | 标段： |  |  | 第1页 共3页
序号 | 项目编码 | 项 目 名 称 | 计算基础 | 费率(%) | 金额(元) | 调整 费率(%) |  | 调整后 金额(元) | 备注
1 | 041109001001 | 安全文明施工
1.1 | 1.1 | 基本费 | 分部分项清单合价+单价措施清单合价-分部分项除税工程设备费-单价措施除税工程设备费 | 1.5 |  |  |  |  | 不取费时将“费率”置0；
1.2 | 1.2 | 增加费 | 分部分项清单合价+单价措施清单合价-分部分项除税工程设备费-单价措施除税工程设备费 | 0 |  |  |  |  | 1星0.4%/2星0.44%/3星0.48%
1.3 | 1.3 | 扬尘污染防治增加费 | 分部分项清单合价+单价措施清单合价-分部分项除税工程设备费-单价措施除税工程设备费 | 0.31
2 | 041109002001 | 夜间施工 | 分部分项清单合价+单价措施清单合价-分部分项除税工程设备费-单价措施除税工程设备费 | [5 empty] | 0.05～0.15%
3 | 041109003001 | 二次搬运 | 分部分项清单合价+单价措施清单合价-分部分项除税工程设备费-单价措施除税工程设备费
4 | 041109004001 | 冬雨季施工 | 分部分项清单合价+单价措施清单合价-分部分项除税工程设备费-单价措施除税工程设备费 | [5 empty] | 0.1～0.3%
未来软件编制
表-11
总价措施项目清单与计价表
工程名称：谷里街道谷里社区魏家头雨污管网建设（2024年）项目 |  |  |  | 标段： |  |  | 第2页 共3页
序号 | 项目编码 | 项 目 名 称 | 计算基础 | 费率(%) | 金额(元) | 调整 费率(%) |  | 调整后 金额(元) | 备注
5 | 041109005001 | 行车、行人干扰 | 分部分项清单合价+单价措施清单合价-分部分项除税工程设备费-单价措施除税工程设备费
6 | 041109006001 | 地上、地下设施、建筑物的临时保护设施 | 分部分项清单合价+单价措施清单合价-分部分项除税工程设备费-单价措施除税工程设备费
7 | 041109007001 | 已完成工程及设备保护 | 分部分项清单合价+单价措施清单合价-分部分项除税工程设备费-单价措施除税工程设备费 | [5 empty] | 0～0.02%
8 | 041109008001 | 临时设施 | 分部分项清单合价+单价措施清单合价-分部分项除税工程设备费-单价措施除税工程设备费 | [5 empty] | 1.1～2.2%
9 | 041109009001 | 赶工措施 | 分部分项清单合价+单价措施清单合价-分部分项除税工程设备费-单价措施除税工程设备费 | [5 empty] | 0.5～2.2%
10 | 041109010001 | 工程按质论价 | 分部分项清单合价+单价措施清单合价-分部分项除税工程设备费-单价措施除税工程设备费 | 0 |  |  |  |  | 市优结构0.6%/市优0.8%/省优1.1%/国优1.3%
未来软件编制
表-11
总价措施项目清单与计价表
工程名称：谷里街道谷里社区魏家头雨污管网建设（2024年）项目 |  |  |  | 标段： |  |  | 第3页 共3页
序号 | 项目编码 | 项 目 名 称 | 计算基础 | 费率(%) | 金额(元) | 调整 费率(%) |  | 调整后 金额(元) | 备注
11 | 041109011001 | 建筑工人实名制费用 | 分部分项清单合价+单价措施清单合价-分部分项除税工程设备费-单价措施除税工程设备费 | [5 empty] | 0.03%
12 | 041109015001 | 智慧工地费用 | 分部分项清单合价+单价措施清单合价-分部分项除税工程设备费-单价措施除税工程设备费 | [5 empty] | 0.02～0.04%
合 计
未来软件编制
表-11

## 3.3表-12 其他项目清单与计价汇总表
其他项目清单与计价汇总表
工程名称：谷里街道谷里社区魏家头雨污管网建设（2024年）项目 |  | 标段： |  | 第1页 共1页
序号 | 项 目 名 称 | 金额(元) | 结算金额(元) |  | 备注
1 | 暂列金额 | 140892.21 |  |  | 明细详见表-12-1
2 | 暂估价 | 0.00
2.1 | 材料(工程设备)暂估价 | — |  |  | 明细详见表-12-2
2.2 | 专业工程暂估价 | 0.00 |  |  | 明细详见表-12-3
3 | 计日工 |  |  |  | 明细详见表-12-4
4 | 总承包服务费 |  |  |  | 明细详见表-12-5
合 计 |  |  |  |  | —
未来软件编制
表-12

## 3.4表-13 规费、税金项目计价表
规费、税金项目计价表
工程名称：谷里街道谷里社区魏家头雨污管网建设（2024年）项目 |  |  | 标段： |  |  | 第1页 共1页
序号 | 项 目 名 称 | 计算基础 |  | 计算基数(元) | 计算费率(%) |  | 金额(元)
1 | 规费 | 分部分项工程费+措施项目费+其他项目费-除税工程设备费 |  |  | 100
1.1 | 社会保险费 |  |  |  | 2
1.2 | 住房公积金 |  |  |  | 0.34
1.3 | 环境保护税 |  |  |  | 0.1
2 | 税金 | 分部分项工程费+措施项目费+其他项目费+规费-(除税甲供材料费+除税甲供设备费)/1.01 |  |  | 9
合 计
未来软件编制
表-13