## 封-1 招标工程量清单封面
|  | 新建路（后宫路至黄海路）新建工程-10KV后宫线等线路迁改工程 |  | 工程
招 标 工 程 量 清 单
招 标 人：
(单位盖章)
造价咨询人：
(单位盖章)
封-1

## 扉-1 招标工程量清单扉页
|  | 新建路（后宫路至黄海路）新建工程-10KV后宫线等线路迁改工程 |  |  | 工程
招 标 工 程 量 清 单
招 标 人： |  |  | 造价咨询人：
| （单位盖章） |  |  | (单位资质专用章)
法定代表人 或其授权人： |  |  | 法定代表人 或其授权人：
| (签字或盖章) |  |  | (签字或盖章)
编 制 人： |  |  | 复 核 人：
| (造价人员签字盖专用章) |  |  | (造价工程师签字盖专用章)
编 制 时 间： |  |  | 复 核 时 间：
扉-1

## 封-1 招标工程量清单封面【新建路（后宫路至黄海路）新建工
|  | 新建路（后宫路至黄海路）新建工程-10KV后宫线等线路迁改工程-安装 |  | 工程
招 标 工 程 量 清 单
招 标 人：
(单位盖章)
造价咨询人：
(单位盖章)
年 月 日
封-1

## 扉-1 招标工程量清单扉页【新建路（后宫路至黄海路）新建工
|  | 新建路（后宫路至黄海路）新建工程-10KV后宫线等线路迁改工程-安装 |  |  | 工程
招 标 工 程 量 清 单
招 标 人： |  |  | 造价咨询人：
| （单位盖章） |  |  | (单位资质专用章)
法定代表人 或其授权人： |  |  | 法定代表人 或其授权人：
| (签字或盖章) |  |  | (签字或盖章)
编 制 人： |  |  | 复 核 人：
| (造价人员签字盖专用章) |  |  | (造价工程师签字盖专用章)
编 制 时 间： |  |  | 复 核 时 间：
扉-1

## 表-08 分部分项工程和单价措施项目清单与计价表【新建路（
分部分项工程和单价措施项目清单与计价表
工程名称：新建路（后宫路至黄海路）新建工程-10KV后宫线等线路迁改工程-安装 | [5 empty] | 标段：新建路（后宫路至黄海路）新建工程-10KV后宫线等线路迁改工程 |  |  | 第 1 页 共 3 页
序号 | 项目编码 | 项目名称 | 项目特征描述 | 计量单位 | 工程量 |  | 金额（元）
[7 empty] | 综合单价 | 综合合价 |  | 其中：暂估价
拆除
1 | FA1713001001 | 拆除电缆 | 1.拆除10kV榆新线联络支线 2.YJV22-8.7/15-3*400mm²高压电缆 3.材料拆除后由中标单位自行处理，废料抵扣费用在回收电缆清单项中 | m | 249
2 | FA1713001002 | 拆除电缆 | 1.拆除10kV后宫线嘉汇城支线 2.YJV22-8.7/15-3*400mm²高压电缆 3.材料拆除后由中标单位自行处理，废料抵扣费用在回收电缆清单项中 | m | 180
3 | FA1713001003 | 拆除电缆 | 1.拆除10kV后宫线联络支线 2.YJV22-8.7/15-3*400mm²高压电缆 3.材料拆除后由中标单位自行处理，废料抵扣费用在回收电缆清单项中 | m | 84
4 | FA1714001001 | 拆除环网箱 | 1.10kV后宫线H028环网箱 2.材料拆除后由建设单位回收，放在建设单位指定地点。 | 台 | 1
本页小计
注：为计取规费等的使用，可在表中增设其中：“定额人工费”。
表—08
分部分项工程和单价措施项目清单与计价表
工程名称：新建路（后宫路至黄海路）新建工程-10KV后宫线等线路迁改工程-安装 | [5 empty] | 标段：新建路（后宫路至黄海路）新建工程-10KV后宫线等线路迁改工程 |  |  | 第 2 页 共 3 页
序号 | 项目编码 | 项目名称 | 项目特征描述 | 计量单位 | 工程量 |  | 金额（元）
[7 empty] | 综合单价 | 综合合价 |  | 其中：暂估价
5 | FA1714001002 | 拆除环网箱 | 1.10kV榆嘉线H318环网箱 2.材料拆除后由中标单位自行处理，废料抵扣费用在回收环网箱清单项中 | 台 | 1
6 | FA1713001004 | 回收电缆电缆 | 1.YJV22-8.7/15-3*400mm²高压电缆 2.拆除材料由投标单位回收处理，综合考虑在报价内 3.投标单位对本项报价必须为负数 | m | 513
7 | FA1714001003 | 回收环网箱 | 1.回收H318环网箱 2.拆除材料由投标单位回收处理，综合考虑在报价内 3.投标单位对本项报价必须为负数 | 台 | 1
新建
8 | 030402017001 | 二进四出环网箱 | 1.名称:二进四出环网箱 2.安装一二次融合二进四出环网箱1台，其他符合设计及规范要求 3.环网柜基础利用原H028环网箱基础 4.提供产品合格证，检测费用考虑在综合报价内 | 台 | 1
本页小计
注：为计取规费等的使用，可在表中增设其中：“定额人工费”。
表—08
分部分项工程和单价措施项目清单与计价表
工程名称：新建路（后宫路至黄海路）新建工程-10KV后宫线等线路迁改工程-安装 | [5 empty] | 标段：新建路（后宫路至黄海路）新建工程-10KV后宫线等线路迁改工程 |  |  | 第 3 页 共 3 页
序号 | 项目编码 | 项目名称 | 项目特征描述 | 计量单位 | 工程量 |  | 金额（元）
[7 empty] | 综合单价 | 综合合价 |  | 其中：暂估价
9 | 030408001001 | 电力电缆 | 1.名称:新敷设电缆 2.规格:YJV22-8.7/15-3*400 3.提供产品合格证，检测费用考虑在综合报价内 | m | 438.9
10 | 030408003001 | 电缆保护管 | 1.名称:电缆排管 2.材质:管材采用MPPΦ200mm,壁厚16mm | m | 136
11 | 030408003002 | 电缆保护管 | 1.名称:电缆排管 2.材质:管材采用MPPΦ100mm,壁厚8mm | m | 68
12 | 030414002001 | 送配电装置系统 | 1.名称:送配电装置系统调试 | 系统 | 1
分部分项合计
措施项目
13 | 031301017001 | 脚手架搭拆 |  | 项 | 1
单价措施合计
本页小计
合 计
注：为计取规费等的使用，可在表中增设其中：“定额人工费”。
表—08

## 表-11 总价措施项目清单与计价表【新建路（后宫路至黄海路
总价措施项目清单与计价表
工程名称：新建路（后宫路至黄海路）新建工程-10KV后宫线等线路迁改工程-安装 |  |  |  | 标段：新建路（后宫路至黄海路）新建工程-10KV后宫线等线路迁改工程 |  |  |  | 第 1 页 共 3 页
序号 | 项目编码 | 项目名称 | 计算基础 |  | 费率 (%) | 金额 (元) | 调整 费率 (%) |  | 调整后 金额(元) | 备注
1 | 031302001001 | 安全文明施工费
1.1 | 1.1 | 基本费 | 分部分项合计+技术措施项目合计-分部分项设备费-技术措施项目设备费 |  | 1.5
1.2 | 1.2 | 增加费 | 分部分项合计+技术措施项目合计-分部分项设备费-技术措施项目设备费 |  | 0
1.3 | 1.3 | 扬尘污染防治增加费 | 分部分项合计+技术措施项目合计-分部分项设备费-技术措施项目设备费 |  | 0.21
2 | 031302010001 | 按质论价 | 分部分项合计+技术措施项目合计-分部分项设备费-技术措施项目设备费 |  | 0
3 | 031302002001 | 夜间施工 | 分部分项合计+技术措施项目合计-分部分项设备费-技术措施项目设备费
4 | 031302003001 | 非夜间施工照明 | 分部分项合计+技术措施项目合计-分部分项设备费-技术措施项目设备费 | [6 empty] | 在计取非夜间施工照明费时，建筑工程、仿古工程、修缮土建部分仅地下室（地宫）部分可计取；单独装饰、安装工程、园林绿化工程、修缮安装部分仅特殊施工部位内施工项目可计取
5 | 031302004001 | 二次搬运 | 分部分项合计+技术措施项目合计-分部分项设备费-技术措施项目设备费
6 | 031302005001 | 冬雨季施工 | 分部分项合计+技术措施项目合计-分部
编制人（造价人员）： |  |  |  | 复核人（造价工程师）：
表-11
总价措施项目清单与计价表
工程名称：新建路（后宫路至黄海路）新建工程-10KV后宫线等线路迁改工程-安装 |  |  |  | 标段：新建路（后宫路至黄海路）新建工程-10KV后宫线等线路迁改工程 |  |  |  | 第 2 页 共 3 页
序号 | 项目编码 | 项目名称 | 计算基础 |  | 费率 (%) | 金额 (元) | 调整 费率 (%) |  | 调整后 金额(元) | 备注
分项设备费-技术措施项目设备费
7 | 031302006001 | 已完工程及设备保护 | 分部分项合计+技术措施项目合计-分部分项设备费-技术措施项目设备费
8 | 031302008001 | 临时设施 | 分部分项合计+技术措施项目合计-分部分项设备费-技术措施项目设备费
9 | 031302009001 | 赶工措施 | 分部分项合计+技术措施项目合计-分部分项设备费-技术措施项目设备费
10 | 031302011001 | 住宅分户验收 | 分部分项合计+技术措施项目合计-分部分项设备费-技术措施项目设备费 | [6 empty] | 在计取住宅分户验收时，大型土石方工程、桩基工程和地下室部分不计入计费基础
11 | 031302012001 | 建筑工人实名制 | 分部分项合计+技术措施项目合计-分部分项设备费-技术措施项目设备费 | [6 empty] | 建筑工人实名制设备由建筑工人工资专用账户开户银行提供的，建筑工人实名制费用按表中费率乘以0.5系数计取
12 | 031302015001 | 智慧工地费用 | 分部分项合计+技术措施项目合计-分部分项设备费-技术措施项目设备费
13 | 031302013001 | 特殊施工降效 | 分部分项合计+技术措施项目合计-分部分项设备费-技术措施项目设备费
14 | 031302014001 | 协管费 | 分部分项合计+技术措施项目合计-分部分项设备费-技术措
编制人（造价人员）： |  |  |  | 复核人（造价工程师）：
表-11
总价措施项目清单与计价表
工程名称：新建路（后宫路至黄海路）新建工程-10KV后宫线等线路迁改工程-安装 |  |  |  | 标段：新建路（后宫路至黄海路）新建工程-10KV后宫线等线路迁改工程 |  |  |  | 第 3 页 共 3 页
序号 | 项目编码 | 项目名称 | 计算基础 |  | 费率 (%) | 金额 (元) | 调整 费率 (%) |  | 调整后 金额(元) | 备注
施项目设备费
合 计
编制人（造价人员）： |  |  |  | 复核人（造价工程师）：
表-11

## 表-12 其他项目清单与计价汇总表【新建路（后宫路至黄海路
其他项目清单与计价汇总表
工程名称：新建路（后宫路至黄海路）新建工程-10KV后宫线等线路迁改工程-安装 |  | 标段：新建路（后宫路至黄海路）新建工程-10KV后宫线等线路迁改工程 |  |  | 第 1 页 共 1 页
序号 | 项目名称 |  | 金额（元） | 结算金额（元） |  | 备注
一 | 其他项目
1 | 暂列金额 |  | 51695.55 |  |  | 明细详见表-12-1
2 | 暂估价
2.1 | 材料(工程设备)暂估价 |  | - |  |  | 明细详见表-12-2
2.2 | 专业工程暂估价 |  |  |  |  | 明细详见表-12-3
3 | 计日工 |  |  |  |  | 明细详见表-12-4
4 | 总承包服务费 |  |  |  |  | 明细详见表-12-5
5 | 索赔与现场签证 |  | - |  |  | 明细详见表-12-6
合 计 |  |  | 51695.55 |  |  | —
表—12

## 表-13 规费、税金项目清单与计价表【新建路（后宫路至黄海
规费、税金项目清单与计价表
工程名称：新建路（后宫路至黄海路）新建工程-10KV后宫线等线路迁改工程-安装 |  |  | 标段：新建路（后宫路至黄海路）新建工程-10KV后宫线等线路迁改工程 |  | 第 1 页 共 1 页
序号 | 项目名称 | 计算基础 |  | 计算基数 |  | 计算费率(%) | 金额(元)
1 | 规费 | 社会保险费+住房公积金+环境保护税
1.1 | 社会保险费 | 分部分项工程+措施项目+其他项目-分部分项设备费-技术措施项目设备费 |  |  |  | 2.4
1.2 | 住房公积金 | 分部分项工程+措施项目+其他项目-分部分项设备费-技术措施项目设备费 |  |  |  | 0.42
1.3 | 环境保护税 | 分部分项工程+措施项目+其他项目-分部分项设备费-技术措施项目设备费 |  |  |  | 0
2 | 税金 | 分部分项工程+措施项目+其他项目+规费-(甲供材料费+甲供主材费+甲供设备费)/1.01 |  |  |  | 9
合 计
表—13

## 封-1 招标工程量清单封面【新建路（后宫路至黄海路）新建工_1
|  | 新建路（后宫路至黄海路）新建工程-10KV后宫线等线路迁改工程-建筑 |  | 工程
招 标 工 程 量 清 单
招 标 人：
(单位盖章)
造价咨询人：
(单位盖章)
年 月 日
封-1

## 扉-1 招标工程量清单扉页【新建路（后宫路至黄海路）新建工_1
|  | 新建路（后宫路至黄海路）新建工程-10KV后宫线等线路迁改工程-建筑 |  |  | 工程
招 标 工 程 量 清 单
招 标 人： |  |  | 造价咨询人：
| （单位盖章） |  |  | (单位资质专用章)
法定代表人 或其授权人： |  |  | 法定代表人 或其授权人：
| (签字或盖章) |  |  | (签字或盖章)
编 制 人： |  |  | 复 核 人：
| (造价人员签字盖专用章) |  |  | (造价工程师签字盖专用章)
编 制 时 间： |  |  | 复 核 时 间：
扉-1

## 表-08 分部分项工程和单价措施项目清单与计价表【新建路（_1
分部分项工程和单价措施项目清单与计价表
工程名称：新建路（后宫路至黄海路）新建工程-10KV后宫线等线路迁改工程-建筑 | [5 empty] | 标段：新建路（后宫路至黄海路）新建工程-10KV后宫线等线路迁改工程 |  |  | 第 1 页 共 5 页
序号 | 项目编码 | 项目名称 | 项目特征描述 | 计量单位 | 工程量 |  | 金额（元）
[7 empty] | 综合单价 | 综合合价 |  | 其中：暂估价
整个项目
1 | 041001001001 | 拆除路面 | 1.范围:混凝土路面切割破碎 2.施工方案：自定切割、破碎、建筑物保护等方案，（现有建筑物不得破坏，不得与周围居民发生纠纷，注意安全，架设路障标识，拆除过程中出现的任何损失，乙方负责，甲方不承担任何费用）； 3.垃圾外运、运距：投标单位自行考虑（投标报价中应充分考虑施工过程中的一切费用）； 4、混凝土路面拆除宽度符合设计及规范要求 5、投标人自行勘察现场，综合考虑报价。 | m2 | 30.6
本页小计
注：为计取规费等的使用，可在表中增设其中：“定额人工费”。
表—08
分部分项工程和单价措施项目清单与计价表
工程名称：新建路（后宫路至黄海路）新建工程-10KV后宫线等线路迁改工程-建筑 | [5 empty] | 标段：新建路（后宫路至黄海路）新建工程-10KV后宫线等线路迁改工程 |  |  | 第 2 页 共 5 页
序号 | 项目编码 | 项目名称 | 项目特征描述 | 计量单位 | 工程量 |  | 金额（元）
[7 empty] | 综合单价 | 综合合价 |  | 其中：暂估价
2 | 040203007001 | 水泥混凝土 | 1.预拌砼：预拌商品砼 2.材料种类、配合比、厚度:C30预拌混凝土,混凝土恢复厚度20cm，综合考虑报价。 3.工作内容：松动路牙石扶正、模板支拆，浇筑砼，扫毛与原路面整体一致，不得出现高低不平，洒水养护等； 4.现场成品保护：施工完成后验收前采取必要的保护，不单独计费； | m2 | 30.6
3 | 010101007001 | 管沟土方 | 1.土壤类别:投标单位自行勘探现场综合考虑 2.挖沟深度:1.5m以内 | m3 | 36.72
4 | 040103001001 | 回填方 | 1.密实度要求:≥0.94 2.填方材料品种:素土夯填 3.填方来源、运距:场内或场外运输投标人自行考虑，运距由投标人踏勘现场综合考虑在投标报价中以后不做调整 | m3 | 33.66
本页小计
注：为计取规费等的使用，可在表中增设其中：“定额人工费”。
表—08
分部分项工程和单价措施项目清单与计价表
工程名称：新建路（后宫路至黄海路）新建工程-10KV后宫线等线路迁改工程-建筑 | [5 empty] | 标段：新建路（后宫路至黄海路）新建工程-10KV后宫线等线路迁改工程 |  |  | 第 3 页 共 5 页
序号 | 项目编码 | 项目名称 | 项目特征描述 | 计量单位 | 工程量 |  | 金额（元）
[7 empty] | 综合单价 | 综合合价 |  | 其中：暂估价
5 | 010103002001 | 余方弃置 | 1.废弃料品种:回填剩余土方 2.运距:投标人根据现场情况自行考虑，运距投标人自行考虑 | m3 | 3.06
6 | 040504002001 | 八角井 | 1.八角井（内径3.2m，深2.4m） 2.垫层、基础材质及厚度:150mm厚C15砼垫层，200mm厚C25砼底板，200厚C25砼井壁 3.盖板材质、规格:200mm厚C25预制砼盖板（含活动吊环） 4.井盖、井圈材质及规格:Φ700铸铁井盖 5.电缆支架材质、规格:L50*5，L63*6角钢 6.防渗、防水要求:井内壁用1:2.5防水砂浆掺5%防水剂抹面,井外壁涂沥青二度 7.含模板、钢筋及土方开挖回填，路面破碎等 8.其他详见设计图纸 | 座 | 2
本页小计
注：为计取规费等的使用，可在表中增设其中：“定额人工费”。
表—08
分部分项工程和单价措施项目清单与计价表
工程名称：新建路（后宫路至黄海路）新建工程-10KV后宫线等线路迁改工程-建筑 | [5 empty] | 标段：新建路（后宫路至黄海路）新建工程-10KV后宫线等线路迁改工程 |  |  | 第 4 页 共 5 页
序号 | 项目编码 | 项目名称 | 项目特征描述 | 计量单位 | 工程量 |  | 金额（元）
[7 empty] | 综合单价 | 综合合价 |  | 其中：暂估价
7 | 040504002002 | 转角井 | 1.转角井（3.5m*0.7m*1m） 2.垫层、基础材质及厚度:100mm厚C15砼垫层，200mm厚C25砼底板，200厚C25砼井壁 3.盖板材质、规格:120mm厚C30预制砼盖板（含活动吊环） 4.井盖、井圈材质及规格:Φ700铸铁井盖 5.护边材质、规格:L70*50*5mm角钢 6.防渗、防水要求:井内壁用1:2.5防水砂浆掺5%防水剂抹面 7.含模板、钢筋及土方开挖回填，路面破碎等 8.其他详见设计图纸 | 座 | 2
8 | 010401011003 | 现有检查井开挖维修 | 1.现有检查井开挖维修 2.被绿化掩埋,开挖维修 3.其他符合设计及规范要求 4.包含土方挖填运、混凝土破碎垃圾清理等所需工作 | 座 | 1
本页小计
注：为计取规费等的使用，可在表中增设其中：“定额人工费”。
表—08
分部分项工程和单价措施项目清单与计价表
工程名称：新建路（后宫路至黄海路）新建工程-10KV后宫线等线路迁改工程-建筑 | [5 empty] | 标段：新建路（后宫路至黄海路）新建工程-10KV后宫线等线路迁改工程 |  |  | 第 5 页 共 5 页
序号 | 项目编码 | 项目名称 | 项目特征描述 | 计量单位 | 工程量 |  | 金额（元）
[7 empty] | 综合单价 | 综合合价 |  | 其中：暂估价
9 | 011602001001 | 环网箱基础拆除 | 1.拆除H318环网箱基础 2.根据现场勘察实际情况，综合报价 | 座 | 1
10 | 040803004001 | 管道包封 | 1.名称:4+2孔电缆排管混凝土包封 2.规格:1000*800 3.混凝土强度等级:C30 4.其他符合规范要求 | m | 34
分部分项合计
措施项目
11 | 011705001001 | 大型机械设备进出场及安拆 |  | 项 | 1
单价措施合计
本页小计
合 计
注：为计取规费等的使用，可在表中增设其中：“定额人工费”。
表—08

## 表-11 总价措施项目清单与计价表【新建路（后宫路至黄海路_1
总价措施项目清单与计价表
工程名称：新建路（后宫路至黄海路）新建工程-10KV后宫线等线路迁改工程-建筑 |  |  |  | 标段：新建路（后宫路至黄海路）新建工程-10KV后宫线等线路迁改工程 |  |  |  | 第 1 页 共 3 页
序号 | 项目编码 | 项目名称 | 计算基础 |  | 费率 (%) | 金额 (元) | 调整 费率 (%) |  | 调整后 金额(元) | 备注
1 | 011707001001 | 安全文明施工费
1.1 | 1.1 | 基本费 | 分部分项合计+技术措施项目合计-分部分项设备费-技术措施项目设备费 |  | 3.1
1.2 | 1.2 | 增加费 | 分部分项合计+技术措施项目合计-分部分项设备费-技术措施项目设备费 |  | 0
1.3 | 1.3 | 扬尘污染防治增加费 | 分部分项合计+技术措施项目合计-分部分项设备费-技术措施项目设备费 |  | 0.31
2 | 011707010001 | 按质论价 | 分部分项合计+技术措施项目合计-分部分项设备费-技术措施项目设备费 |  | 0
3 | 011707002001 | 夜间施工 | 分部分项合计+技术措施项目合计-分部分项设备费-技术措施项目设备费
4 | 011707003001 | 非夜间施工照明 | 分部分项合计+技术措施项目合计-分部分项设备费-技术措施项目设备费 | [6 empty] | 在计取非夜间施工照明费时，建筑工程、仿古工程、修缮土建部分仅地下室（地宫）部分可计取；单独装饰、安装工程、园林绿化工程、修缮安装部分仅特殊施工部位内施工项目可计取
5 | 011707004001 | 二次搬运 | 分部分项合计+技术措施项目合计-分部分项设备费-技术措施项目设备费
6 | 011707005001 | 冬雨季施工 | 分部分项合计+技术措施项目合计-分部
编制人（造价人员）： |  |  |  | 复核人（造价工程师）：
表-11
总价措施项目清单与计价表
工程名称：新建路（后宫路至黄海路）新建工程-10KV后宫线等线路迁改工程-建筑 |  |  |  | 标段：新建路（后宫路至黄海路）新建工程-10KV后宫线等线路迁改工程 |  |  |  | 第 2 页 共 3 页
序号 | 项目编码 | 项目名称 | 计算基础 |  | 费率 (%) | 金额 (元) | 调整 费率 (%) |  | 调整后 金额(元) | 备注
分项设备费-技术措施项目设备费
7 | 011707006001 | 地上、地下设施、建筑物的临时保护设施 | 分部分项合计+技术措施项目合计-分部分项设备费-技术措施项目设备费
8 | 011707007001 | 已完工程及设备保护 | 分部分项合计+技术措施项目合计-分部分项设备费-技术措施项目设备费
9 | 011707008001 | 临时设施 | 分部分项合计+技术措施项目合计-分部分项设备费-技术措施项目设备费
10 | 011707009001 | 赶工措施 | 分部分项合计+技术措施项目合计-分部分项设备费-技术措施项目设备费
11 | 011707011001 | 住宅分户验收 | 分部分项合计+技术措施项目合计-分部分项设备费-技术措施项目设备费 | [6 empty] | 在计取住宅分户验收时，大型土石方工程、桩基工程和地下室部分不计入计费基础
12 | 011707012001 | 建筑工人实名制 | 分部分项合计+技术措施项目合计-分部分项设备费-技术措施项目设备费 | [6 empty] | 建筑工人实名制设备由建筑工人工资专用账户开户银行提供的，建筑工人实名制费用按表中费率乘以0.5系数计取
13 | 011707015001 | 智慧工地费用 | 分部分项合计+技术措施项目合计-分部分项设备费-技术措施项目设备费
14 | 011707013001 | 特殊施工降效 | 分部分项合计+技术措施项目合计-分部分项设备费-技术措
编制人（造价人员）： |  |  |  | 复核人（造价工程师）：
表-11
总价措施项目清单与计价表
工程名称：新建路（后宫路至黄海路）新建工程-10KV后宫线等线路迁改工程-建筑 |  |  |  | 标段：新建路（后宫路至黄海路）新建工程-10KV后宫线等线路迁改工程 |  |  |  | 第 3 页 共 3 页
序号 | 项目编码 | 项目名称 | 计算基础 |  | 费率 (%) | 金额 (元) | 调整 费率 (%) |  | 调整后 金额(元) | 备注
施项目设备费
15 | 011707014001 | 协管费 | 分部分项合计+技术措施项目合计-分部分项设备费-技术措施项目设备费
合 计
编制人（造价人员）： |  |  |  | 复核人（造价工程师）：
表-11

## 表-12 其他项目清单与计价汇总表【新建路（后宫路至黄海路_1
其他项目清单与计价汇总表
工程名称：新建路（后宫路至黄海路）新建工程-10KV后宫线等线路迁改工程-建筑 |  | 标段：新建路（后宫路至黄海路）新建工程-10KV后宫线等线路迁改工程 |  |  | 第 1 页 共 1 页
序号 | 项目名称 |  | 金额（元） | 结算金额（元） |  | 备注
一 | 其他项目
1 | 暂列金额 |  | 8396.82 |  |  | 明细详见表-12-1
2 | 暂估价
2.1 | 材料(工程设备)暂估价 |  | - |  |  | 明细详见表-12-2
2.2 | 专业工程暂估价 |  |  |  |  | 明细详见表-12-3
3 | 计日工 |  |  |  |  | 明细详见表-12-4
4 | 总承包服务费 |  |  |  |  | 明细详见表-12-5
5 | 索赔与现场签证 |  | - |  |  | 明细详见表-12-6
合 计 |  |  | 8396.82 |  |  | —
表—12

## 表-13 规费、税金项目清单与计价表【新建路（后宫路至黄海_1
规费、税金项目清单与计价表
工程名称：新建路（后宫路至黄海路）新建工程-10KV后宫线等线路迁改工程-建筑 |  |  | 标段：新建路（后宫路至黄海路）新建工程-10KV后宫线等线路迁改工程 |  | 第 1 页 共 1 页
序号 | 项目名称 | 计算基础 |  | 计算基数 |  | 计算费率(%) | 金额(元)
1 | 规费 | 社会保险费+住房公积金+环境保护税
1.1 | 社会保险费 | 分部分项工程+措施项目+其他项目-分部分项设备费-技术措施项目设备费 |  |  |  | 3.2
1.2 | 住房公积金 | 分部分项工程+措施项目+其他项目-分部分项设备费-技术措施项目设备费 |  |  |  | 0.53
1.3 | 环境保护税 | 分部分项工程+措施项目+其他项目-分部分项设备费-技术措施项目设备费 |  |  |  | 0
2 | 税金 | 分部分项工程+措施项目+其他项目+规费-(甲供材料费+甲供主材费+甲供设备费)/1.01 |  |  |  | 9
合 计
表—13