## 1.1 封-1 封面
|  | 2025年度新沂市骆马湖片区外(瓦窑镇双庙村) 省级宜居宜业和美乡村工程建设项目 |  | 工程
招标工程量清单
招 标 人：
（单位盖章）
造价咨询人：
（单位盖章）

## 1.2 扉-1 扉页
|  | 2025年度新沂市骆马湖片区外(瓦窑镇双庙村) 省级宜居宜业和美乡村工程建设项目 |  |  |  | 工程
招标工程量清单
| 招 标 人： |  |  | 造价咨询人：
|  |  | （单位盖章） |  | （单位资质专用章）
| 法定代表人 或其授权人： |  |  | 法定代表人 或其授权人：
|  |  | （签字或盖章） |  | （签字或盖章）
| 编 制 人： |  |  | 复 核 人：
|  |  | （造价人员签字盖专用章） |  | （造价工程师签字盖专用章）
| 编 制 时 间： |  |  | 复 核 时 间：

## 3.1 表-08 分部分项工程和单价措施项目清单与计价表
分部分项工程和单价措施项目清单与计价表
工程名称：新沂市瓦窑镇双庙村宜居宜业和美乡村-风貌整治 |  |  |  |  | 标段： |  |  |  |  | 第1页 共4页
序号 | 项目编码 | 项目名称 |  | 项目特征描述 |  | 计量 单位 | 工程量 | 金额（元）
[8 empty] | 综合单价 | 合价 |  | 其中
暂估价
01 空间清理
1 | SB040103003001 | 空间清整 |  | 1、空间清整 2、清理内容：墙面广告清理；店前空间外摆清理；宅前屋后堆杂清理； 3、施工要求：① 由村集体牵头组织，成立“清洁小分队 ”，定期对村庄公共空间进行清杂整理；② 建立监管宣传机制 ，督促、 教育村民对于自家宅前屋后的各类物品进行整理；③ 投入年度专项资金，确保举措推进实施。 4、服从甲方其他安排，人员配备、组织宣传及日常运维管护等 |  | 项 | 1
分部小计
02 飞线整治
2 | 030410003001 | 飞线整治（主要道路杆线下地处理） |  | 1、飞线整治（主要道路杆线下地处理） 2、施工要求：由网通办牵头组织各部门 ， 联动村集体开展现场摸查 ， 建立乡村电网安全隐患台账；侧重清理废杆、 废线 ， 多杆、 多线、多箱合一 ， 以及主干道杆线下地； 飞线序化整治完成后 ， 村集体建立完善管线档案 ， 并明确使用单位和使用规则： ① 各管线运营单位建管并重 ， 明确运维职责 ，落实专业维护队伍 ，实现运维工作优质化、长效化、安全化。 ② 村集体作为第一监督人建立多形式的巡查机制 ，加强对 |  | m | 830
本页小计
【新点2013清单造价江苏版 V10.3.6】
分部分项工程和单价措施项目清单与计价表
工程名称：新沂市瓦窑镇双庙村宜居宜业和美乡村-风貌整治 |  |  |  |  | 标段： |  |  |  |  | 第2页 共4页
序号 | 项目编码 | 项目名称 |  | 项目特征描述 |  | 计量 单位 | 工程量 | 金额（元）
[8 empty] | 综合单价 | 合价 |  | 其中
暂估价
已整治区域的巡查 ，着重查处违规架设、私拉乱接行为。 3、相关规范及埋深要求： 敷设电缆排管时 ， 遵循国家规范 （GB50198《民用闭路监视电视系统工程技术规范》 、 GB50846《住宅区和住宅建筑内光纤到户通信设施工程设计规范》 、 GB50373《通信管道与通道工程设计规范》等） ，并结合乡村实际情况： 人行道、绿化带下 ，采取线缆直埋做法 ，埋深≥0.5米； 普通车行道下 ， 采取线缆穿管埋地敷设做法 ， 并符合公路部门规定要求 ，部分需顶管施工 ，埋深≥ 0.7米。 弱电下地套管规格： 主干线路为HDPE管 (Φ110mm） ， 分支线路为PVC-C管 (Φ75mm） ； 非开挖深埋需用加强型MPP管（DN110） ，过路段采用SC镀锌钢管 (Φ100mm）。 具体选型应结合地质条件及预算综合评估 ， 并参考《通信管道与通道工程设计规范》（GB 50373） 4、对农贸市场住区杆线进行下地处理： ①西侧沿双柳路东弱电下地长度150m ， 南侧沿新元西路南弱电下地390m； ②内部2条南北向主路弱电下地290m 5、具体做法详见图纸设计
3 | 030410003002 | 飞线整治 |  | 1、飞线整治 |  | m | 1170
本页小计
【新点2013清单造价江苏版 V10.3.6】
分部分项工程和单价措施项目清单与计价表
工程名称：新沂市瓦窑镇双庙村宜居宜业和美乡村-风貌整治 |  |  |  |  | 标段： |  |  |  |  | 第3页 共4页
序号 | 项目编码 | 项目名称 |  | 项目特征描述 |  | 计量 单位 | 工程量 | 金额（元）
[8 empty] | 综合单价 | 合价 |  | 其中
暂估价
|  | （沿外墙入户线路并线处理） |  | （沿外墙入户线路并线处理） 2、施工要求：由网通办牵头组织各部门 ， 联动村集体开展现场摸查 ， 建立乡村电网安全隐患台账；侧重清理废杆、 废线 ， 多杆、 多线、多箱合一 ， 以及主干道杆线下地； 飞线序化整治完成后 ， 村集体建立完善管线档案 ， 并明确使用单位和使用规则： ① 各管线运营单位建管并重 ， 明确运维职责 ，落实专业维护队伍 ，实现运维工作优质化、长效化、安全化。 ② 村集体作为第一监督人建立多形式的巡查机制 ，加强对已整治区域的巡查 ，着重查处违规架设、私拉乱接行为。 3、相关规范及埋深要求： 敷设电缆排管时 ， 遵循国家规范 （GB50198《民用闭路监视电视系统工程技术规范》 、 GB50846《住宅区和住宅建筑内光纤到户通信设施工程设计规范》 、 GB50373《通信管道与通道工程设计规范》等） ，并结合乡村实际情况： 人行道、绿化带下 ，采取线缆直埋做法 ，埋深≥0.5米； 普通车行道下 ， 采取线缆穿管埋地敷设做法 ， 并符合公路部门规定要求 ，部
本页小计
【新点2013清单造价江苏版 V10.3.6】
分部分项工程和单价措施项目清单与计价表
工程名称：新沂市瓦窑镇双庙村宜居宜业和美乡村-风貌整治 |  |  |  |  | 标段： |  |  |  |  | 第4页 共4页
序号 | 项目编码 | 项目名称 |  | 项目特征描述 |  | 计量 单位 | 工程量 | 金额（元）
[8 empty] | 综合单价 | 合价 |  | 其中
暂估价
分需顶管施工 ，埋深≥ 0.7米。 弱电下地套管规格： 主干线路为HDPE管 (Φ110mm） ， 分支线路为PVC-C管 (Φ75mm） ； 非开挖深埋需用加强型MPP管（DN110） ，过路段采用SC镀锌钢管 (Φ100mm）。 具体选型应结合地质条件及预算综合评估 ， 并参考《通信管道与通道工程设计规范》（GB 50373） 4、对农贸市场住区杆线进行下地处理： ① 东西向并线处理1170m 5、具体做法详见图纸设计
分部小计
03 环卫设施优化
4 | 050307017001 | 垃圾箱 |  | 1、垃圾分类回收桶 2、容量：240L/个 3、重量：14.50KG/个 4、尺寸：58*73*106CM/个 5、材质：PP质料 6、安装要求：以200m服务半径布点 ， 在道路一侧布设240L垃圾分类回收桶 ， 四个一组 ， 共计10组 |  | 组 | 10
分部小计
分部分项合计
本页小计
合 计
【新点2013清单造价江苏版 V10.3.6】

## 3.2 表-11 总价措施项目清单与计价表(徐州)
总价措施项目清单与计价表
工程名称：新沂市瓦窑镇双庙村宜居宜业和美乡村-风貌整治 | [5 empty] | 标段： |  |  |  |  | 第1页 共2页
序号 | 项目编码 | 项目名称 |  | 计算基础 | 费率（%） |  | 金额（元） |  | 调整 费率（%） | 调整后 金额（元） |  | 备注
1 | 041109001001 | 安全文明施工费
1.1 |  | 基本费 |  | 分部分项合计+单价措施项目合计-除税工程设备费 | 1.500
1.2 |  | 增加费 |  | 分部分项合计+单价措施项目合计-除税工程设备费
1.3 |  | 扬尘污染防治增加费 |  | 分部分项合计+单价措施项目合计-除税工程设备费 | 0.310
2 | 041109002001 | 夜间施工 |  | 分部分项合计+单价措施项目合计-除税工程设备费
3 | 041109003001 | 二次搬运 |  | 分部分项合计+单价措施项目合计-除税工程设备费
4 | 041109004001 | 冬雨季施工 |  | 分部分项合计+单价措施项目合计-除税工程设备费
5 | 041109005001 | 行车、行人干扰 |  | 分部分项合计+单价措施项目合计-除税工程设备费
6 | 041109006001 | 地上、地下设施、建筑物的临时保护设施 |  | 分部分项合计+单价措施项目合计-除税工程设备费
7 | 041109007001 | 已完工程及设备保护 |  | 分部分项合计+单价措施项目合计-除税工程设备费
8 | 041109008001 | 临时设施 |  | 分部分项合计+单价措施项目合计-除税工程设备费
【新点2013清单造价江苏版 V10.3.6】
编制人（造价人员）： | [7 empty] | 复核人（造价工程师）：
总价措施项目清单与计价表
工程名称：新沂市瓦窑镇双庙村宜居宜业和美乡村-风貌整治 | [5 empty] | 标段： |  |  |  |  | 第2页 共2页
序号 | 项目编码 | 项目名称 |  | 计算基础 | 费率（%） |  | 金额（元） |  | 调整 费率（%） | 调整后 金额（元） |  | 备注
9 | 041109009001 | 赶工措施 |  | 分部分项合计+单价措施项目合计-除税工程设备费
10 | 041109010001 | 工程按质论价 |  | 分部分项合计+单价措施项目合计-除税工程设备费
11 | 041109011001 | 建筑工人实名制费用 |  | 分部分项合计+单价措施项目合计-除税工程设备费 | [7 empty] | 建筑工人实名制设备由建筑工人工资专用账户开户银行提供的，建筑工人实名制费用按表中费率乘以0.5系数计取
12 | 041109091001 | 特殊条件下施工增加费 |  | 分部分项合计+单价措施项目合计-除税工程设备费
13 | 041109015001 | 智慧工地费用 |  | 分部分项合计+单价措施项目合计-除税工程设备费 | [7 empty] | 现场安全隐患排查、人员信息动态管理、扬尘管控视频监控、高处作业防护预警、危大工程监测预警和集成平台等设备、软件和管理费用。
【新点2013清单造价江苏版 V10.3.6】
编制人（造价人员）： | [7 empty] | 复核人（造价工程师）：

## 3.3 表-12 其他项目清单与计价汇总表
其他项目清单与计价汇总表
工程名称：新沂市瓦窑镇双庙村宜居宜业和美乡村-风貌整治 |  |  |  | 标段： |  |  | 第1页 共1页
序号 | 项目名称 |  | 金额(元) |  | 结算金额(元) | 备注
1 | 暂列金额
2 | 暂估价
2.1 | 材料暂估价
2.2 | 专业工程暂估价
3 | 计日工
4 | 总承包服务费
合 计
【新点2013清单造价江苏版 V10.3.6】

## 3.4 表-12-1 暂列金额明细表
暂列金额明细表
工程名称：新沂市瓦窑镇双庙村宜居宜业和美乡村-风貌整治 |  |  |  | 标段： |  | 第1页 共1页
序号 | 项目名称 |  | 计量单位 |  | 暂定金额(元) | 备注
合 计
【新点2013清单造价江苏版 V10.3.6】

## 3.5 表-12-2 材料（工程设备）暂估单价及调整表
材料（工程设备）暂估单价及调整表
工程名称：新沂市瓦窑镇双庙村宜居宜业和美乡村-风貌整治 | [6 empty] | 标段： | [5 empty] | 第1页 共1页
序号 | 材料编码 | 材料(工程设备)名称、规格、型号 |  | 计量单位 | 数量 |  |  | 暂估（元） |  | 确认（元） |  | 差额±(元) |  |  | 备注
[5 empty] | 投标 | 确认 |  | 单价 | 合价 | 单价 | 合价 | 单价 |  | 合价
合计
【新点2013清单造价江苏版 V10.3.6】

## 3.6 表-12-3 专业工程暂估价及结算价表
专业工程暂估价及结算价表
工程名称：新沂市瓦窑镇双庙村宜居宜业和美乡村-风貌整治 |  |  |  |  | 标段： |  |  | 第1页 共1页
序号 | 工程名称 |  | 工程内容 | 暂估金额(元) |  | 结算金额(元) | 差额±(元) |  | 备注
合 计
【新点2013清单造价江苏版 V10.3.6】

## 3.7 表-12-4 计日工表
计日工表
工程名称：新沂市瓦窑镇双庙村宜居宜业和美乡村-风貌整治 |  |  |  |  | 标段： |  |  |  | 第1页 共1页
编号 | 项目名称 |  | 单位 | 暂定数量 |  | 实际数量 | 综合单价 | 合价（元）
[8 empty] | 暂定 |  | 实际
一 | 人工
人工小计
二 | 材料
材料小计
三 | 施工机械
机械小计
四、企业管理费和利润
总 计
【新点2013清单造价江苏版 V10.3.6】

## 3.8 表-12-5 总承包服务费计价表
总承包服务费计价表
工程名称：新沂市瓦窑镇双庙村宜居宜业和美乡村-风貌整治 |  |  |  |  | 标段： |  |  | 第1页 共1页
序号 | 项目名称 |  | 项目价值(元) | 服务内容 |  | 计算基础 | 费率(％) |  | 金额(元)
1 | 发包人发包专业工程 |  |  |  |  | 项目价值
2 | 发包人供应材料 |  |  |  |  | 项目价值
合 计
【新点2013清单造价江苏版 V10.3.6】

## 3.9 表-13 规费、税金项目计价表
规费、税金项目计价表
工程名称：新沂市瓦窑镇双庙村宜居宜业和美乡村-风貌整治 |  |  |  | 标段： |  |  |  | 第1页 共1页
序号 | 项目名称 |  | 计算基础 |  | 计算基数(元) |  | 计算费率(％) |  | 金额(元)
1 | 规费 |  | 环境保护税+社会保险费+住房公积金 |  |  |  | 100.000
1.1 | 社会保险费 |  | 分部分项工程费+措施项目费+其他项目费-除税工程设备费 |  |  |  | 2.000
1.2 | 住房公积金 |  | 分部分项工程费+措施项目费+其他项目费-除税工程设备费 |  |  |  | 0.340
1.3 | 环境保护税 |  | 分部分项工程费+措施项目费+其他项目费-除税工程设备费
2 | 税金 |  | 分部分项工程费+措施项目费+其他项目费+规费-除税甲供材料和甲供设备费/1.01 |  |  |  | 9.000
合 计
【新点2013清单造价江苏版 V10.3.6】
编制人（造价人员）： | [5 empty] | 复核人（造价工程师）：

## 4.1 表-08 分部分项工程和单价措施项目清单与计价表
分部分项工程和单价措施项目清单与计价表
工程名称：新沂市瓦窑镇双庙村宜居宜业和美乡村-乡村亮化 |  |  |  |  | 标段： |  |  |  |  | 第1页 共1页
序号 | 项目编码 | 项目名称 |  | 项目特征描述 |  | 计量 单位 | 工程量 | 金额（元）
[8 empty] | 综合单价 | 合价 |  | 其中
暂估价
0304 电气设备安装工程
1 | 030412007001 | 一般路灯 |  | 1、太阳能路灯 2、灯杆：高度6m，Q235钢材，热镀锌喷塑防腐，抗风等级10级 3、光源：LED 60W（光通量7500lm），色温5000K，相当于200W钠灯亮度 4、光伏板：单晶硅60W （转化率≥23%），弱光发电效率提升30% 5、蓄电池：磷酸铁锂电池56AH，-20°C-60°C宽温工作，循环1500次 6、照明时长：每日12小时（阴雨天续航3-5天），光控，智能分时段调光 |  | 套 | 85
分部小计
分部分项合计
本页小计
合 计
【新点2013清单造价江苏版 V10.3.6】

## 4.2 表-11 总价措施项目清单与计价表(徐州)
总价措施项目清单与计价表
工程名称：新沂市瓦窑镇双庙村宜居宜业和美乡村-乡村亮化 | [5 empty] | 标段： |  |  |  |  | 第1页 共2页
序号 | 项目编码 | 项目名称 |  | 计算基础 | 费率（%） |  | 金额（元） |  | 调整 费率（%） | 调整后 金额（元） |  | 备注
1 | 031302001001 | 安全文明施工费
1.1 |  | 基本费 |  | 分部分项合计+单价措施项目合计-除税工程设备费 | 1.500
1.2 |  | 增加费 |  | 分部分项合计+单价措施项目合计-除税工程设备费
1.3 |  | 扬尘污染防治增加费 |  | 分部分项合计+单价措施项目合计-除税工程设备费 | 0.210
2 | 031302002001 | 夜间施工增加 |  | 分部分项合计+单价措施项目合计-除税工程设备费
3 | 031302003001 | 非夜间施工增加 |  | 分部分项合计+单价措施项目合计-除税工程设备费
4 | 031302004001 | 二次搬运 |  | 分部分项合计+单价措施项目合计-除税工程设备费
5 | 031302005001 | 冬雨季施工增加 |  | 分部分项合计+单价措施项目合计-除税工程设备费
6 | 031302006001 | 已完工程及设备保护 |  | 分部分项合计+单价措施项目合计-除税工程设备费
7 | 031302008001 | 临时设施 |  | 分部分项合计+单价措施项目合计-除税工程设备费
8 | 031302009001 | 赶工措施 |  | 分部分项合计+单价措施项目合计-除税工程设备费
【新点2013清单造价江苏版 V10.3.6】
编制人（造价人员）： | [7 empty] | 复核人（造价工程师）：
总价措施项目清单与计价表
工程名称：新沂市瓦窑镇双庙村宜居宜业和美乡村-乡村亮化 | [5 empty] | 标段： |  |  |  |  | 第2页 共2页
序号 | 项目编码 | 项目名称 |  | 计算基础 | 费率（%） |  | 金额（元） |  | 调整 费率（%） | 调整后 金额（元） |  | 备注
9 | 031302010001 | 工程按质论价 |  | 分部分项合计+单价措施项目合计-除税工程设备费
10 | 031302011001 | 住宅分户验收 |  | 分部分项合计+单价措施项目合计-除税工程设备费 | [7 empty] | 在计取住宅分户验收时，大型土石方工程、桩基工程和地下室部分不计入计费基础
11 | 031302012001 | 建筑工人实名制费用 |  | 分部分项合计+单价措施项目合计-除税工程设备费 | [7 empty] | 建筑工人实名制设备由建筑工人工资专用账户开户银行提供的，建筑工人实名制费用按表中费率乘以0.5系数计取
12 | 031302090001 | 地上、地下设施、建筑物的临时保护设施 |  | 分部分项合计+单价措施项目合计-除税工程设备费
13 | 031302091001 | 特殊条件下施工增加费 |  | 分部分项合计+单价措施项目合计-除税工程设备费
14 | 031302015001 | 智慧工地费用 |  | 分部分项合计+单价措施项目合计-除税工程设备费 | [7 empty] | 现场安全隐患排查、人员信息动态管理、扬尘管控视频监控、高处作业防护预警、危大工程监测预警和集成平台等设备、软件和管理费用。
【新点2013清单造价江苏版 V10.3.6】
编制人（造价人员）： | [7 empty] | 复核人（造价工程师）：

## 4.3 表-12 其他项目清单与计价汇总表
其他项目清单与计价汇总表
工程名称：新沂市瓦窑镇双庙村宜居宜业和美乡村-乡村亮化 |  |  |  | 标段： |  |  | 第1页 共1页
序号 | 项目名称 |  | 金额(元) |  | 结算金额(元) | 备注
1 | 暂列金额
2 | 暂估价
2.1 | 材料暂估价
2.2 | 专业工程暂估价
3 | 计日工
4 | 总承包服务费
合 计
【新点2013清单造价江苏版 V10.3.6】

## 4.4 表-12-1 暂列金额明细表
暂列金额明细表
工程名称：新沂市瓦窑镇双庙村宜居宜业和美乡村-乡村亮化 |  |  |  | 标段： |  | 第1页 共1页
序号 | 项目名称 |  | 计量单位 |  | 暂定金额(元) | 备注
合 计
【新点2013清单造价江苏版 V10.3.6】

## 4.5 表-12-2 材料（工程设备）暂估单价及调整表
材料（工程设备）暂估单价及调整表
工程名称：新沂市瓦窑镇双庙村宜居宜业和美乡村-乡村亮化 | [6 empty] | 标段： | [5 empty] | 第1页 共1页
序号 | 材料编码 | 材料(工程设备)名称、规格、型号 |  | 计量单位 | 数量 |  |  | 暂估（元） |  | 确认（元） |  | 差额±(元) |  |  | 备注
[5 empty] | 投标 | 确认 |  | 单价 | 合价 | 单价 | 合价 | 单价 |  | 合价
合计
【新点2013清单造价江苏版 V10.3.6】

## 4.6 表-12-3 专业工程暂估价及结算价表
专业工程暂估价及结算价表
工程名称：新沂市瓦窑镇双庙村宜居宜业和美乡村-乡村亮化 |  |  |  |  | 标段： |  |  | 第1页 共1页
序号 | 工程名称 |  | 工程内容 | 暂估金额(元) |  | 结算金额(元) | 差额±(元) |  | 备注
合 计
【新点2013清单造价江苏版 V10.3.6】

## 4.7 表-12-4 计日工表
计日工表
工程名称：新沂市瓦窑镇双庙村宜居宜业和美乡村-乡村亮化 |  |  |  |  | 标段： |  |  |  | 第1页 共1页
编号 | 项目名称 |  | 单位 | 暂定数量 |  | 实际数量 | 综合单价 | 合价（元）
[8 empty] | 暂定 |  | 实际
一 | 人工
人工小计
二 | 材料
材料小计
三 | 施工机械
机械小计
四、企业管理费和利润
总 计
【新点2013清单造价江苏版 V10.3.6】

## 4.8 表-12-5 总承包服务费计价表
总承包服务费计价表
工程名称：新沂市瓦窑镇双庙村宜居宜业和美乡村-乡村亮化 |  |  |  |  | 标段： |  |  | 第1页 共1页
序号 | 项目名称 |  | 项目价值(元) | 服务内容 |  | 计算基础 | 费率(％) |  | 金额(元)
1 | 发包人发包专业工程 |  |  |  |  | 项目价值
2 | 发包人供应材料 |  |  |  |  | 项目价值
合 计
【新点2013清单造价江苏版 V10.3.6】

## 4.9 表-13 规费、税金项目计价表
规费、税金项目计价表
工程名称：新沂市瓦窑镇双庙村宜居宜业和美乡村-乡村亮化 |  |  |  | 标段： |  |  |  | 第1页 共1页
序号 | 项目名称 |  | 计算基础 |  | 计算基数(元) |  | 计算费率(％) |  | 金额(元)
1 | 规费 |  | 环境保护税+社会保险费+住房公积金 |  |  |  | 100.000
1.1 | 社会保险费 |  | 分部分项工程费+措施项目费+其他项目费-除税工程设备费 |  |  |  | 2.400
1.2 | 住房公积金 |  | 分部分项工程费+措施项目费+其他项目费-除税工程设备费 |  |  |  | 0.420
1.3 | 环境保护税 |  | 分部分项工程费+措施项目费+其他项目费-除税工程设备费
2 | 税金 |  | 分部分项工程费+措施项目费+其他项目费+规费-除税甲供材料和甲供设备费/1.01 |  |  |  | 9.000
合 计
【新点2013清单造价江苏版 V10.3.6】
编制人（造价人员）： | [5 empty] | 复核人（造价工程师）：

## 5.1 表-08 分部分项工程和单价措施项目清单与计价表
分部分项工程和单价措施项目清单与计价表
工程名称：新沂市瓦窑镇双庙村宜居宜业和美乡村-道路优化 |  |  |  |  | 标段： |  |  |  |  | 第1页 共3页
序号 | 项目编码 | 项目名称 |  | 项目特征描述 |  | 计量 单位 | 工程量 | 金额（元）
[8 empty] | 综合单价 | 合价 |  | 其中
暂估价
01 双柳路-道路优化
1 | 040205006001 | 标线 |  | 1、道路标线、停车位线 2、标线规格：150*2mm 3、道路标线：黄虚线、 白边线热熔标线绘制 ， 规范路面风貌 4、停车位线：西侧采用热熔标线绘制停车位共计24个 |  | m | 730
2 | 050101010001 | 清杂、清表 |  | 1、清杂、清表 2、东侧绿化带清杂、清表，破损冬青灌木更换 |  | m2 | 54
分部小计
02 自建房-宅间路优化
3 | 040203007002 | 水泥混凝土 |  | 1、破损路面整体水泥面层 2、现状路面及路基整理 3、14cm厚C30非泵送商品混凝土浇筑，两侧放坡找平 4、完成面与周边路面、场地交接处顺坡处理 ，整体提升宅前屋后道路风貌 |  | m2 | 1200
分部小计
03 新元西路-道路优化
4 | 040205006002 | 标线 |  | 1、道路标线 2、标线规格：150*2mm 3、道路标线：黄虚线、 白边线热熔标线绘制 ， 规范路面风貌 |  | m | 1160
5 | 040204004001 | 安砌侧（平、缘）石 |  | 1、破损、位移路缘石修补更新 2、路缘石规格：750×150×300mm 3、素土夯实 4、150厚C10混凝土垫层 5、30厚1:3水泥砂浆 6、750×150×300mm成品混凝土路缘石安砌 |  | m | 150
本页小计
【新点2013清单造价江苏版 V10.3.6】
分部分项工程和单价措施项目清单与计价表
工程名称：新沂市瓦窑镇双庙村宜居宜业和美乡村-道路优化 |  |  |  |  | 标段： |  |  |  |  | 第2页 共3页
序号 | 项目编码 | 项目名称 |  | 项目特征描述 |  | 计量 单位 | 工程量 | 金额（元）
[8 empty] | 综合单价 | 合价 |  | 其中
暂估价
6 | 050101001001 | 砍伐乔木 |  | 1、现状枯败榉树移除 2、现状枯败榉树移除，少量移栽他处 |  | 株 | 47
7 | 050102001001 | 栽植乔木 |  | 1、晚樱 2、高度：220-250cm 3、冠幅：180-200cm 4、地径：7-8cm 5、三级养护期一年，镀锌铁丝绑扎加固 6、栽植要点：绿化带长度380m，间隔6m植栽晚樱 |  | 株 | 63
8 | 050101003001 | 砍挖灌木丛及根 |  | 1、现状枯死、损毁灌木移除 2、品种：冬青 |  | m2 | 170
9 | 050102005001 | 栽植绿篱 |  | 1、冬青补植 2、高度：100-120cm 3、冠幅：30-40cm 4、放量统计，移除位新栽补充 |  | m2 | 200
分部小计
04 蔡宅-道路局部优化
10 | 040203006004 | 沥青混凝土 |  | 1、沥青混凝土道路 2、现状15cm厚无筋水泥面层破碎、清运 3、喷洒结合油 汽车式沥青喷洒机 喷油量0.8kg/m2 4、15cm厚度中粒式AC-13沥青混凝土路面摊铺 5、完成面与两端现状路面齐平，实际厚度以现场为准 |  | m2 | 520
11 | 040205006003 | 标线 |  | 1、道路标线延续绘制 2、标线规格：150*2mm 3、道路标线：黄虚线、 白边线热熔标线绘制 ， 规范路面风貌 |  | m | 220
本页小计
【新点2013清单造价江苏版 V10.3.6】
分部分项工程和单价措施项目清单与计价表
工程名称：新沂市瓦窑镇双庙村宜居宜业和美乡村-道路优化 |  |  |  |  | 标段： |  |  |  |  | 第3页 共3页
序号 | 项目编码 | 项目名称 |  | 项目特征描述 |  | 计量 单位 | 工程量 | 金额（元）
[8 empty] | 综合单价 | 合价 |  | 其中
暂估价
12 | 040204004002 | 安砌侧（平、缘）石 |  | 1、道路两侧路缘石延续增设 2、路缘石规格：750×150×300mm 3、素土夯实 4、150厚C10混凝土垫层 5、30厚1:3水泥砂浆 6、750×150×300mm成品混凝土路缘石安砌 |  | m | 165
分部小计
05 双庙农贸市场住区宅间路优化
13 | 040203007003 | 水泥混凝土 |  | 1、压膜混凝土路面 2、素土夯实，压实度0.93，环刀取样 3、100厚碎石垫层 4、12cm厚C30非泵送商品混凝土浇筑 |  | m2 | 6900
分部小计
分部分项合计
1 | 041106001001 | 大型机械设备进出场及安拆 |  |  |  | 台·次 | 1
单价措施合计
本页小计
合 计
【新点2013清单造价江苏版 V10.3.6】

## 5.2 表-11 总价措施项目清单与计价表(徐州)
总价措施项目清单与计价表
工程名称：新沂市瓦窑镇双庙村宜居宜业和美乡村-道路优化 | [5 empty] | 标段： |  |  |  |  | 第1页 共2页
序号 | 项目编码 | 项目名称 |  | 计算基础 | 费率（%） |  | 金额（元） |  | 调整 费率（%） | 调整后 金额（元） |  | 备注
1 | 041109001001 | 安全文明施工费
1.1 |  | 基本费 |  | 分部分项合计+单价措施项目合计-除税工程设备费 | 1.500
1.2 |  | 增加费 |  | 分部分项合计+单价措施项目合计-除税工程设备费
1.3 |  | 扬尘污染防治增加费 |  | 分部分项合计+单价措施项目合计-除税工程设备费 | 0.310
2 | 041109002001 | 夜间施工 |  | 分部分项合计+单价措施项目合计-除税工程设备费
3 | 041109003001 | 二次搬运 |  | 分部分项合计+单价措施项目合计-除税工程设备费
4 | 041109004001 | 冬雨季施工 |  | 分部分项合计+单价措施项目合计-除税工程设备费
5 | 041109005001 | 行车、行人干扰 |  | 分部分项合计+单价措施项目合计-除税工程设备费
6 | 041109006001 | 地上、地下设施、建筑物的临时保护设施 |  | 分部分项合计+单价措施项目合计-除税工程设备费
7 | 041109007001 | 已完工程及设备保护 |  | 分部分项合计+单价措施项目合计-除税工程设备费
8 | 041109008001 | 临时设施 |  | 分部分项合计+单价措施项目合计-除税工程设备费
【新点2013清单造价江苏版 V10.3.6】
编制人（造价人员）： | [7 empty] | 复核人（造价工程师）：
总价措施项目清单与计价表
工程名称：新沂市瓦窑镇双庙村宜居宜业和美乡村-道路优化 | [5 empty] | 标段： |  |  |  |  | 第2页 共2页
序号 | 项目编码 | 项目名称 |  | 计算基础 | 费率（%） |  | 金额（元） |  | 调整 费率（%） | 调整后 金额（元） |  | 备注
9 | 041109009001 | 赶工措施 |  | 分部分项合计+单价措施项目合计-除税工程设备费
10 | 041109010001 | 工程按质论价 |  | 分部分项合计+单价措施项目合计-除税工程设备费
11 | 041109011001 | 建筑工人实名制费用 |  | 分部分项合计+单价措施项目合计-除税工程设备费 | [7 empty] | 建筑工人实名制设备由建筑工人工资专用账户开户银行提供的，建筑工人实名制费用按表中费率乘以0.5系数计取
12 | 041109091001 | 特殊条件下施工增加费 |  | 分部分项合计+单价措施项目合计-除税工程设备费
13 | 041109015001 | 智慧工地费用 |  | 分部分项合计+单价措施项目合计-除税工程设备费 | [7 empty] | 现场安全隐患排查、人员信息动态管理、扬尘管控视频监控、高处作业防护预警、危大工程监测预警和集成平台等设备、软件和管理费用。
【新点2013清单造价江苏版 V10.3.6】
编制人（造价人员）： | [7 empty] | 复核人（造价工程师）：

## 5.3 表-12 其他项目清单与计价汇总表
其他项目清单与计价汇总表
工程名称：新沂市瓦窑镇双庙村宜居宜业和美乡村-道路优化 |  |  |  | 标段： |  |  | 第1页 共1页
序号 | 项目名称 |  | 金额(元) |  | 结算金额(元) | 备注
1 | 暂列金额
2 | 暂估价
2.1 | 材料暂估价
2.2 | 专业工程暂估价
3 | 计日工
4 | 总承包服务费
合 计
【新点2013清单造价江苏版 V10.3.6】

## 5.4 表-12-1 暂列金额明细表
暂列金额明细表
工程名称：新沂市瓦窑镇双庙村宜居宜业和美乡村-道路优化 |  |  |  | 标段： |  | 第1页 共1页
序号 | 项目名称 |  | 计量单位 |  | 暂定金额(元) | 备注
合 计
【新点2013清单造价江苏版 V10.3.6】

## 5.5 表-12-2 材料（工程设备）暂估单价及调整表
材料（工程设备）暂估单价及调整表
工程名称：新沂市瓦窑镇双庙村宜居宜业和美乡村-道路优化 | [6 empty] | 标段： | [5 empty] | 第1页 共1页
序号 | 材料编码 | 材料(工程设备)名称、规格、型号 |  | 计量单位 | 数量 |  |  | 暂估（元） |  | 确认（元） |  | 差额±(元) |  |  | 备注
[5 empty] | 投标 | 确认 |  | 单价 | 合价 | 单价 | 合价 | 单价 |  | 合价
合计
【新点2013清单造价江苏版 V10.3.6】

## 5.6 表-12-3 专业工程暂估价及结算价表
专业工程暂估价及结算价表
工程名称：新沂市瓦窑镇双庙村宜居宜业和美乡村-道路优化 |  |  |  |  | 标段： |  |  | 第1页 共1页
序号 | 工程名称 |  | 工程内容 | 暂估金额(元) |  | 结算金额(元) | 差额±(元) |  | 备注
合 计
【新点2013清单造价江苏版 V10.3.6】

## 5.7 表-12-4 计日工表
计日工表
工程名称：新沂市瓦窑镇双庙村宜居宜业和美乡村-道路优化 |  |  |  |  | 标段： |  |  |  | 第1页 共1页
编号 | 项目名称 |  | 单位 | 暂定数量 |  | 实际数量 | 综合单价 | 合价（元）
[8 empty] | 暂定 |  | 实际
一 | 人工
人工小计
二 | 材料
材料小计
三 | 施工机械
机械小计
四、企业管理费和利润
总 计
【新点2013清单造价江苏版 V10.3.6】

## 5.8 表-12-5 总承包服务费计价表
总承包服务费计价表
工程名称：新沂市瓦窑镇双庙村宜居宜业和美乡村-道路优化 |  |  |  |  | 标段： |  |  | 第1页 共1页
序号 | 项目名称 |  | 项目价值(元) | 服务内容 |  | 计算基础 | 费率(％) |  | 金额(元)
1 | 发包人发包专业工程 |  |  |  |  | 项目价值
2 | 发包人供应材料 |  |  |  |  | 项目价值
合 计
【新点2013清单造价江苏版 V10.3.6】

## 5.9 表-13 规费、税金项目计价表
规费、税金项目计价表
工程名称：新沂市瓦窑镇双庙村宜居宜业和美乡村-道路优化 |  |  |  | 标段： |  |  |  | 第1页 共1页
序号 | 项目名称 |  | 计算基础 |  | 计算基数(元) |  | 计算费率(％) |  | 金额(元)
1 | 规费 |  | 环境保护税+社会保险费+住房公积金 |  |  |  | 100.000
1.1 | 社会保险费 |  | 分部分项工程费+措施项目费+其他项目费-除税工程设备费 |  |  |  | 2.000
1.2 | 住房公积金 |  | 分部分项工程费+措施项目费+其他项目费-除税工程设备费 |  |  |  | 0.340
1.3 | 环境保护税 |  | 分部分项工程费+措施项目费+其他项目费-除税工程设备费
2 | 税金 |  | 分部分项工程费+措施项目费+其他项目费+规费-除税甲供材料和甲供设备费/1.01 |  |  |  | 9.000
合 计
【新点2013清单造价江苏版 V10.3.6】
编制人（造价人员）： | [5 empty] | 复核人（造价工程师）：

## 6.1 表-08 分部分项工程和单价措施项目清单与计价表
分部分项工程和单价措施项目清单与计价表
工程名称：新沂市瓦窑镇双庙村宜居宜业和美乡村-宅间路雨污水优化 |  |  |  |  | 标段： |  |  |  |  | 第1页 共3页
序号 | 项目编码 | 项目名称 |  | 项目特征描述 |  | 计量 单位 | 工程量 | 金额（元）
[8 empty] | 综合单价 | 合价 |  | 其中
暂估价
0405 01 雨污排水系统铺设
1 | 040501004002 | 塑料管 |  | 1、雨水管铺设 2、材质：双壁波纹管 3、规格：DN300 4、沟槽挖开，槽底夯实 5、20cm砂石基础垫层干铺 6、机械下管铺设，稳定连接 7、中粗砂包管至管顶上方500mm处，压实 8、包管顶面至道路设计床底之间采用素土回填 9、具体详见施工图设计 |  | m | 1390
2 | 040501004003 | 塑料管 |  | 1、污水主管铺设 2、材质：双壁波纹管 3、规格：DN300 4、沟槽挖开，槽底夯实 5、20cm砂石基础垫层干铺 6、机械下管铺设，稳定连接 7、中粗砂包管至管顶上方500mm处，压实 8、包管顶面至道路设计床底之间采用素土回填 9、具体详见施工图设计 |  | m | 325
本页小计
【新点2013清单造价江苏版 V10.3.6】
分部分项工程和单价措施项目清单与计价表
工程名称：新沂市瓦窑镇双庙村宜居宜业和美乡村-宅间路雨污水优化 |  |  |  |  | 标段： |  |  |  |  | 第2页 共3页
序号 | 项目编码 | 项目名称 |  | 项目特征描述 |  | 计量 单位 | 工程量 | 金额（元）
[8 empty] | 综合单价 | 合价 |  | 其中
暂估价
3 | 040501004001 | 塑料管 |  | 1、污水支管铺设 2、材质：双壁波纹管 3、规格：DN200 4、沟槽挖开，槽底夯实 5、20cm砂石基础垫层干铺 6、机械下管铺设，稳定连接 7、中粗砂包管至管顶上方500mm处，压实 8、包管顶面至道路设计床底之间采用素土回填 9、具体详见施工图设计 |  | m | 1205
4 | 040504009001 | 雨水口 |  | 1、铸铁雨水篦子 2、规格：400*500mm 3、井坑开挖，坑底夯实 4、10cm厚C15素混凝土井底垫层 5、M7.5水泥砂浆MU15砖砌井壁，内侧抹防水砂浆 6、铸铁雨水篦子井盖 7、具体详见施工图设计 |  | 座 | 45
5 | 010401011001 | 砖检查井 |  | 1、污水井 2、规格：500*500 方形井 3、井坑开挖，坑底夯实 4、10cm厚C15素混凝土井底垫层 5、M7.5水泥砂浆MU15砖砌井壁，内侧抹防水砂浆 6、成品水泥井圈及井盖 7、具体详见施工图设计 |  | 座 | 4
本页小计
【新点2013清单造价江苏版 V10.3.6】
分部分项工程和单价措施项目清单与计价表
工程名称：新沂市瓦窑镇双庙村宜居宜业和美乡村-宅间路雨污水优化 |  |  |  |  | 标段： |  |  |  |  | 第3页 共3页
序号 | 项目编码 | 项目名称 |  | 项目特征描述 |  | 计量 单位 | 工程量 | 金额（元）
[8 empty] | 综合单价 | 合价 |  | 其中
暂估价
6 | 010401011002 | 砖检查井 |  | 1、污水井 2、规格：Φ1000 圆形井 3、井坑开挖，坑底夯实 4、10cm厚C15素混凝土井底垫层 5、M7.5水泥砂浆MU15砖砌井壁，内侧抹防水砂浆 6、成品水泥井圈及井盖 7、具体详见施工图设计 |  | 座 | 19
分部小计
分部分项合计
本页小计
合 计
【新点2013清单造价江苏版 V10.3.6】

## 6.2 表-11 总价措施项目清单与计价表(徐州)
总价措施项目清单与计价表
工程名称：新沂市瓦窑镇双庙村宜居宜业和美乡村-宅间路雨污水优化 | [5 empty] | 标段： |  |  |  |  | 第1页 共2页
序号 | 项目编码 | 项目名称 |  | 计算基础 | 费率（%） |  | 金额（元） |  | 调整 费率（%） | 调整后 金额（元） |  | 备注
1 | 041109001001 | 安全文明施工费
1.1 |  | 基本费 |  | 分部分项合计+单价措施项目合计-除税工程设备费 | 1.500
1.2 |  | 增加费 |  | 分部分项合计+单价措施项目合计-除税工程设备费
1.3 |  | 扬尘污染防治增加费 |  | 分部分项合计+单价措施项目合计-除税工程设备费 | 0.310
2 | 041109002001 | 夜间施工 |  | 分部分项合计+单价措施项目合计-除税工程设备费
3 | 041109003001 | 二次搬运 |  | 分部分项合计+单价措施项目合计-除税工程设备费
4 | 041109004001 | 冬雨季施工 |  | 分部分项合计+单价措施项目合计-除税工程设备费
5 | 041109005001 | 行车、行人干扰 |  | 分部分项合计+单价措施项目合计-除税工程设备费
6 | 041109006001 | 地上、地下设施、建筑物的临时保护设施 |  | 分部分项合计+单价措施项目合计-除税工程设备费
7 | 041109007001 | 已完工程及设备保护 |  | 分部分项合计+单价措施项目合计-除税工程设备费
8 | 041109008001 | 临时设施 |  | 分部分项合计+单价措施项目合计-除税工程设备费
【新点2013清单造价江苏版 V10.3.6】
编制人（造价人员）： | [7 empty] | 复核人（造价工程师）：
总价措施项目清单与计价表
工程名称：新沂市瓦窑镇双庙村宜居宜业和美乡村-宅间路雨污水优化 | [5 empty] | 标段： |  |  |  |  | 第2页 共2页
序号 | 项目编码 | 项目名称 |  | 计算基础 | 费率（%） |  | 金额（元） |  | 调整 费率（%） | 调整后 金额（元） |  | 备注
9 | 041109009001 | 赶工措施 |  | 分部分项合计+单价措施项目合计-除税工程设备费
10 | 041109010001 | 工程按质论价 |  | 分部分项合计+单价措施项目合计-除税工程设备费
11 | 041109011001 | 建筑工人实名制费用 |  | 分部分项合计+单价措施项目合计-除税工程设备费 | [7 empty] | 建筑工人实名制设备由建筑工人工资专用账户开户银行提供的，建筑工人实名制费用按表中费率乘以0.5系数计取
12 | 041109091001 | 特殊条件下施工增加费 |  | 分部分项合计+单价措施项目合计-除税工程设备费
13 | 041109015001 | 智慧工地费用 |  | 分部分项合计+单价措施项目合计-除税工程设备费 | [7 empty] | 现场安全隐患排查、人员信息动态管理、扬尘管控视频监控、高处作业防护预警、危大工程监测预警和集成平台等设备、软件和管理费用。
【新点2013清单造价江苏版 V10.3.6】
编制人（造价人员）： | [7 empty] | 复核人（造价工程师）：

## 6.3 表-12 其他项目清单与计价汇总表
其他项目清单与计价汇总表
工程名称：新沂市瓦窑镇双庙村宜居宜业和美乡村-宅间路雨污水优化 |  |  |  | 标段： |  |  | 第1页 共1页
序号 | 项目名称 |  | 金额(元) |  | 结算金额(元) | 备注
1 | 暂列金额
2 | 暂估价
2.1 | 材料暂估价
2.2 | 专业工程暂估价
3 | 计日工
4 | 总承包服务费
合 计
【新点2013清单造价江苏版 V10.3.6】

## 6.4 表-12-1 暂列金额明细表
暂列金额明细表
工程名称：新沂市瓦窑镇双庙村宜居宜业和美乡村-宅间路雨污水优化 |  |  |  | 标段： |  | 第1页 共1页
序号 | 项目名称 |  | 计量单位 |  | 暂定金额(元) | 备注
合 计
【新点2013清单造价江苏版 V10.3.6】

## 6.5 表-12-2 材料（工程设备）暂估单价及调整表
材料（工程设备）暂估单价及调整表
工程名称：新沂市瓦窑镇双庙村宜居宜业和美乡村-宅间路雨污水优化 | [6 empty] | 标段： | [5 empty] | 第1页 共1页
序号 | 材料编码 | 材料(工程设备)名称、规格、型号 |  | 计量单位 | 数量 |  |  | 暂估（元） |  | 确认（元） |  | 差额±(元) |  |  | 备注
[5 empty] | 投标 | 确认 |  | 单价 | 合价 | 单价 | 合价 | 单价 |  | 合价
合计
【新点2013清单造价江苏版 V10.3.6】

## 6.6 表-12-3 专业工程暂估价及结算价表
专业工程暂估价及结算价表
工程名称：新沂市瓦窑镇双庙村宜居宜业和美乡村-宅间路雨污水优化 |  |  |  |  | 标段： |  |  | 第1页 共1页
序号 | 工程名称 |  | 工程内容 | 暂估金额(元) |  | 结算金额(元) | 差额±(元) |  | 备注
合 计
【新点2013清单造价江苏版 V10.3.6】

## 6.7 表-12-4 计日工表
计日工表
工程名称：新沂市瓦窑镇双庙村宜居宜业和美乡村-宅间路雨污水优化 |  |  |  |  | 标段： |  |  |  | 第1页 共1页
编号 | 项目名称 |  | 单位 | 暂定数量 |  | 实际数量 | 综合单价 | 合价（元）
[8 empty] | 暂定 |  | 实际
一 | 人工
人工小计
二 | 材料
材料小计
三 | 施工机械
机械小计
四、企业管理费和利润
总 计
【新点2013清单造价江苏版 V10.3.6】

## 6.8 表-12-5 总承包服务费计价表
总承包服务费计价表
工程名称：新沂市瓦窑镇双庙村宜居宜业和美乡村-宅间路雨污水优化 |  |  |  |  | 标段： |  |  | 第1页 共1页
序号 | 项目名称 |  | 项目价值(元) | 服务内容 |  | 计算基础 | 费率(％) |  | 金额(元)
1 | 发包人发包专业工程 |  |  |  |  | 项目价值
2 | 发包人供应材料 |  |  |  |  | 项目价值
合 计
【新点2013清单造价江苏版 V10.3.6】

## 6.9 表-13 规费、税金项目计价表
规费、税金项目计价表
工程名称：新沂市瓦窑镇双庙村宜居宜业和美乡村-宅间路雨污水优化 |  |  |  | 标段： |  |  |  | 第1页 共1页
序号 | 项目名称 |  | 计算基础 |  | 计算基数(元) |  | 计算费率(％) |  | 金额(元)
1 | 规费 |  | 环境保护税+社会保险费+住房公积金 |  |  |  | 100.000
1.1 | 社会保险费 |  | 分部分项工程费+措施项目费+其他项目费-除税工程设备费 |  |  |  | 2.000
1.2 | 住房公积金 |  | 分部分项工程费+措施项目费+其他项目费-除税工程设备费 |  |  |  | 0.340
1.3 | 环境保护税 |  | 分部分项工程费+措施项目费+其他项目费-除税工程设备费
2 | 税金 |  | 分部分项工程费+措施项目费+其他项目费+规费-除税甲供材料和甲供设备费/1.01 |  |  |  | 9.000
合 计
【新点2013清单造价江苏版 V10.3.6】
编制人（造价人员）： | [5 empty] | 复核人（造价工程师）：

## 7.1 表-08 分部分项工程和单价措施项目清单与计价表
分部分项工程和单价措施项目清单与计价表
工程名称：新沂市瓦窑镇双庙村宜居宜业和美乡村-农房改善 |  |  |  |  | 标段： |  |  |  |  | 第1页 共4页
序号 | 项目编码 | 项目名称 |  | 项目特征描述 |  | 计量 单位 | 工程量 | 金额（元）
[8 empty] | 综合单价 | 合价 |  | 其中
暂估价
0114 01 农贸市场住区及周边建筑修补
1 | 011407001001 | 墙面喷刷涂料 |  | 1、真石漆出新（沿街风貌区提升性粉刷） 2、沿路建筑外立面真石漆出新（含屋顶、门窗清洁与维护 3、粉刷方式：增加窗框粉刷；灰色真石漆纹样墙裙至一楼腰线；一楼腰线粉刷20cm灰黑色真石漆；白色真石漆饰面刷白至屋檐；檐口粉刷灰黑色真石漆；二楼腰线粉刷20cm灰黑色真石漆 4、维护方式：屋顶修补维护，确保整洁无损；门窗保留原有形式，清理门窗外观，以洁净为原则；外墙白色真石漆整体出新，灰色真石漆装饰腰线及墙裙，墙裙采用白色砖纹勾缝，丰富外立面 5、建筑整体风格：延续建筑立面划分样式，体现建筑特色 ，保持建筑整洁 6、建筑整体色彩：延续装饰构件， 以黑、 白、 灰为主要色彩 7、具体现场施工图设计 |  | m2 | 7160
本页小计
【新点2013清单造价江苏版 V10.3.6】
分部分项工程和单价措施项目清单与计价表
工程名称：新沂市瓦窑镇双庙村宜居宜业和美乡村-农房改善 |  |  |  |  | 标段： |  |  |  |  | 第2页 共4页
序号 | 项目编码 | 项目名称 |  | 项目特征描述 |  | 计量 单位 | 工程量 | 金额（元）
[8 empty] | 综合单价 | 合价 |  | 其中
暂估价
2 | 011407001002 | 墙面喷刷涂料 |  | 1、真石漆出新（非沿街风貌区常规性粉刷） 2、非沿路建筑外立面真石漆出新（含屋顶、门窗清洁与维护 3、粉刷方式：灰色真石漆墙裙45-120cm；剩余部位至屋檐均粉刷白色真石漆饰面 4、维护方式：屋顶修补维护，确保整洁无损；门窗保留原有形式，清理门窗外观，以洁净为原则；外墙白色真石漆整体出新，灰色真石漆装饰腰线及墙裙，墙裙采用白色砖纹勾缝，丰富外立面 5、建筑整体风格：延续建筑立面划分样式，体现建筑特色 ，保持建筑整洁 6、建筑整体色彩：延续装饰构件， 以黑、 白、 灰为主要色彩 7、具体现场施工图设计 |  | m2 | 11960
本页小计
【新点2013清单造价江苏版 V10.3.6】
分部分项工程和单价措施项目清单与计价表
工程名称：新沂市瓦窑镇双庙村宜居宜业和美乡村-农房改善 |  |  |  |  | 标段： |  |  |  |  | 第3页 共4页
序号 | 项目编码 | 项目名称 |  | 项目特征描述 |  | 计量 单位 | 工程量 | 金额（元）
[8 empty] | 综合单价 | 合价 |  | 其中
暂估价
3 | 011507001001 | 商铺店招多样式设计（提供五种选型） |  | 1、商铺店招多样式设计（提供五种选型） 2、在沿街风貌区建筑外立面修补的基础上 ，对商铺破损店招及有意愿更换店招进行多样式设计 ， 同时对店前空间的外摆进行清理 ，释放沿街步行空间 ，沿街商铺长度570m ，店招统计共计68个 3、尺寸：长8.5m，宽1.25米，具体以现场为准 4、材质：铝塑板版面，亚克力字体（可选发光字），纹样边框（中式等样式） 5、具体选型样式详见施工图设计 |  | 个 | 68
分部小计
02 农贸市场棚架及场地优化
4 | 010606013001 | 农贸市场棚架修补 |  | 1、农贸市场棚架修补 2、棚架构筑钢架漆面修补，摆台瓷砖饰面 3、设计打造双庙乡村集市 ，保留现状棚架构筑，对钢架进行修补及漆面更新 ，摆台采用瓷砖饰面 4、该区域为双庙农贸市场 ，位处住区中心街巷 ， 为东西向跨路棚架形式 ，瓦窑逢集赶集时 ， 两侧为农副产品、 日用品零售等 ， 中间为通行步道 ， 民俗气息、 乡村氛围浓郁 5、棚下步行道采用压膜混凝土更新面层 ，丰富路面样式的同时 ，有效节约成本且便于维护清洁（另计，不含在本项） |  | m2 | 160
本页小计
【新点2013清单造价江苏版 V10.3.6】
分部分项工程和单价措施项目清单与计价表
工程名称：新沂市瓦窑镇双庙村宜居宜业和美乡村-农房改善 |  |  |  |  | 标段： |  |  |  |  | 第4页 共4页
序号 | 项目编码 | 项目名称 |  | 项目特征描述 |  | 计量 单位 | 工程量 | 金额（元）
[8 empty] | 综合单价 | 合价 |  | 其中
暂估价
分部小计
分部分项合计
本页小计
合 计
【新点2013清单造价江苏版 V10.3.6】

## 7.2 表-11 总价措施项目清单与计价表(徐州)
总价措施项目清单与计价表
工程名称：新沂市瓦窑镇双庙村宜居宜业和美乡村-农房改善 | [5 empty] | 标段： |  |  |  |  | 第1页 共3页
序号 | 项目编码 | 项目名称 |  | 计算基础 | 费率（%） |  | 金额（元） |  | 调整 费率（%） | 调整后 金额（元） |  | 备注
1 | 011707001001 | 安全文明施工费
1.1 |  | 基本费 |  | 分部分项合计+单价措施项目合计-除税工程设备费 | 3.100
1.2 |  | 增加费 |  | 分部分项合计+单价措施项目合计-除税工程设备费
1.3 |  | 扬尘污染防治增加费 |  | 分部分项合计+单价措施项目合计-除税工程设备费 | 0.310
2 | 011707002001 | 夜间施工 |  | 分部分项合计+单价措施项目合计-除税工程设备费
3 | 011707003001 | 非夜间施工照明 |  | 分部分项合计+单价措施项目合计-除税工程设备费 | [7 empty] | 在计取非夜间施工照明费时，建筑工程、仿古工程、修缮土建部分仅地下室（地宫）部分可计取；单独装饰、安装工程、园林绿化工程、修缮安装部分仅特殊施工部位内施工项目可计取
4 | 011707004001 | 二次搬运 |  | 分部分项合计+单价措施项目合计-除税工程设备费
5 | 011707005001 | 冬雨季施工 |  | 分部分项合计+单价措施项目合计-除税工程设备费
【新点2013清单造价江苏版 V10.3.6】
编制人（造价人员）： | [7 empty] | 复核人（造价工程师）：
总价措施项目清单与计价表
工程名称：新沂市瓦窑镇双庙村宜居宜业和美乡村-农房改善 | [5 empty] | 标段： |  |  |  |  | 第2页 共3页
序号 | 项目编码 | 项目名称 |  | 计算基础 | 费率（%） |  | 金额（元） |  | 调整 费率（%） | 调整后 金额（元） |  | 备注
6 | 011707006001 | 地上、地下设施、建筑物的临时保护设施 |  | 分部分项合计+单价措施项目合计-除税工程设备费
7 | 011707007001 | 已完工程及设备保护 |  | 分部分项合计+单价措施项目合计-除税工程设备费
8 | 011707008001 | 临时设施 |  | 分部分项合计+单价措施项目合计-除税工程设备费
9 | 011707009001 | 赶工措施 |  | 分部分项合计+单价措施项目合计-除税工程设备费
10 | 011707010001 | 工程按质论价 |  | 分部分项合计+单价措施项目合计-除税工程设备费
11 | 011707011001 | 住宅分户验收 |  | 分部分项合计+单价措施项目合计-除税工程设备费 | [7 empty] | 在计取住宅分户验收时，大型土石方工程、桩基工程和地下室部分不计入计费基础
12 | 011707012001 | 建筑工人实名制费用 |  | 分部分项合计+单价措施项目合计-除税工程设备费 | [7 empty] | 建筑工人实名制设备由建筑工人工资专用账户开户银行提供的，建筑工人实名制费用按表中费率乘以0.5系数计取
13 | 011707091001 | 特殊条件下施工增加费 |  | 分部分项合计+单价措施项目合计-除税工程设备费
【新点2013清单造价江苏版 V10.3.6】
编制人（造价人员）： | [7 empty] | 复核人（造价工程师）：
总价措施项目清单与计价表
工程名称：新沂市瓦窑镇双庙村宜居宜业和美乡村-农房改善 | [5 empty] | 标段： |  |  |  |  | 第3页 共3页
序号 | 项目编码 | 项目名称 |  | 计算基础 | 费率（%） |  | 金额（元） |  | 调整 费率（%） | 调整后 金额（元） |  | 备注
14 | 011707015001 | 智慧工地费用 |  | 分部分项合计+单价措施项目合计-除税工程设备费 | [7 empty] | 现场安全隐患排查、人员信息动态管理、扬尘管控视频监控、高处作业防护预警、危大工程监测预警和集成平台等设备、软件和管理费用。
【新点2013清单造价江苏版 V10.3.6】
编制人（造价人员）： | [7 empty] | 复核人（造价工程师）：

## 7.3 表-12 其他项目清单与计价汇总表
其他项目清单与计价汇总表
工程名称：新沂市瓦窑镇双庙村宜居宜业和美乡村-农房改善 |  |  |  | 标段： |  |  | 第1页 共1页
序号 | 项目名称 |  | 金额(元) |  | 结算金额(元) | 备注
1 | 暂列金额
2 | 暂估价
2.1 | 材料暂估价
2.2 | 专业工程暂估价
3 | 计日工
4 | 总承包服务费
合 计
【新点2013清单造价江苏版 V10.3.6】

## 7.4 表-12-1 暂列金额明细表
暂列金额明细表
工程名称：新沂市瓦窑镇双庙村宜居宜业和美乡村-农房改善 |  |  |  | 标段： |  | 第1页 共1页
序号 | 项目名称 |  | 计量单位 |  | 暂定金额(元) | 备注
合 计
【新点2013清单造价江苏版 V10.3.6】

## 7.5 表-12-2 材料（工程设备）暂估单价及调整表
材料（工程设备）暂估单价及调整表
工程名称：新沂市瓦窑镇双庙村宜居宜业和美乡村-农房改善 | [6 empty] | 标段： | [5 empty] | 第1页 共1页
序号 | 材料编码 | 材料(工程设备)名称、规格、型号 |  | 计量单位 | 数量 |  |  | 暂估（元） |  | 确认（元） |  | 差额±(元) |  |  | 备注
[5 empty] | 投标 | 确认 |  | 单价 | 合价 | 单价 | 合价 | 单价 |  | 合价
合计
【新点2013清单造价江苏版 V10.3.6】

## 7.6 表-12-3 专业工程暂估价及结算价表
专业工程暂估价及结算价表
工程名称：新沂市瓦窑镇双庙村宜居宜业和美乡村-农房改善 |  |  |  |  | 标段： |  |  | 第1页 共1页
序号 | 工程名称 |  | 工程内容 | 暂估金额(元) |  | 结算金额(元) | 差额±(元) |  | 备注
合 计
【新点2013清单造价江苏版 V10.3.6】

## 7.7 表-12-4 计日工表
计日工表
工程名称：新沂市瓦窑镇双庙村宜居宜业和美乡村-农房改善 |  |  |  |  | 标段： |  |  |  | 第1页 共1页
编号 | 项目名称 |  | 单位 | 暂定数量 |  | 实际数量 | 综合单价 | 合价（元）
[8 empty] | 暂定 |  | 实际
一 | 人工
人工小计
二 | 材料
材料小计
三 | 施工机械
机械小计
四、企业管理费和利润
总 计
【新点2013清单造价江苏版 V10.3.6】

## 7.8 表-12-5 总承包服务费计价表
总承包服务费计价表
工程名称：新沂市瓦窑镇双庙村宜居宜业和美乡村-农房改善 |  |  |  |  | 标段： |  |  | 第1页 共1页
序号 | 项目名称 |  | 项目价值(元) | 服务内容 |  | 计算基础 | 费率(％) |  | 金额(元)
1 | 发包人发包专业工程 |  |  |  |  | 项目价值
2 | 发包人供应材料 |  |  |  |  | 项目价值
合 计
【新点2013清单造价江苏版 V10.3.6】

## 7.9 表-13 规费、税金项目计价表
规费、税金项目计价表
工程名称：新沂市瓦窑镇双庙村宜居宜业和美乡村-农房改善 |  |  |  | 标段： |  |  |  | 第1页 共1页
序号 | 项目名称 |  | 计算基础 |  | 计算基数(元) |  | 计算费率(％) |  | 金额(元)
1 | 规费 |  | 环境保护税+社会保险费+住房公积金 |  |  |  | 100.000
1.1 | 社会保险费 |  | 分部分项工程费+措施项目费+其他项目费-除税工程设备费 |  |  |  | 3.200
1.2 | 住房公积金 |  | 分部分项工程费+措施项目费+其他项目费-除税工程设备费 |  |  |  | 0.530
1.3 | 环境保护税 |  | 分部分项工程费+措施项目费+其他项目费-除税工程设备费
2 | 税金 |  | 分部分项工程费+措施项目费+其他项目费+规费-除税甲供材料和甲供设备费/1.01 |  |  |  | 9.000
合 计
【新点2013清单造价江苏版 V10.3.6】
编制人（造价人员）： | [5 empty] | 复核人（造价工程师）：

## 8.1 表-08 分部分项工程和单价措施项目清单与计价表
分部分项工程和单价措施项目清单与计价表
工程名称：新沂市瓦窑镇双庙村宜居宜业和美乡村-景观提升 |  |  |  |  | 标段： |  |  |  |  | 第1页 共3页
序号 | 项目编码 | 项目名称 |  | 项目特征描述 |  | 计量 单位 | 工程量 | 金额（元）
[8 empty] | 综合单价 | 合价 |  | 其中
暂估价
01 蔡宅水塘环境提升
1 | 040101005001 | 挖淤泥、流砂 |  | 1、水塘清淤 2、常水位面积1250㎡清捞、淤泥深度1.50m清挖 3、岸线1:2.5刷坡清理，垃圾归拢清运 4、淤泥晾晒后，统一装车转运，运距自行考虑 5、该处水塘位于聚居区东部 ，北至村委会 ，南至新元路 ， 面积2100㎡ ，其中水域面积1250㎡； 现状由带状水塘和沿路沟渠组成 ，塘底淤积、岸线较陡，周边裸土、杂草 ，整体杂乱有待风貌提升 |  | m3 | 1500
2 | 050202002001 | 杉木桩加固岸线 |  | 1、杉木桩加固岸线 2、3m长φ120mm杉木桩加固岸线 3、高低错落安装施工，具体详见施工图设计 |  | m | 6200
3 | 050102013003 | 喷播植草（灌木）籽 |  | 1、混播缀花草地 2、规格：15-20g 3、草籽按比例掺杂混播，确保三季常绿 4、岸线进行清杂外运，地表混播缀花草地覆绿 5、比例详见施工图 |  | m2 | 750
分部小计
02 新元西路东段风貌提升
4 | 011503003001 | PVC围挡 |  | 1、PVC围挡 2、架设临时塑钢围墙进行遮挡 |  | m | 160
5 | 011407001001 | 墙面喷刷涂料 |  | 1、路北端景建筑山墙面墙绘出新 2、做法：基面处理、环保颜料分层涂刷，颜色均匀，无流坠、气孔或砂眼，涂层需牢固无脱落，与周边材料衔接清晰 3、方案效果详见施工图纸 |  | m2 | 80
本页小计
【新点2013清单造价江苏版 V10.3.6】
分部分项工程和单价措施项目清单与计价表
工程名称：新沂市瓦窑镇双庙村宜居宜业和美乡村-景观提升 |  |  |  |  | 标段： |  |  |  |  | 第2页 共3页
序号 | 项目编码 | 项目名称 |  | 项目特征描述 |  | 计量 单位 | 工程量 | 金额（元）
[8 empty] | 综合单价 | 合价 |  | 其中
暂估价
6 | 040203006004 | 沥青混凝土 |  | 1、沥青混凝土道路 2、现状路口破损路面下挖350mm 3、素土夯实，压实度＞0.93 4、破碎石料利旧做为100厚碎石垫层 5、浇筑200厚C30混凝土垫层 6、喷洒结合油 汽车式沥青喷洒机 喷油量0.8kg/m2 7、 表层铺设50厚AC-16中粒式沥青 8、完成面与周边道路、坡道下口齐平 9、道路标线延续绘制 10、标线规格：150*2mm 11、道路标线：黄虚线、 白边线热熔标线绘制 ， 规范路面风貌 12、南侧学校道路交汇口 |  | m2 | 45
7 | 050102008002 | 栽植花卉 |  | 1、麦冬 2、规格：H=0.15-0.20m 3、植株健壮，精品苗；种植密度180株/㎡ |  | m2 | 80
8 | 040204004001 | 安砌侧（平、缘）石 |  | 1、破损、位移路缘石修补更新 2、素土夯实0.93 4、150厚C10混凝土垫层 5、30厚1:3水泥砂浆 6、750×150×300mm成品混凝土路缘石安砌 |  | m | 160
分部小计
03 宅旁菜地围合整理
9 | 050202002002 | 杉木桩围合 |  | 1、杉木桩围合 2、1m长φ100杉木桩进行围合 3、高低错落安装施工，具体详见施工图设计 |  | m | 120
分部小计
04 双庙水塘岸线环境提升
本页小计
【新点2013清单造价江苏版 V10.3.6】
分部分项工程和单价措施项目清单与计价表
工程名称：新沂市瓦窑镇双庙村宜居宜业和美乡村-景观提升 |  |  |  |  | 标段： |  |  |  |  | 第3页 共3页
序号 | 项目编码 | 项目名称 |  | 项目特征描述 |  | 计量 单位 | 工程量 | 金额（元）
[8 empty] | 综合单价 | 合价 |  | 其中
暂估价
10 | 050102013002 | 喷播植草（灌木）籽 |  | 1、混播缀花草地 2、规格：15-20g 3、草籽按比例掺杂混播，确保三季常绿 4、岸线进行清杂外运，地表混播缀花草地覆绿 5、比例详见施工图 |  | m2 | 1600
11 | 050202002003 | 杉木桩加固岸线 |  | 1、杉木桩加固岸线 2、3m长φ120mm杉木桩加固岸线 3、高低错落安装施工，具体详见施工图设计 |  | m | 4740
分部小计
分部分项合计
本页小计
合 计
【新点2013清单造价江苏版 V10.3.6】

## 8.2 表-11 总价措施项目清单与计价表(徐州)
总价措施项目清单与计价表
工程名称：新沂市瓦窑镇双庙村宜居宜业和美乡村-景观提升 | [5 empty] | 标段： |  |  |  |  | 第1页 共3页
序号 | 项目编码 | 项目名称 |  | 计算基础 | 费率（%） |  | 金额（元） |  | 调整 费率（%） | 调整后 金额（元） |  | 备注
1 | 050405001001 | 安全文明施工费
1.1 |  | 基本费 |  | 分部分项合计+单价措施项目合计-除税工程设备费 | 1.000
1.2 |  | 增加费 |  | 分部分项合计+单价措施项目合计-除税工程设备费
1.3 |  | 扬尘污染防治增加费 |  | 分部分项合计+单价措施项目合计-除税工程设备费 | 0.210
2 | 050405002001 | 夜间施工 |  | 分部分项合计+单价措施项目合计-除税工程设备费
3 | 050405003001 | 非夜间施工照明 |  | 分部分项合计+单价措施项目合计-除税工程设备费 | [7 empty] | 在计取非夜间施工照明费时，建筑工程、仿古工程、修缮土建部分仅地下室（地宫）部分可计取；单独装饰、安装工程、园林绿化工程、修缮安装部分仅特殊施工部位内施工项目可计取
4 | 050405004001 | 二次搬运 |  | 分部分项合计+单价措施项目合计-除税工程设备费
5 | 050405005001 | 冬雨季施工 |  | 分部分项合计+单价措施项目合计-除税工程设备费
【新点2013清单造价江苏版 V10.3.6】
编制人（造价人员）： | [7 empty] | 复核人（造价工程师）：
总价措施项目清单与计价表
工程名称：新沂市瓦窑镇双庙村宜居宜业和美乡村-景观提升 | [5 empty] | 标段： |  |  |  |  | 第2页 共3页
序号 | 项目编码 | 项目名称 |  | 计算基础 | 费率（%） |  | 金额（元） |  | 调整 费率（%） | 调整后 金额（元） |  | 备注
6 | 050405006001 | 反季节栽植影响措施 |  | 分部分项合计+单价措施项目合计-除税工程设备费
7 | 050405007001 | 地上、地下设施的临时保护设施 |  | 分部分项合计+单价措施项目合计-除税工程设备费
8 | 050405008001 | 已完工程及设备保护 |  | 分部分项合计+单价措施项目合计-除税工程设备费
9 | 050405009001 | 临时设施 |  | 分部分项合计+单价措施项目合计-除税工程设备费
10 | 050405010001 | 赶工措施 |  | 分部分项合计+单价措施项目合计-除税工程设备费
11 | 050405011001 | 工程按质论价 |  | 分部分项合计+单价措施项目合计-除税工程设备费
12 | 050405012001 | 建筑工人实名制费用 |  | 分部分项合计+单价措施项目合计-除税工程设备费 | [7 empty] | 建筑工人实名制设备由建筑工人工资专用账户开户银行提供的，建筑工人实名制费用按表中费率乘以0.5系数计取
13 | 050405091001 | 特殊条件下施工增加费 |  | 分部分项合计+单价措施项目合计-除税工程设备费
【新点2013清单造价江苏版 V10.3.6】
编制人（造价人员）： | [7 empty] | 复核人（造价工程师）：
总价措施项目清单与计价表
工程名称：新沂市瓦窑镇双庙村宜居宜业和美乡村-景观提升 | [5 empty] | 标段： |  |  |  |  | 第3页 共3页
序号 | 项目编码 | 项目名称 |  | 计算基础 | 费率（%） |  | 金额（元） |  | 调整 费率（%） | 调整后 金额（元） |  | 备注
14 | 050405015001 | 智慧工地费用 |  | 分部分项合计+单价措施项目合计-除税工程设备费 | [7 empty] | 现场安全隐患排查、人员信息动态管理、扬尘管控视频监控、高处作业防护预警、危大工程监测预警和集成平台等设备、软件和管理费用。
【新点2013清单造价江苏版 V10.3.6】
编制人（造价人员）： | [7 empty] | 复核人（造价工程师）：

## 8.3 表-12 其他项目清单与计价汇总表
其他项目清单与计价汇总表
工程名称：新沂市瓦窑镇双庙村宜居宜业和美乡村-景观提升 |  |  |  | 标段： |  |  | 第1页 共1页
序号 | 项目名称 |  | 金额(元) |  | 结算金额(元) | 备注
1 | 暂列金额
2 | 暂估价
2.1 | 材料暂估价
2.2 | 专业工程暂估价
3 | 计日工
4 | 总承包服务费
合 计
【新点2013清单造价江苏版 V10.3.6】

## 8.4 表-12-1 暂列金额明细表
暂列金额明细表
工程名称：新沂市瓦窑镇双庙村宜居宜业和美乡村-景观提升 |  |  |  | 标段： |  | 第1页 共1页
序号 | 项目名称 |  | 计量单位 |  | 暂定金额(元) | 备注
合 计
【新点2013清单造价江苏版 V10.3.6】

## 8.5 表-12-2 材料（工程设备）暂估单价及调整表
材料（工程设备）暂估单价及调整表
工程名称：新沂市瓦窑镇双庙村宜居宜业和美乡村-景观提升 | [6 empty] | 标段： | [5 empty] | 第1页 共1页
序号 | 材料编码 | 材料(工程设备)名称、规格、型号 |  | 计量单位 | 数量 |  |  | 暂估（元） |  | 确认（元） |  | 差额±(元) |  |  | 备注
[5 empty] | 投标 | 确认 |  | 单价 | 合价 | 单价 | 合价 | 单价 |  | 合价
合计
【新点2013清单造价江苏版 V10.3.6】

## 8.6 表-12-3 专业工程暂估价及结算价表
专业工程暂估价及结算价表
工程名称：新沂市瓦窑镇双庙村宜居宜业和美乡村-景观提升 |  |  |  |  | 标段： |  |  | 第1页 共1页
序号 | 工程名称 |  | 工程内容 | 暂估金额(元) |  | 结算金额(元) | 差额±(元) |  | 备注
合 计
【新点2013清单造价江苏版 V10.3.6】

## 8.7 表-12-4 计日工表
计日工表
工程名称：新沂市瓦窑镇双庙村宜居宜业和美乡村-景观提升 |  |  |  |  | 标段： |  |  |  | 第1页 共1页
编号 | 项目名称 |  | 单位 | 暂定数量 |  | 实际数量 | 综合单价 | 合价（元）
[8 empty] | 暂定 |  | 实际
一 | 人工
人工小计
二 | 材料
材料小计
三 | 施工机械
机械小计
四、企业管理费和利润
总 计
【新点2013清单造价江苏版 V10.3.6】

## 8.8 表-12-5 总承包服务费计价表
总承包服务费计价表
工程名称：新沂市瓦窑镇双庙村宜居宜业和美乡村-景观提升 |  |  |  |  | 标段： |  |  | 第1页 共1页
序号 | 项目名称 |  | 项目价值(元) | 服务内容 |  | 计算基础 | 费率(％) |  | 金额(元)
1 | 发包人发包专业工程 |  |  |  |  | 项目价值
2 | 发包人供应材料 |  |  |  |  | 项目价值
合 计
【新点2013清单造价江苏版 V10.3.6】

## 8.9 表-13 规费、税金项目计价表
规费、税金项目计价表
工程名称：新沂市瓦窑镇双庙村宜居宜业和美乡村-景观提升 |  |  |  | 标段： |  |  |  | 第1页 共1页
序号 | 项目名称 |  | 计算基础 |  | 计算基数(元) |  | 计算费率(％) |  | 金额(元)
1 | 规费 |  | 环境保护税+社会保险费+住房公积金 |  |  |  | 100.000
1.1 | 社会保险费 |  | 分部分项工程费+措施项目费+其他项目费-除税工程设备费 |  |  |  | 3.300
1.2 | 住房公积金 |  | 分部分项工程费+措施项目费+其他项目费-除税工程设备费 |  |  |  | 0.550
1.3 | 环境保护税 |  | 分部分项工程费+措施项目费+其他项目费-除税工程设备费
2 | 税金 |  | 分部分项工程费+措施项目费+其他项目费+规费-除税甲供材料和甲供设备费/1.01 |  |  |  | 9.000
合 计
【新点2013清单造价江苏版 V10.3.6】
编制人（造价人员）： | [5 empty] | 复核人（造价工程师）：