## 1.1封-1 招标工程量清单封面
| 南京浦口学校暑期消防及监控改造项目 |  | 工程
招标工程量清单
招 标 人：
（单位盖章）
造价咨询人：
（单位盖章）
2025年07月04日
封-1

## 1.2扉-1 招标工程量清单扉页
| 南京浦口学校暑期消防及监控改造项目 |  |  | 工程
招标工程量清单
招 标 人： |  |  | 造价咨询人：
|  | （单位盖章） |  | （单位资质专用章）
法定代表人 或其授权人： |  |  | 法定代表人 或其授权人：
|  | （签字或盖章） |  | （签字或盖章）
编 制 人： |  |  | 复 核 人：
|  | （造价人员签字盖专用章） |  | （造价工程师签字盖专用章）
编制时间： |  | 2025年07月04日 | 复核时间： | 2025年07月04日
扉-1

## 3.1表-08 分部分项工程和单价措施项目清单与计价表
分部分项工程和单价措施项目清单与计价表
工程名称：南京顶山实验小学消防改造工程 | [5 empty] | 第1页 共2页
序 号 | 项目编码 | 项目名称 | 项目特征描述 | 计量 单位 | 工程量 | 金 额(元)
[6 empty] | 综合单价 | 合价 | 其中
暂估价
|  | C.9 消防工程 |  |  | 1
1 | 030904001001 | 点型探测器 | 1.名称:原烟感拆除并查线 2.线制:总线制 | 个 | 347
2 | 030904001002 | 点型探测器 | 1.名称:感言探测器更换及编码 2.线制:总线制 3.类型:含底座 | 个 | 347
3 | 030904005001 | 声光报警器 | 1.名称:声光报警器拆除、查线 2.规格:壁装 | 个 | 2
4 | 030904005002 | 声光报警器 | 1.名称:声光报警器更换及编码 2.规格:壁装 | 个 | 2
5 | 030905001001 | 自动报警系统调试 | 1.点数:自动报警系统排故障、调试、主机维修 2.线制:总线制 | 系统 | 1
6 | 030901013001 | 灭火器 | 1.形式:158Kg灭火气瓶充剂、测试 2.规格、型号:现场调整维修试压 | 具 | 2
7 | 030108001001 | 离心式通风机 | 1.名称:排烟风机更换 2.型号:投标人现场探勘为准 3.减振底座形式、数量:含基础，减震垫 | 台 | 1
8 | 030108001002 | 离心式通风机 | 1.名称:排烟风机维修 2.型号:投标人现场探勘确认为准 3.减振底座形式、数量:含维修用材料 | 台 | 4
9 | 030412004001 | 装饰灯 | 1.名称:消防疏散应急灯拆除 2.安装形式:壁装 | 套 | 25
10 | 030412004002 | 装饰灯 | 1.名称:更换消防疏散应急灯 2.安装形式:壁装 | 套 | 25
11 | 030411001001 | 配管 | 1.名称:消防报警重新配管 2.材质:JDG 3.规格:DN20 4.配置形式:明配 | m | 425
12 | 030411004001 | 配线 | 1.名称:管内穿线 2.配线形式:消火栓信号线缆，与原系统连接 3.型号:RVS-2*1.5 | m | 465
13 | 030901002001 | 消火栓钢管 | 1.安装部位:室内消防管道更换 2.材质、规格:镀锌钢管DN100 3.连接形式:卡箍连接 4.压力试验及冲洗设计要求:水冲洗 | m | 220
14 | 030901002002 | 消火栓钢管 | 1.安装部位:室内消防管道更换 2.材质、规格:镀锌钢管DN65 3.连接形式:卡箍连接 4.压力试验及冲洗设计要求:水冲洗 | m | 40
本页小计
合 计
未来软件编制 | [5 empty] | 2025年7月4日
表-08
分部分项工程和单价措施项目清单与计价表
工程名称：南京顶山实验小学消防改造工程 | [5 empty] | 第2页 共2页
序 号 | 项目编码 | 项目名称 | 项目特征描述 | 计量 单位 | 工程量 | 金 额(元)
[6 empty] | 综合单价 | 合价 | 其中
暂估价
15 | 031003003001 | 焊接法兰阀门 | 1.更换新闸阀 2.DN100,PN1.0闸阀，碳钢，法兰连接 3.保温阀门井-DN100阀门，做法按规范 | 个 | 10
16 | 030901010001 | 室内消火栓 | 1.安装方式:室内更换新消火栓 2.型号、规格:DN65单栓 3.附件材质、规格:含水带、枪头、配套消火栓按钮 | 套 | 8
17 | 030901002003 | 消火栓钢管 | 1.安装部位:漏水消火栓管道拆除 2.材质、规格:镀锌钢管DN100 3.连接形式:卡箍连接 | m | 220
18 | 030901002004 | 消火栓钢管 | 1.安装部位:漏水消火栓管道拆除 2.材质、规格:镀锌钢管DN65 3.连接形式:卡箍连接 | m | 40
19 | 031003003002 | 焊接法兰阀门 | 1.类型:拆除漏水闸阀 2.规格、压力等级:DN100 3.连接形式:法兰连接 | 个 | 10
20 | 030901010002 | 室内消火栓 | 1.安装方式:拆除损坏消火栓 2.型号、规格:DN65单栓 | 套 | 8
21 | 031002001001 | 管道支架 | 1.材质:型钢 2.管架形式:消防管道支架 | kg | 110
22 | 031201003001 | 金属结构刷油 | 1.除锈后，刷防锈底漆2遍，金属面调和漆2遍，漆膜厚度按规范。 | kg | 110
23 | 010904002001 | 楼（地）面涂膜防水 | 1、2厚双层JS防水涂料 2、20厚防水砂浆保护层 | m2 | 112.98
24 | 010903002001 | 墙面涂膜防水 | 1、2厚双层JS防水涂料 2、20厚防水砂浆保护层 | m2 | 161.07
25 | 030109001001 | 离心式泵 | 1.名称:潜污泵 2.型号:2.2KW | 台 | 1
26 | 030901013002 | 灭火器 | 1.形式:灭火器 2.规格、型号:4KG | 具 | 20
27 | 030901010003 | 室内消火栓消防软管 |  | 套 | 40
分部分项合计
28 | 031301017001 | 脚手架搭拆 | 1.脚手架搭拆:脚手架的搭拆 | 项 | 1
单价措施合计
本页小计
合 计
未来软件编制 | [5 empty] | 2025年7月4日
表-08

## 3.2表-11 总价措施项目清单与计价表
总价措施项目清单与计价表
工程名称：南京顶山实验小学消防改造工程 |  |  |  |  | 标段： |  |  | 第1页 共3页
序号 | 项目编码 | 项 目 名 称 | 计算基础 |  | 费率(%) | 金额(元) | 调整 费率(%) |  | 调整后 金额(元) | 备注
1 | 031302001001 | 安全文明施工
1.1 | 1.1 | 基本费 | 分部分项清单合价+单价措施清单合价-分部分项除税工程设备费-单价措施除税工程设备费 |  | 1.5 |  |  |  |  | 不取费时将“费率”置0；
1.2 | 1.2 | 增加费 | 分部分项清单合价+单价措施清单合价-分部分项除税工程设备费-单价措施除税工程设备费 |  | 0 |  |  |  |  | 1星0.3%/2星0.33%/3星0.36%
1.3 | 1.3 | 扬尘污染防治增加费 | 分部分项清单合价+单价措施清单合价-分部分项除税工程设备费-单价措施除税工程设备费 |  | 0.21
2 | 031302002001 | 夜间施工 | 分部分项清单合价+单价措施清单合价-分部分项除税工程设备费-单价措施除税工程设备费 | [6 empty] | 0～0.1%
3 | 031302003001 | 非夜间施工照明 | 分部分项清单合价+单价措施清单合价-分部分项除税工程设备费-单价措施除税工程设备费 | [6 empty] | 0.30%
4 | 031302004001 | 二次搬运 | 分部分项清单合价+单价措施清单合价-分部分项除税工程设备费-单价措施除税工程设备费
编制人（造价人员）： |  |  |  | 复核人（造价工程师）：
未来软件编制 |  |  |  | 2025年7月4日
表-11
总价措施项目清单与计价表
工程名称：南京顶山实验小学消防改造工程 |  |  |  |  | 标段： |  |  | 第2页 共3页
序号 | 项目编码 | 项 目 名 称 | 计算基础 |  | 费率(%) | 金额(元) | 调整 费率(%) |  | 调整后 金额(元) | 备注
5 | 031302005001 | 冬雨季施工 | 分部分项清单合价+单价措施清单合价-分部分项除税工程设备费-单价措施除税工程设备费 | [6 empty] | 0.05～0.1%
6 | 031302006001 | 已完成工程及设备保护 | 分部分项清单合价+单价措施清单合价-分部分项除税工程设备费-单价措施除税工程设备费 | [6 empty] | 0～0.05%
7 | 031302008001 | 临时设施 | 分部分项清单合价+单价措施清单合价-分部分项除税工程设备费-单价措施除税工程设备费 | [6 empty] | 0.6～1.6%
8 | 031302009001 | 赶工措施 | 分部分项清单合价+单价措施清单合价-分部分项除税工程设备费-单价措施除税工程设备费 | [6 empty] | 0.5～2.1%
9 | 031302010001 | 工程按质论价 | 分部分项清单合价+单价措施清单合价-分部分项除税工程设备费-单价措施除税工程设备费 |  | 0 |  |  |  |  | 市优0.8%/省优1.1%/国优专业1.2%/国优1.3%
10 | 031302011001 | 住宅分户验收 | 分部分项清单合价+单价措施清单合价-分部分项除税工程设备费-单价措施除税工程设备费 | [6 empty] | 0.10%
编制人（造价人员）： |  |  |  | 复核人（造价工程师）：
未来软件编制 |  |  |  | 2025年7月4日
表-11
总价措施项目清单与计价表
工程名称：南京顶山实验小学消防改造工程 |  |  |  |  | 标段： |  |  | 第3页 共3页
序号 | 项目编码 | 项 目 名 称 | 计算基础 |  | 费率(%) | 金额(元) | 调整 费率(%) |  | 调整后 金额(元) | 备注
11 | 031302012001 | 建筑工人实名制费用 | 分部分项清单合价+单价措施清单合价-分部分项除税工程设备费-单价措施除税工程设备费 | [6 empty] | 0.03%
12 | 031302015001 | 智慧工地费用 | 分部分项清单合价+单价措施清单合价-分部分项除税工程设备费-单价措施除税工程设备费 | [6 empty] | 0.04～0.08%
合 计
编制人（造价人员）： |  |  |  | 复核人（造价工程师）：
未来软件编制 |  |  |  | 2025年7月4日
表-11

## 3.3表-12 其他项目清单与计价汇总表
其他项目清单与计价汇总表
工程名称：南京顶山实验小学消防改造工程 |  | 标段： |  | 第1页 共1页
序号 | 项 目 名 称 | 金额(元) | 结算金额(元) |  | 备注
1 | 暂列金额 | 15680.44 |  |  | 明细详见表-12-1
2 | 暂估价 | 0.00
2.1 | 材料(工程设备)暂估价 | — |  |  | 明细详见表-12-2
2.2 | 专业工程暂估价 | 0.00 |  |  | 明细详见表-12-3
3 | 计日工 |  |  |  | 明细详见表-12-4
4 | 总承包服务费 |  |  |  | 明细详见表-12-5
合 计 |  |  |  |  | —
未来软件编制 |  |  |  | 2025年7月4日
表-12

## 3.4表-12-1 暂列金额明细表
暂列金额明细表
工程名称：南京顶山实验小学消防改造工程 |  | 标段： |  | 第1页 共1页
序号 | 项 目 名 称 | 计量单位 | 暂定金额(元) |  | 备注
1 | 暂列金 |  | 15680.44
合 计 |  |  | 15680.44 |  | —
未来软件编制 |  |  |  | 2025年7月4日
表-12-1

## 3.5表-12-2 材料(工程设备)暂估单价及调整表
材料(工程设备)暂估单价及调整表
工程名称：南京顶山实验小学消防改造工程 | [5 empty] | 标段： |  |  |  | 第1页 共1页
序号 | 材料编码 | 材料(工程设备)名称、规格、型号 | 计量 单位 | 数量 |  |  | 暂估(元) |  | 确认(元) |  |  | 差额±(元) |  | 备注
|  |  |  | 投标 | 确认 |  | 单价 | 合价 | 单价 |  | 合价 | 单价 | 合价
合 计
未来软件编制 | [9 empty] | 2025年7月4日
表-12-2

## 3.6表-12-3 专业工程暂估价及结算价表
专业工程暂估价及结算价表
工程名称：南京顶山实验小学消防改造工程 |  |  | 标段： |  | 第1页 共1页
序号 | 工程名称 | 工程内容 | 暂估金额(元) | 结算金额(元) |  | 差额±(元) | 备注
合 计 |  |  | 0.00 |  |  |  | —
未来软件编制 |  |  |  |  | 2025年7月4日
表-12-3

## 3.7表-12-4 计日工表
计 日 工 表
工程名称：南京顶山实验小学消防改造工程 |  |  |  | 标段： |  | 第1页 共1页
编号 | 项目名称 | 单位 | 暂定数量 | 实际数量 | 综合单价 (元) | 合价(元)
[6 empty] | 暂定 | 实际
一 | 人工
人工小计
二 | 材料
材料小计
三 | 施工机械
施工机械小计
四、企业管理费和利润
总 计
未来软件编制 | [5 empty] | 2025年7月4日
表-12-4

## 3.8表-12-5 总承包服务费计价表
总承包服务费计价表
工程名称：南京顶山实验小学消防改造工程 |  |  |  | 标段： |  | 第1页 共1页
序号 | 项 目 名 称 | 项目价值(元) | 服务内容 |  | 计算基础 | 费率(%) | 金额(元)
| 合 计 | — | — |  |  | —
未来软件编制 | [5 empty] | 2025年7月4日
表-12-5

## 3.9表-13 规费、税金项目计价表
规费、税金项目计价表
工程名称：南京顶山实验小学消防改造工程 |  |  |  | 标段： |  |  | 第1页 共1页
序号 | 项 目 名 称 | 计算基础 |  |  | 计算基数(元) | 计算费率(%) |  | 金额(元)
1 | 规费 | 分部分项工程费+措施项目费+其他项目费-除税工程设备费 |  |  |  | 100
1.1 | 社会保险费 |  |  |  |  | 2.4
1.2 | 住房公积金 |  |  |  |  | 0.42
1.3 | 环境保护税 |  |  |  |  | 0.1
2 | 税金 | 分部分项工程费+措施项目费+其他项目费+规费-(除税甲供材料费+除税甲供设备费)/1.01 |  |  |  | 9
合 计
编制人（造价人员）： |  |  | 复核人（造价工程师）：
未来软件编制 |  |  | 2025年7月4日
表-13

## 4.1表-08 分部分项工程和单价措施项目清单与计价表
分部分项工程和单价措施项目清单与计价表
工程名称：江北新区浦厂中学2025年暑期消防改造工程 | [5 empty] | 第1页 共3页
序 号 | 项目编码 | 项目名称 | 项目特征描述 | 计量 单位 | 工程量 | 金 额(元)
[6 empty] | 综合单价 | 合价 | 其中
暂估价
|  | C.9 消防泵房（部分设备严重锈蚀、损坏） |  |  | 1
1 | 030807003001 | DN150法兰式缓闭止回阀拆除 | 1.名称:DN150法兰式缓闭止回阀拆除 2.材质:拆除后设备归校方统一处理 | 个 | 4
2 | 030807003002 | DN150法兰式缓闭止回阀安装 | 1.名称:更换新DN150法兰式缓闭止回阀安装 2.连接形式:法兰连接 | 个 | 4
3 | 031003010001 | DN150橡胶软接头拆除 | 1.材质:DN150橡胶软接头拆除 2.规格:拆除后设备归校方统一处理 | 个 | 4
4 | 031003010002 | DN150橡胶软接头安装 | 1.材质:DN150橡胶软接头安装 2.连接形式:法兰连接 | 个 | 4
5 | 030901004001 | 湿式报警阀阀组拆除维修清洗安装 | 1.名称:湿式报警阀阀组拆除维修清洗安装，更换损坏的配件 2.型号、规格:拆除损坏的配件归校方统一处理 | 组 | 1
6 | 080902007001 | DN100超声波流量计拆除 | 1.名称:损坏的DN100超声波流量计拆除 2.规格:拆除后设备归校方统一处理 | 台 | 1
7 | 080902007002 | DN100超声波流量计安装 | 1.名称:更换新DN100超声波流量计 2.规格:DN100 | 台 | 1
8 | 030601004001 | DN100流量开关拆除 | 1.名称:损坏的DN100流量开关拆除 2.型号:拆除后设备归校方统一处理 | 台 | 1
9 | 030601004002 | DN100流量开关安装 | 1.名称:更换新DN100流量开关 2.型号:DN100 | 台 | 1
|  | C.9 消火栓系统（室内消火栓管网无压力、不保压-校区路面普遍沉降导致管网漏水） |  |  | 1
10 | 030609000001 | 消防水带更换 | 1.名称:消防水带更换，长度25米，压力1,6MPa，旧水带由校方统一处理 | 套 | 20
11 | 030901002001 | 消火栓钢管 | 1.安装部位:室内 2.材质、规格:镀锌钢管,DN100 3.连接形式:沟槽连接（含管件） 4.压力试验及冲洗设计要求:水冲洗 | m | 600
12 | 030413003001 | 打洞（孔） | 1.名称:墙或楼板开洞 2.规格:DN150 3.填充（恢复）方式:细石混凝土 | 个 | 8
13 | 031002001001 | 管道支架 | 1.材质:型钢 2.管架形式:消防管道支架，综合考虑屋面防水要求 | kg | 235
14 | 031201003001 | 金属结构刷油 | 1.除锈后，刷防锈底漆2遍，金属面调和漆2遍，漆膜厚度按规范。 | kg | 235
本页小计
合 计
未来软件编制 | [5 empty] | 2025年7月4日
表-08
分部分项工程和单价措施项目清单与计价表
工程名称：江北新区浦厂中学2025年暑期消防改造工程 | [5 empty] | 第2页 共3页
序 号 | 项目编码 | 项目名称 | 项目特征描述 | 计量 单位 | 工程量 | 金 额(元)
[6 empty] | 综合单价 | 合价 | 其中
暂估价
15 | 030109001001 | 室内消火栓稳压泵拆除 | 1.名称:室内损坏的消火栓稳压泵1.5KW拆除 2.型号:拆除后设备归校方统一处理 | 台 | 1
16 | 030109001002 | 室内消火栓稳压泵安装 | 1.名称:更换室内消火栓稳压泵1.5KW | 台 | 1
17 | 030807003003 | DN100暗杆闸阀拆除 | 1.名称:损坏的DN100暗杆闸阀拆除 2.材质:拆除后设备归校方统一处理 | 个 | 12
18 | 030807003004 | DN100暗杆闸阀安装 | 1.名称:更换新DN100暗杆闸阀 2.连接形式:法兰连接 | 个 | 12
19 | 030807003005 | 遥控补水阀DN100拆除 | 1.名称:损坏的遥控补水阀DN100拆除 2.材质:拆除后设备归校方统一处理 | 个 | 2
20 | 030807003006 | 遥控补水阀DN100安装 | 1.名称:更换新遥控补水阀 2.型号、规格:DN100 3.连接形式:法兰连接 | 个 | 2
21 | 030413002001 | 路面开槽及恢复 | 1.名称:路面开槽及恢复，破除余渣外运 2.规格:开凿厚度投标人自行勘察 | m | 480
22 | 031208002001 | 管道绝热 | 1.绝热材料品种：橡胶保温管（燃烧性能等级不低于B1级） 2.绝热厚度：30mm | m3 | 8.11
23 | 031208007001 | 防潮层、保护层 | 1.材料:铝皮保护层 2.厚度:0.5mm 3.层数:一层 | m2 | 301.44
24 | 010401011001 | 砖检查井 | 1.名称：阀门井 | 座 | 2
|  | C.9 应急照明与疏散指示系统（部分设备故障损坏及线路故障） |  |  | 1
25 | 030412003001 | 应急照明灯拆除 | 1.名称:应急照明灯具拆除 | 套 | 44
26 | 030412004001 | 装饰灯 | 1.名称:新增应急照明灯 2.型号:LED，6W 3.安装形式:壁装 | 套 | 44
27 | 030412003003 | 疏散指示灯拆除 | 1.名称:嵌入式疏散指示灯具拆除 | 套 | 21
28 | 030412004002 | 装饰灯 | 1.名称:新增疏散指示灯 2.型号:LED，3W 3.安装形式:壁装 | 套 | 21
29 | 030411001001 | 配管 | 1.名称:电气配管 2.材质:JDG 3.规格:DN20 4.配置形式:明配 | m | 120
30 | 030411004001 | 配线 | 1.名称:电气配线 2.配线形式:WDZN-BYJ-2.5mm2 | m | 260
本页小计
合 计
未来软件编制 | [5 empty] | 2025年7月4日
表-08
分部分项工程和单价措施项目清单与计价表
工程名称：江北新区浦厂中学2025年暑期消防改造工程 | [5 empty] | 第3页 共3页
序 号 | 项目编码 | 项目名称 | 项目特征描述 | 计量 单位 | 工程量 | 金 额(元)
[6 empty] | 综合单价 | 合价 | 其中
暂估价
|  | C.9 火灾自动报警系统（部分报警设备故障损坏或线路故障） |  |  | 1
31 | 030904008001 | 输入模块 | 1.名称:损坏的输入模块拆除 2.规格:拆除后设备归校方统一处理 | 个 | 19
32 | 030904008002 | 输入模块 | 1.名称:更换新输入模块 2.规格:品牌与原品牌一致 | 个 | 19
33 | 030904003001 | 消火栓按钮 | 1.名称:拆除损坏的消火栓按钮 2.规格:拆除后设备归校方统一处理 | 个 | 38
34 | 030904003002 | 消火栓按钮 | 1.名称:更换新消火栓按钮 2.规格:品牌与原品牌一致 | 个 | 38
35 | 030904001001 | 点型探测器 | 1.名称:损坏的感烟探测器拆除 2.规格:拆除后设备归校方统一处理 | 个 | 2
36 | 030904001002 | 点型探测器 | 1.名称:更换新感烟探测器 2.规格:品牌与原品牌一致 | 个 | 2
37 | 030411001002 | 配管 | 1.名称:电气配管 2.材质:JDG 3.规格:DN20 4.配置形式:明配 | m | 180
38 | 030411004002 | 配线 | 1.名称:电气配线 2.配线形式:WDZN-BYJ-2.5mm2 | m | 380
39 | 030905001001 | 自动报警系统调试 | 1.点数:自动报警系统装置调试500点以下 | 系统 | 1
分部分项合计
40 | 031301017001 | 脚手架搭拆 | 1.脚手架搭拆:脚手架的搭拆 | 项 | 1
单价措施合计
本页小计
合 计
未来软件编制 | [5 empty] | 2025年7月4日
表-08

## 4.2表-11 总价措施项目清单与计价表
总价措施项目清单与计价表
工程名称：江北新区浦厂中学2025年暑期消防改造工程 |  |  |  |  | 标段： |  |  | 第1页 共3页
序号 | 项目编码 | 项 目 名 称 | 计算基础 |  | 费率(%) | 金额(元) | 调整 费率(%) |  | 调整后 金额(元) | 备注
1 | 031302001001 | 安全文明施工
1.1 | 1.1 | 基本费 | 分部分项清单合价+单价措施清单合价-分部分项除税工程设备费-单价措施除税工程设备费 |  | 1.5 |  |  |  |  | 不取费时将“费率”置0；
1.2 | 1.2 | 增加费 | 分部分项清单合价+单价措施清单合价-分部分项除税工程设备费-单价措施除税工程设备费 |  | 0 |  |  |  |  | 1星0.3%/2星0.33%/3星0.36%
1.3 | 1.3 | 扬尘污染防治增加费 | 分部分项清单合价+单价措施清单合价-分部分项除税工程设备费-单价措施除税工程设备费 |  | 0.21
2 | 031302002001 | 夜间施工 | 分部分项清单合价+单价措施清单合价-分部分项除税工程设备费-单价措施除税工程设备费 | [6 empty] | 0～0.1%
3 | 031302003001 | 非夜间施工照明 | 分部分项清单合价+单价措施清单合价-分部分项除税工程设备费-单价措施除税工程设备费 | [6 empty] | 0.30%
4 | 031302004001 | 二次搬运 | 分部分项清单合价+单价措施清单合价-分部分项除税工程设备费-单价措施除税工程设备费
编制人（造价人员）： |  |  |  | 复核人（造价工程师）：
未来软件编制 |  |  |  | 2025年7月4日
表-11
总价措施项目清单与计价表
工程名称：江北新区浦厂中学2025年暑期消防改造工程 |  |  |  |  | 标段： |  |  | 第2页 共3页
序号 | 项目编码 | 项 目 名 称 | 计算基础 |  | 费率(%) | 金额(元) | 调整 费率(%) |  | 调整后 金额(元) | 备注
5 | 031302005001 | 冬雨季施工 | 分部分项清单合价+单价措施清单合价-分部分项除税工程设备费-单价措施除税工程设备费 | [6 empty] | 0.05～0.1%
6 | 031302006001 | 已完成工程及设备保护 | 分部分项清单合价+单价措施清单合价-分部分项除税工程设备费-单价措施除税工程设备费 | [6 empty] | 0～0.05%
7 | 031302008001 | 临时设施 | 分部分项清单合价+单价措施清单合价-分部分项除税工程设备费-单价措施除税工程设备费 | [6 empty] | 0.6～1.6%
8 | 031302009001 | 赶工措施 | 分部分项清单合价+单价措施清单合价-分部分项除税工程设备费-单价措施除税工程设备费 | [6 empty] | 0.5～2.1%
9 | 031302010001 | 工程按质论价 | 分部分项清单合价+单价措施清单合价-分部分项除税工程设备费-单价措施除税工程设备费 |  | 0 |  |  |  |  | 市优0.8%/省优1.1%/国优专业1.2%/国优1.3%
10 | 031302011001 | 住宅分户验收 | 分部分项清单合价+单价措施清单合价-分部分项除税工程设备费-单价措施除税工程设备费 | [6 empty] | 0.10%
编制人（造价人员）： |  |  |  | 复核人（造价工程师）：
未来软件编制 |  |  |  | 2025年7月4日
表-11
总价措施项目清单与计价表
工程名称：江北新区浦厂中学2025年暑期消防改造工程 |  |  |  |  | 标段： |  |  | 第3页 共3页
序号 | 项目编码 | 项 目 名 称 | 计算基础 |  | 费率(%) | 金额(元) | 调整 费率(%) |  | 调整后 金额(元) | 备注
11 | 031302012001 | 建筑工人实名制费用 | 分部分项清单合价+单价措施清单合价-分部分项除税工程设备费-单价措施除税工程设备费 | [6 empty] | 0.03%
12 | 031302015001 | 智慧工地费用 | 分部分项清单合价+单价措施清单合价-分部分项除税工程设备费-单价措施除税工程设备费 | [6 empty] | 0.04～0.08%
合 计
编制人（造价人员）： |  |  |  | 复核人（造价工程师）：
未来软件编制 |  |  |  | 2025年7月4日
表-11

## 4.3表-12 其他项目清单与计价汇总表
其他项目清单与计价汇总表
工程名称：江北新区浦厂中学2025年暑期消防改造工程 |  | 标段： |  | 第1页 共1页
序号 | 项 目 名 称 | 金额(元) | 结算金额(元) |  | 备注
1 | 暂列金额 | 23036.76 |  |  | 明细详见表-12-1
2 | 暂估价 | 0.00
2.1 | 材料(工程设备)暂估价 | — |  |  | 明细详见表-12-2
2.2 | 专业工程暂估价 | 0.00 |  |  | 明细详见表-12-3
3 | 计日工 |  |  |  | 明细详见表-12-4
4 | 总承包服务费 |  |  |  | 明细详见表-12-5
合 计 |  |  |  |  | —
未来软件编制 |  |  |  | 2025年7月4日
表-12

## 4.4表-12-1 暂列金额明细表
暂列金额明细表
工程名称：江北新区浦厂中学2025年暑期消防改造工程 |  | 标段： |  | 第1页 共1页
序号 | 项 目 名 称 | 计量单位 | 暂定金额(元) |  | 备注
1 | 暂列金 |  | 23036.76
合 计 |  |  | 23036.76 |  | —
未来软件编制 |  |  |  | 2025年7月4日
表-12-1

## 4.5表-12-2 材料(工程设备)暂估单价及调整表
材料(工程设备)暂估单价及调整表
工程名称：江北新区浦厂中学2025年暑期消防改造工程 | [5 empty] | 标段： |  |  |  | 第1页 共1页
序号 | 材料编码 | 材料(工程设备)名称、规格、型号 | 计量 单位 | 数量 |  |  | 暂估(元) |  | 确认(元) |  |  | 差额±(元) |  | 备注
|  |  |  | 投标 | 确认 |  | 单价 | 合价 | 单价 |  | 合价 | 单价 | 合价
合 计
未来软件编制 | [9 empty] | 2025年7月4日
表-12-2

## 4.6表-12-3 专业工程暂估价及结算价表
专业工程暂估价及结算价表
工程名称：江北新区浦厂中学2025年暑期消防改造工程 |  |  | 标段： |  | 第1页 共1页
序号 | 工程名称 | 工程内容 | 暂估金额(元) | 结算金额(元) |  | 差额±(元) | 备注
合 计 |  |  | 0.00 |  |  |  | —
未来软件编制 |  |  |  |  | 2025年7月4日
表-12-3

## 4.7表-12-4 计日工表
计 日 工 表
工程名称：江北新区浦厂中学2025年暑期消防改造工程 |  |  |  | 标段： |  | 第1页 共1页
编号 | 项目名称 | 单位 | 暂定数量 | 实际数量 | 综合单价 (元) | 合价(元)
[6 empty] | 暂定 | 实际
一 | 人工
人工小计
二 | 材料
材料小计
三 | 施工机械
施工机械小计
四、企业管理费和利润
总 计
未来软件编制 | [5 empty] | 2025年7月4日
表-12-4

## 4.8表-12-5 总承包服务费计价表
总承包服务费计价表
工程名称：江北新区浦厂中学2025年暑期消防改造工程 |  |  |  | 标段： |  | 第1页 共1页
序号 | 项 目 名 称 | 项目价值(元) | 服务内容 |  | 计算基础 | 费率(%) | 金额(元)
| 合 计 | — | — |  |  | —
未来软件编制 | [5 empty] | 2025年7月4日
表-12-5

## 4.9表-13 规费、税金项目计价表
规费、税金项目计价表
工程名称：江北新区浦厂中学2025年暑期消防改造工程 |  |  |  | 标段： |  |  | 第1页 共1页
序号 | 项 目 名 称 | 计算基础 |  |  | 计算基数(元) | 计算费率(%) |  | 金额(元)
1 | 规费 | 分部分项工程费+措施项目费+其他项目费-除税工程设备费 |  |  |  | 100
1.1 | 社会保险费 |  |  |  |  | 2.4
1.2 | 住房公积金 |  |  |  |  | 0.42
1.3 | 环境保护税 |  |  |  |  | 0.1
2 | 税金 | 分部分项工程费+措施项目费+其他项目费+规费-(除税甲供材料费+除税甲供设备费)/1.01 |  |  |  | 9
合 计
编制人（造价人员）： |  |  | 复核人（造价工程师）：
未来软件编制 |  |  | 2025年7月4日
表-13

## 5.1表-08 分部分项工程和单价措施项目清单与计价表
分部分项工程和单价措施项目清单与计价表
工程名称：金陵中学江北分校消防改造项目 | [5 empty] | 第1页 共3页
序 号 | 项目编码 | 项目名称 | 项目特征描述 | 计量 单位 | 工程量 | 金 额(元)
[6 empty] | 综合单价 | 合价 | 其中
暂估价
|  | C.9 消防泵房（部分设备严重锈蚀、损坏） |  |  | 1
1 | 080903008001 | 消防巡检柜显示屏拆除 | 1.名称:消防巡检柜显示屏拆除 2.规格:拆除后设备归校方统一处理 | 台 | 1
2 | 080903008002 | 消防巡检柜显示屏安装 | 1.名称:消防巡检柜显示屏安装 2.规格:与原巡检柜配套，现场探勘确认 | 台 | 1
3 | 080903008004 | 室外消火栓控制柜维修 | 1.名称:室外消火栓控制柜维修，更换启动配件 2.规格:拆除后的设备归校方统一处理 | 台 | 1
4 | 030609000005 | 屋顶稳压系统维修 | 1.名称:屋顶稳压系统维修，更换电气元件 | 项 | 1
5 | 031003010001 | DN150橡胶软接头拆除 | 1.材质:DN150橡胶软接头拆除 2.规格:拆除后设备归校方统一处理 | 个 | 6
6 | 031003010002 | DN150橡胶软接头安装 | 1.材质:DN150橡胶软接头安装 2.连接形式:法兰连接 | 个 | 6
7 | 030807003001 | DN50蝶阀拆除 | 1.名称:DN50蝶阀拆除 2.材质:拆除后设备归校方统一处理 | 个 | 6
8 | 030807003002 | DN50蝶阀安装 | 1.名称:DN50蝶阀安装 2.连接形式:法兰连接 | 个 | 6
9 | 030807003003 | DN150法兰式缓闭止回阀拆除 | 1.名称:DN150法兰式缓闭止回阀拆除 2.材质:拆除后设备归校方统一处理 | 个 | 6
10 | 030807003004 | DN150法兰式缓闭止回阀安装 | 1.名称:DN150法兰式缓闭止回阀安装 2.连接形式:法兰连接 | 个 | 6
11 | 031003008001 | DN200过滤器拆除 | 1.名称:DN200过滤器拆除 2.规格、压力等级:拆除后设备归校方统一处理 | 组 | 6
12 | 031003008002 | DN200过滤器安装 | 1.名称:DN200过滤器安装 2.连接形式:法兰连接 | 组 | 6
13 | 031003010003 | DN200橡胶软接头拆除 | 1.名称:DN200橡胶软接头拆除 2.规格:拆除后设备归校方统一处理 | 个 | 6
14 | 031003010004 | DN200橡胶软接头安装 | 1.名称:DN200橡胶软接头安装 2.连接形式:法兰连接 | 个 | 6
15 | 031201001001 | 管道刷油 | 1.油漆品种:防锈漆二遍、调和漆二遍 | m2 | 200
16 | 080902006001 | 电子液位显示装置拆除 | 1.名称:电子液位显示装置拆除 2.规格:拆除后设备归校方统一处理 | 个 | 1
本页小计
合 计
未来软件编制 | [5 empty] | 2025年7月4日
表-08
分部分项工程和单价措施项目清单与计价表
工程名称：金陵中学江北分校消防改造项目 | [5 empty] | 第2页 共3页
序 号 | 项目编码 | 项目名称 | 项目特征描述 | 计量 单位 | 工程量 | 金 额(元)
[6 empty] | 综合单价 | 合价 | 其中
暂估价
17 | 080902006002 | 电子液位显示装置安装 | 1.名称:电子液位显示装置安装 | 个 | 1
18 | 030701014001 | 除湿机 | 1.名称:除湿机 2.型号:220V 3.规格:日除湿量91-160L | 台 | 4
19 | 030901004001 | 湿式报警阀组拆除 | 1.名称:湿式报警阀组拆除 2.型号、规格:DN150，拆除后设备归校方统一处理 | 组 | 3
20 | 030901004002 | 湿式报警阀组安装 | 1.名称:湿式报警阀组安装 2.型号、规格:DN150 | 组 | 3
|  | C.9 二、消火栓系统及灭火器材（部分消火栓箱体损坏配件缺失老化及灭火器缺失） |  |  | 1
21 | 030901013001 | 灭火器 | 1.形式:增加MF/ABCE干粉灭火器5KG，配箱子 | 具 | 300
22 | 030609000001 | 消防软管 | 1.名称:消防水带更换，长度25米，压力1,6MPa，旧水带由校方统一处理 | 套 | 30
23 | 030609000002 | 1800*700*250消火栓门框 | 1.名称:1800*700*250消火栓门框更换(不锈钢) | 扇 | 10
|  | C.9 应急照明与疏散指示系统（部分设备故障损坏及线路故障） |  |  | 1
24 | 030412004002 | 装饰灯 | 1.名称:嵌入式疏散指示灯具拆除 2.型号:拆除后设备归校方统一处理 | 套 | 48
25 | 030412004001 | 装饰灯 | 1.名称:嵌入式疏散指示灯具安装 2.型号:LED，3W | 套 | 48
26 | 030411001001 | 配管 | 1.名称:电线管 2.材质:JDG 3.规格:DN20 4.配置形式:明配 | m | 80
27 | 030411004001 | 配线 | 1.名称:电气配线 2.配线形式:WDZN-BYJ-2.5mm2 | m | 260
|  | C.9 火灾自动报警系统（部分报警设备故障损坏或线路故障） |  |  | 1
28 | 030904008001 | 输入模块 | 1.名称:输入模块拆除 2.规格:拆除后设备归校方统一处理 | 个 | 2
29 | 030904008002 | 输入模块 | 1.名称:新输入模块安装 2.规格:与原品牌配套 | 个 | 2
30 | 030904008003 | 防火门监控故障传感器拆除 | 1.名称:防火门监控故障传感器拆除 2.规格:拆除后设备归校方统一处理 | 个 | 19
31 | 030904008004 | 防火门监控故障传感器 | 1.名称:防火门监控故障传感器安装 2.规格:与原品牌配套 | 个 | 19
本页小计
合 计
未来软件编制 | [5 empty] | 2025年7月4日
表-08
分部分项工程和单价措施项目清单与计价表
工程名称：金陵中学江北分校消防改造项目 | [5 empty] | 第3页 共3页
序 号 | 项目编码 | 项目名称 | 项目特征描述 | 计量 单位 | 工程量 | 金 额(元)
[6 empty] | 综合单价 | 合价 | 其中
暂估价
32 | 030904001001 | 点型探测器 | 1.名称:拆除点形探测器 2.规格:拆除后设备归校方统一处理 | 个 | 11
33 | 030904001002 | 点型探测器 | 1.名称:感烟探测器安装 | 个 | 11
34 | 030609000003 | 消防报警点位中文标注 | 1.名称:消防报警点位中文标注 | 项 | 1
35 | 030905001001 | 自动报警系统调试 | 1.点数:自动报警系统装置重新调试 | 系统 | 1
36 | 030609000004 | CRT故障报警信息未与消防主机同步维修 | 1.名称:CRT故障报警信息未与消防主机同步维修（重新编码） | 项 | 1
|  | C.7 排烟系统 |  |  | 1
37 | 030108001001 | 消防风机维修 | 1.名称:消防风机维修 2.型号:更换轴承等配件 3.规格:功率5KW | 台 | 1
分部分项合计
38 | 031301017001 | 脚手架搭拆 | 1.脚手架搭拆:脚手架的搭拆 | 项 | 1
单价措施合计
本页小计
合 计
未来软件编制 | [5 empty] | 2025年7月4日
表-08

## 5.2表-11 总价措施项目清单与计价表
总价措施项目清单与计价表
工程名称：金陵中学江北分校消防改造项目 |  |  |  |  | 标段： |  |  | 第1页 共3页
序号 | 项目编码 | 项 目 名 称 | 计算基础 |  | 费率(%) | 金额(元) | 调整 费率(%) |  | 调整后 金额(元) | 备注
1 | 031302001001 | 安全文明施工
1.1 | 1.1 | 基本费 | 分部分项清单合价+单价措施清单合价-分部分项除税工程设备费-单价措施除税工程设备费 |  | 1.5 |  |  |  |  | 不取费时将“费率”置0；
1.2 | 1.2 | 增加费 | 分部分项清单合价+单价措施清单合价-分部分项除税工程设备费-单价措施除税工程设备费 |  | 0 |  |  |  |  | 1星0.3%/2星0.33%/3星0.36%
1.3 | 1.3 | 扬尘污染防治增加费 | 分部分项清单合价+单价措施清单合价-分部分项除税工程设备费-单价措施除税工程设备费 |  | 0.21
2 | 031302002001 | 夜间施工 | 分部分项清单合价+单价措施清单合价-分部分项除税工程设备费-单价措施除税工程设备费 | [6 empty] | 0～0.1%
3 | 031302003001 | 非夜间施工照明 | 分部分项清单合价+单价措施清单合价-分部分项除税工程设备费-单价措施除税工程设备费 | [6 empty] | 0.30%
4 | 031302004001 | 二次搬运 | 分部分项清单合价+单价措施清单合价-分部分项除税工程设备费-单价措施除税工程设备费
编制人（造价人员）： |  |  |  | 复核人（造价工程师）：
未来软件编制 |  |  |  | 2025年7月4日
表-11
总价措施项目清单与计价表
工程名称：金陵中学江北分校消防改造项目 |  |  |  |  | 标段： |  |  | 第2页 共3页
序号 | 项目编码 | 项 目 名 称 | 计算基础 |  | 费率(%) | 金额(元) | 调整 费率(%) |  | 调整后 金额(元) | 备注
5 | 031302005001 | 冬雨季施工 | 分部分项清单合价+单价措施清单合价-分部分项除税工程设备费-单价措施除税工程设备费 | [6 empty] | 0.05～0.1%
6 | 031302006001 | 已完成工程及设备保护 | 分部分项清单合价+单价措施清单合价-分部分项除税工程设备费-单价措施除税工程设备费 | [6 empty] | 0～0.05%
7 | 031302008001 | 临时设施 | 分部分项清单合价+单价措施清单合价-分部分项除税工程设备费-单价措施除税工程设备费 | [6 empty] | 0.6～1.6%
8 | 031302009001 | 赶工措施 | 分部分项清单合价+单价措施清单合价-分部分项除税工程设备费-单价措施除税工程设备费 | [6 empty] | 0.5～2.1%
9 | 031302010001 | 工程按质论价 | 分部分项清单合价+单价措施清单合价-分部分项除税工程设备费-单价措施除税工程设备费 |  | 0 |  |  |  |  | 市优0.8%/省优1.1%/国优专业1.2%/国优1.3%
10 | 031302011001 | 住宅分户验收 | 分部分项清单合价+单价措施清单合价-分部分项除税工程设备费-单价措施除税工程设备费 | [6 empty] | 0.10%
编制人（造价人员）： |  |  |  | 复核人（造价工程师）：
未来软件编制 |  |  |  | 2025年7月4日
表-11
总价措施项目清单与计价表
工程名称：金陵中学江北分校消防改造项目 |  |  |  |  | 标段： |  |  | 第3页 共3页
序号 | 项目编码 | 项 目 名 称 | 计算基础 |  | 费率(%) | 金额(元) | 调整 费率(%) |  | 调整后 金额(元) | 备注
11 | 031302012001 | 建筑工人实名制费用 | 分部分项清单合价+单价措施清单合价-分部分项除税工程设备费-单价措施除税工程设备费 | [6 empty] | 0.03%
12 | 031302015001 | 智慧工地费用 | 分部分项清单合价+单价措施清单合价-分部分项除税工程设备费-单价措施除税工程设备费 | [6 empty] | 0.04～0.08%
合 计
编制人（造价人员）： |  |  |  | 复核人（造价工程师）：
未来软件编制 |  |  |  | 2025年7月4日
表-11

## 5.3表-12 其他项目清单与计价汇总表
其他项目清单与计价汇总表
工程名称：金陵中学江北分校消防改造项目 |  | 标段： |  | 第1页 共1页
序号 | 项 目 名 称 | 金额(元) | 结算金额(元) |  | 备注
1 | 暂列金额 | 16062.09 |  |  | 明细详见表-12-1
2 | 暂估价 | 0.00
2.1 | 材料(工程设备)暂估价 | — |  |  | 明细详见表-12-2
2.2 | 专业工程暂估价 | 0.00 |  |  | 明细详见表-12-3
3 | 计日工 |  |  |  | 明细详见表-12-4
4 | 总承包服务费 |  |  |  | 明细详见表-12-5
合 计 |  |  |  |  | —
未来软件编制 |  |  |  | 2025年7月4日
表-12

## 5.4表-12-1 暂列金额明细表
暂列金额明细表
工程名称：金陵中学江北分校消防改造项目 |  | 标段： |  | 第1页 共1页
序号 | 项 目 名 称 | 计量单位 | 暂定金额(元) |  | 备注
1 | 暂列金 |  | 16062.09
合 计 |  |  | 16062.09 |  | —
未来软件编制 |  |  |  | 2025年7月4日
表-12-1

## 5.5表-12-2 材料(工程设备)暂估单价及调整表
材料(工程设备)暂估单价及调整表
工程名称：金陵中学江北分校消防改造项目 | [5 empty] | 标段： |  |  |  | 第1页 共1页
序号 | 材料编码 | 材料(工程设备)名称、规格、型号 | 计量 单位 | 数量 |  |  | 暂估(元) |  | 确认(元) |  |  | 差额±(元) |  | 备注
|  |  |  | 投标 | 确认 |  | 单价 | 合价 | 单价 |  | 合价 | 单价 | 合价
合 计
未来软件编制 | [9 empty] | 2025年7月4日
表-12-2

## 5.6表-12-3 专业工程暂估价及结算价表
专业工程暂估价及结算价表
工程名称：金陵中学江北分校消防改造项目 |  |  | 标段： |  | 第1页 共1页
序号 | 工程名称 | 工程内容 | 暂估金额(元) | 结算金额(元) |  | 差额±(元) | 备注
合 计 |  |  | 0.00 |  |  |  | —
未来软件编制 |  |  |  |  | 2025年7月4日
表-12-3

## 5.7表-12-4 计日工表
计 日 工 表
工程名称：金陵中学江北分校消防改造项目 |  |  |  | 标段： |  | 第1页 共1页
编号 | 项目名称 | 单位 | 暂定数量 | 实际数量 | 综合单价 (元) | 合价(元)
[6 empty] | 暂定 | 实际
一 | 人工
人工小计
二 | 材料
材料小计
三 | 施工机械
施工机械小计
四、企业管理费和利润
总 计
未来软件编制 | [5 empty] | 2025年7月4日
表-12-4

## 5.8表-12-5 总承包服务费计价表
总承包服务费计价表
工程名称：金陵中学江北分校消防改造项目 |  |  |  | 标段： |  | 第1页 共1页
序号 | 项 目 名 称 | 项目价值(元) | 服务内容 |  | 计算基础 | 费率(%) | 金额(元)
| 合 计 | — | — |  |  | —
未来软件编制 | [5 empty] | 2025年7月4日
表-12-5

## 5.9表-13 规费、税金项目计价表
规费、税金项目计价表
工程名称：金陵中学江北分校消防改造项目 |  |  |  | 标段： |  |  | 第1页 共1页
序号 | 项 目 名 称 | 计算基础 |  |  | 计算基数(元) | 计算费率(%) |  | 金额(元)
1 | 规费 | 分部分项工程费+措施项目费+其他项目费-除税工程设备费 |  |  |  | 100
1.1 | 社会保险费 |  |  |  |  | 2.4
1.2 | 住房公积金 |  |  |  |  | 0.42
1.3 | 环境保护税 |  |  |  |  | 0.1
2 | 税金 | 分部分项工程费+措施项目费+其他项目费+规费-(除税甲供材料费+除税甲供设备费)/1.01 |  |  |  | 9
合 计
编制人（造价人员）： |  |  | 复核人（造价工程师）：
未来软件编制 |  |  | 2025年7月4日
表-13

## 6.1表-08 分部分项工程和单价措施项目清单与计价表
分部分项工程和单价措施项目清单与计价表
工程名称：南京二十九中天润城小学消防水箱改造工程 | [5 empty] | 第1页 共1页
序 号 | 项目编码 | 项目名称 | 项目特征描述 | 计量 单位 | 工程量 | 金 额(元)
[6 empty] | 综合单价 | 合价 | 其中
暂估价
|  | C.9 消防工程 |  |  | 1
1 | 031006015001 | 水箱 | 1.材质、类型:原有不锈钢消防水箱拆除，拆除后设备归校方处理 2.型号、规格:屋面原有水箱整体拆除，含配件，具体拆除方式投标人自行考虑，包含所有拆除所必须的人工、机械等费用，结算时不调整。水箱残值归甲方处理 | 台 | 1
2 | 031006015002 | 水箱 | 1.材质、类型:新增屋面箱泵一体化不锈钢水箱 2.型号、规格:有效容积不低于18吨，含底座、水箱、保温、保护层、泵、气压罐、阀门、压力表、管道、控制箱、电缆等所有配件。确保消防联动使用，投标人报价自行考虑吊装人工机械费用及确保现场吊装安全所需的所有措施费用，结算时不予调整。 | 台 | 1
3 | 031006015003 | 水箱吊装地面保护 | 1.材质、类型:水箱吊装地面保护 2.型号、规格:吊车使用地面加固保护费用，投标人自行考虑保护方式保证原地面不被损害。 | 项 | 1
分部分项合计
4 | 031301017001 | 脚手架搭拆 | 1.脚手架搭拆:脚手架的搭拆 | 项 | 1
单价措施合计
本页小计
合 计
未来软件编制 | [5 empty] | 2025年7月4日
表-08

## 6.2表-11 总价措施项目清单与计价表
总价措施项目清单与计价表
工程名称：南京二十九中天润城小学消防水箱改造工程 |  |  |  |  | 标段： |  |  | 第1页 共3页
序号 | 项目编码 | 项 目 名 称 | 计算基础 |  | 费率(%) | 金额(元) | 调整 费率(%) |  | 调整后 金额(元) | 备注
1 | 031302001001 | 安全文明施工
1.1 | 1.1 | 基本费 | 分部分项清单合价+单价措施清单合价-分部分项除税工程设备费-单价措施除税工程设备费 |  | 1.5 |  |  |  |  | 不取费时将“费率”置0；
1.2 | 1.2 | 增加费 | 分部分项清单合价+单价措施清单合价-分部分项除税工程设备费-单价措施除税工程设备费 |  | 0 |  |  |  |  | 1星0.3%/2星0.33%/3星0.36%
1.3 | 1.3 | 扬尘污染防治增加费 | 分部分项清单合价+单价措施清单合价-分部分项除税工程设备费-单价措施除税工程设备费 |  | 0.21
2 | 031302002001 | 夜间施工 | 分部分项清单合价+单价措施清单合价-分部分项除税工程设备费-单价措施除税工程设备费 | [6 empty] | 0～0.1%
3 | 031302003001 | 非夜间施工照明 | 分部分项清单合价+单价措施清单合价-分部分项除税工程设备费-单价措施除税工程设备费 | [6 empty] | 0.30%
4 | 031302004001 | 二次搬运 | 分部分项清单合价+单价措施清单合价-分部分项除税工程设备费-单价措施除税工程设备费
编制人（造价人员）： |  |  |  | 复核人（造价工程师）：
未来软件编制 |  |  |  | 2025年7月4日
表-11
总价措施项目清单与计价表
工程名称：南京二十九中天润城小学消防水箱改造工程 |  |  |  |  | 标段： |  |  | 第2页 共3页
序号 | 项目编码 | 项 目 名 称 | 计算基础 |  | 费率(%) | 金额(元) | 调整 费率(%) |  | 调整后 金额(元) | 备注
5 | 031302005001 | 冬雨季施工 | 分部分项清单合价+单价措施清单合价-分部分项除税工程设备费-单价措施除税工程设备费 | [6 empty] | 0.05～0.1%
6 | 031302006001 | 已完成工程及设备保护 | 分部分项清单合价+单价措施清单合价-分部分项除税工程设备费-单价措施除税工程设备费 | [6 empty] | 0～0.05%
7 | 031302008001 | 临时设施 | 分部分项清单合价+单价措施清单合价-分部分项除税工程设备费-单价措施除税工程设备费 | [6 empty] | 0.6～1.6%
8 | 031302009001 | 赶工措施 | 分部分项清单合价+单价措施清单合价-分部分项除税工程设备费-单价措施除税工程设备费 | [6 empty] | 0.5～2.1%
9 | 031302010001 | 工程按质论价 | 分部分项清单合价+单价措施清单合价-分部分项除税工程设备费-单价措施除税工程设备费 |  | 0 |  |  |  |  | 市优0.8%/省优1.1%/国优专业1.2%/国优1.3%
10 | 031302011001 | 住宅分户验收 | 分部分项清单合价+单价措施清单合价-分部分项除税工程设备费-单价措施除税工程设备费 | [6 empty] | 0.10%
编制人（造价人员）： |  |  |  | 复核人（造价工程师）：
未来软件编制 |  |  |  | 2025年7月4日
表-11
总价措施项目清单与计价表
工程名称：南京二十九中天润城小学消防水箱改造工程 |  |  |  |  | 标段： |  |  | 第3页 共3页
序号 | 项目编码 | 项 目 名 称 | 计算基础 |  | 费率(%) | 金额(元) | 调整 费率(%) |  | 调整后 金额(元) | 备注
11 | 031302012001 | 建筑工人实名制费用 | 分部分项清单合价+单价措施清单合价-分部分项除税工程设备费-单价措施除税工程设备费 | [6 empty] | 0.03%
12 | 031302015001 | 智慧工地费用 | 分部分项清单合价+单价措施清单合价-分部分项除税工程设备费-单价措施除税工程设备费 | [6 empty] | 0.04～0.08%
合 计
编制人（造价人员）： |  |  |  | 复核人（造价工程师）：
未来软件编制 |  |  |  | 2025年7月4日
表-11

## 6.3表-12 其他项目清单与计价汇总表
其他项目清单与计价汇总表
工程名称：南京二十九中天润城小学消防水箱改造工程 |  | 标段： |  | 第1页 共1页
序号 | 项 目 名 称 | 金额(元) | 结算金额(元) |  | 备注
1 | 暂列金额 | 5241.45 |  |  | 明细详见表-12-1
2 | 暂估价 | 0.00
2.1 | 材料(工程设备)暂估价 | — |  |  | 明细详见表-12-2
2.2 | 专业工程暂估价 | 0.00 |  |  | 明细详见表-12-3
3 | 计日工 |  |  |  | 明细详见表-12-4
4 | 总承包服务费 |  |  |  | 明细详见表-12-5
合 计 |  |  |  |  | —
未来软件编制 |  |  |  | 2025年7月4日
表-12

## 6.4表-12-1 暂列金额明细表
暂列金额明细表
工程名称：南京二十九中天润城小学消防水箱改造工程 |  | 标段： |  | 第1页 共1页
序号 | 项 目 名 称 | 计量单位 | 暂定金额(元) |  | 备注
1 | 暂列金 |  | 5241.45
合 计 |  |  | 5241.45 |  | —
未来软件编制 |  |  |  | 2025年7月4日
表-12-1

## 6.5表-12-2 材料(工程设备)暂估单价及调整表
材料(工程设备)暂估单价及调整表
工程名称：南京二十九中天润城小学消防水箱改造工程 | [5 empty] | 标段： |  |  |  | 第1页 共1页
序号 | 材料编码 | 材料(工程设备)名称、规格、型号 | 计量 单位 | 数量 |  |  | 暂估(元) |  | 确认(元) |  |  | 差额±(元) |  | 备注
|  |  |  | 投标 | 确认 |  | 单价 | 合价 | 单价 |  | 合价 | 单价 | 合价
合 计
未来软件编制 | [9 empty] | 2025年7月4日
表-12-2

## 6.6表-12-3 专业工程暂估价及结算价表
专业工程暂估价及结算价表
工程名称：南京二十九中天润城小学消防水箱改造工程 |  |  | 标段： |  | 第1页 共1页
序号 | 工程名称 | 工程内容 | 暂估金额(元) | 结算金额(元) |  | 差额±(元) | 备注
合 计 |  |  | 0.00 |  |  |  | —
未来软件编制 |  |  |  |  | 2025年7月4日
表-12-3

## 6.7表-12-4 计日工表
计 日 工 表
工程名称：南京二十九中天润城小学消防水箱改造工程 |  |  |  | 标段： |  | 第1页 共1页
编号 | 项目名称 | 单位 | 暂定数量 | 实际数量 | 综合单价 (元) | 合价(元)
[6 empty] | 暂定 | 实际
一 | 人工
人工小计
二 | 材料
材料小计
三 | 施工机械
施工机械小计
四、企业管理费和利润
总 计
未来软件编制 | [5 empty] | 2025年7月4日
表-12-4

## 6.8表-12-5 总承包服务费计价表
总承包服务费计价表
工程名称：南京二十九中天润城小学消防水箱改造工程 |  |  |  | 标段： |  | 第1页 共1页
序号 | 项 目 名 称 | 项目价值(元) | 服务内容 |  | 计算基础 | 费率(%) | 金额(元)
| 合 计 | — | — |  |  | —
未来软件编制 | [5 empty] | 2025年7月4日
表-12-5

## 6.9表-13 规费、税金项目计价表
规费、税金项目计价表
工程名称：南京二十九中天润城小学消防水箱改造工程 |  |  |  | 标段： |  |  | 第1页 共1页
序号 | 项 目 名 称 | 计算基础 |  |  | 计算基数(元) | 计算费率(%) |  | 金额(元)
1 | 规费 | 分部分项工程费+措施项目费+其他项目费-除税工程设备费 |  |  |  | 100
1.1 | 社会保险费 |  |  |  |  | 2.4
1.2 | 住房公积金 |  |  |  |  | 0.42
1.3 | 环境保护税 |  |  |  |  | 0.1
2 | 税金 | 分部分项工程费+措施项目费+其他项目费+规费-(除税甲供材料费+除税甲供设备费)/1.01 |  |  |  | 9
合 计
编制人（造价人员）： |  |  | 复核人（造价工程师）：
未来软件编制 |  |  | 2025年7月4日
表-13

## 7.1表-08 分部分项工程和单价措施项目清单与计价表
分部分项工程和单价措施项目清单与计价表
工程名称：南京工业大学实验小学2025年暑期监控改造工程 | [5 empty] | 第1页 共6页
序 号 | 项目编码 | 项目名称 | 项目特征描述 | 计量 单位 | 工程量 | 金 额(元)
[6 empty] | 综合单价 | 合价 | 其中
暂估价
|  | C.5 建筑智能化工程 |  |  | 1
1 | 040205020001 | 监控摄像机 | 1.类型:高清枪型网络摄像机 2.规格、型号:1、像素400万像素，CMOS传感器靶面尺寸不低于1/3；2、支持双码流技术，主码流最高2560x1440@25fps，子码流640x480@25fps；2560x1440@25fps下，清晰度1400TVL；3、最低照度：彩色≤0.005lx，黑白≤0.0005lx；4、补光距离≥30米；5、动态范围不低于120dB；6、音频：≥1个内置麦克风；7、防尘等级不低于IP67；8、支持DC12V供电，且在DC12V±30%范围内变化时可以正常工作，支POE供电。9、具有固定电子快门或自动电子快门模式，快门速度具有不少于1/50s至1/1000s之间五档可调。 3.支架形式:独立支架 | 台 | 22
2 | 030507008001 | 监控摄像设备 | 1.名称:高清网络半球 2.类别:1、像素≥400万像素，CMOS传感器靶面尺寸不低于1/3；2、支持双码流技术，主码流≥2560x1440@25fps，子码流≥640x480@25fps；在2560x1440@25fps下，清晰度≥1400TVL；3、红外探测目标距离≥30米；4、音频：≥1个内置麦克风；5、能够在-30~60摄氏度，湿度小于93%环境下稳定工作；6、防尘防水等级IP66；7、摄像机能在DC（12±25%）V范围内正常工作，支持POE供电。8、具有固定电子快门或自动电子快门模式，快门速度具有不少于1/50s至1/1000s之间五档可调。 3.安装方式:吸顶 | 台 | 30
本页小计
合 计
未来软件编制 | [5 empty] | 2025年7月4日
表-08
分部分项工程和单价措施项目清单与计价表
工程名称：南京工业大学实验小学2025年暑期监控改造工程 | [5 empty] | 第2页 共6页
序 号 | 项目编码 | 项目名称 | 项目特征描述 | 计量 单位 | 工程量 | 金 额(元)
[6 empty] | 综合单价 | 合价 | 其中
暂估价
3 | 030507012001 | 视频传输设备 | 1.名称:高清视频解码器 2.类别:1.嵌入式架构，专用Linux系统，使用DSP解码；2.1路语音输入，1路语音输出，1个RS232接口，1个RS485接口，8路报警输入，8路报警输出，1个VGA视频输入接口，1个DVI-I视频输入接口，输出口支持4个HDMI接口，支持8路模拟音频输出，支持4路模拟CVBS视频输出；3.支持外接电脑桌面解码输出、支持客户端软件导入和导出参数配置功能；4.支持按1/4/9/16画面进行分割，也支持1路输入视频发送到多个输出接口拼接显示，支持1x2,、1x3、1x4、2x1、2x2、3x1、4x1拼接显示；5.支持ONVIF、RTSP、H264、H265等协议；6.支持4000x3000下分辨率的解码输出，可同时输出32路分辨率为1920×1080（H.264/H.265），或20路分辨率为2048×1536（H.264/H.265），或16路分辨率为2592×1944（H.264/H.265），或8路分辨率为3840×2160(H.265），或8路分辨率为4096×2160(H.264）,或4路分辨率为4000×3000的视频图像(H.264）；7.支持对输入的视频画面进行90°、180°、270°旋转显示；8.支持PC软件客户端、WEB浏览器客户端、平台客户端、IPAD、可视化触控平台方式访问管理。 | 台 | 3
4 | 030507013001 | 录像设备 | 1.名称:监控存储 2.类别:具有≥2个HDMI接口个VGA接口、≥2个RJ45 千兆网络接口；≥2个USB2.0接口、≥2个USB3.0接口、≥1个RS232接口、≥1个RS485接口（可接入RS485键盘）、≥1个eSata接口；具有≥1路音频输入接口、≥2路音频输出接口、≥16路报警输入接口、≥9路报警输出接口（其中第9路支持受控直流12V输出）、具有≥1路直流12V输出接口（12V 1A）、可内置≥16块SATA接口硬盘；提供有效期内具有CNAS或CMA认证的权威检验机构出具的检测报告复印件并加盖公章； | 台 | 5
本页小计
合 计
未来软件编制 | [5 empty] | 2025年7月4日
表-08
分部分项工程和单价措施项目清单与计价表
工程名称：南京工业大学实验小学2025年暑期监控改造工程 | [5 empty] | 第3页 共6页
序 号 | 项目编码 | 项目名称 | 项目特征描述 | 计量 单位 | 工程量 | 金 额(元)
[6 empty] | 综合单价 | 合价 | 其中
暂估价
5 | 030501007001 | 硬盘 | 1.名称:企业级硬盘(8T) 2.类别:1、8TB容量，3.5英寸，SATA3.0接口，7200RPM2、空气盘， CMR传统磁记录3、传输速率267MB/s，512MB高速缓存，流畅存储视频有效防止丢帧4、MTBF可达2,000,000小时5、符合工业标准的3.5英寸，26.1毫米高度规格，超大规模 SATA 型号针对大型数据传输进行了调整，可实现低延迟 | 台 | 32
6 | 030501001001 | 输入设备 | 1.名称:综合安防管理平台 2.类别:1、提供业务应用依赖的基础资源信息及基础服务能力，包括组织管理、区域管理、人员管理、车辆管理、用户管理、设备管理、低代码引擎、门户工作台、云眸与本地EDU融合等；2、系统基础信息管理提供了系统业务应用依赖的基础资源，包括安保用户管理、安保基础数据管理、安保区域管理、安保系统配置、物联设备管理，统一管理了组织、区域、人员、卡片、车辆和物联设备等资源，并提供人车、人卡的关联关系配置能力；3、组织资源管理：支持组织基础信息的增删改查、导入、导出等功能；4、区域资源管理：支持区域基础信息的增删改查、导入、导出等功能；5、人员信息管理：支持人员信息的增删改查、导入、导出，包括人脸、指纹采集；支持人员基础信息自定义扩展；6、卡片信息管理：支持卡片基本信息的增删改查、导入、导出；支持人员开卡、退卡、挂失、解挂、换卡及卡扇区加密；7、车辆信息管理：支持车辆基本信息的增删改查、导入、导出；8、设备信息管理：提供设备统一接入管理，包括：视频设备、出入口设备、门禁设备、梯控设备、可视对讲设备、食堂消费设备、寻车诱导设备、卡口设备、车载设备、报警设备等；9、系统用户管理：支持账户基本信息和角色信息的增删改查；支持配置不同角色权限，包括菜单权限、组织权限、区域权限、资源权限、功能控制权限；支持用户组权限分配；支持用户安全管理，可绑定用户mac地址及IP，可自行修改用户密码或者管理员重置密码；支持从Windows域同步用户信息，用于域账户进行平台登录。 | 台 | 1
本页小计
合 计
未来软件编制 | [5 empty] | 2025年7月4日
表-08
分部分项工程和单价措施项目清单与计价表
工程名称：南京工业大学实验小学2025年暑期监控改造工程 | [5 empty] | 第4页 共6页
序 号 | 项目编码 | 项目名称 | 项目特征描述 | 计量 单位 | 工程量 | 金 额(元)
[6 empty] | 综合单价 | 合价 | 其中
暂估价
7 | 030501003001 | 控制设备 | 1.名称:平台服务器 2.类别:1、CPU：配置≥1颗intel至强4510处理器，核数≥12核，主频≥2.4GHz；2、内存：配置≥64G DDR5，8根内存插槽，最大支持扩展至≥1TB内存；3、硬盘：配置≥2块960G SSD硬盘，默认支持≥8个3.5寸/2.5寸硬盘，可选最大支持≥12个3.5寸/2.5寸硬盘，可选兼容≥4个NVMe硬盘；4、阵列卡：配置SAS+HBA卡，支持RAID 0/1/10；5、PCIE扩展：支持≥4个PCIe扩展插槽（包括1个OCP 插槽），其中≥2个PCIe 5.0；6、网口：4个千兆电口； 支持选配10GbE、25GbE SFP+等多种网络接口；7、其他接口：≥1个RJ45管理接口，后≥置2个USB 3.0接口，前置≥2个USB2.0接口，≥1个VGA接口；8、电源：不低于550W（1+1）高效白金热插拔冗余电源。 | 台 | 1
8 | 030501012001 | 交换机 | 1.名称:24口千兆POE交换机 2.功能:1、交换容量≥672Gbps，转发性能≥126Mpps，以官网最小值为准，要求提供官网截图和链接证明；2、≥24个固化10/100/1000M以太网端口，≥4个SFP非复用口；3、≥24个电口支持POE和POE+远程供电，整机POE功率输出≥370W；4、所投产品端口浪涌抗扰度≥8KV（即具备8KV的防雷能力）；5、投标产品面板自带一键查看PoE供电状态功能的PoE按钮，轻按即可查看设备当前的通信状态和供电状态，提供所投产品实物照片；6、支持IPv4和IPv6的静态路由、RIP/RIPng、OSPFv2/OSPFv3等三层路由协议；7、要求所投设备支持1对1、1对多、多对1和基于流的本地、远程镜像；且支持RSPAN和ERSPAN； | 台 | 13
本页小计
合 计
未来软件编制 | [5 empty] | 2025年7月4日
表-08
分部分项工程和单价措施项目清单与计价表
工程名称：南京工业大学实验小学2025年暑期监控改造工程 | [5 empty] | 第5页 共6页
序 号 | 项目编码 | 项目名称 | 项目特征描述 | 计量 单位 | 工程量 | 金 额(元)
[6 empty] | 综合单价 | 合价 | 其中
暂估价
9 | 030501012002 | 交换机 | 1.名称:8口千兆POE交换机 2.功能:1.交换容量≥256Gbps，包转发率≥18Mpps；2.千兆电口≥10个，SFP口≥2个，最大可用千兆端口≥12个；3.支持POE和POE+,同时可POE供电端口≥8个，同时可POE+供电端口≥4个，POE最大输出功率≥124W4.支持专门基础网络保护机制，增强设备防攻击能力，即使在受到攻击的情况下，也能保护系统各种服务的正常运行，保持较低的CPU负载，从而保障整个网络的稳定运行。5.要求所投设备支持1对1、1对多、多对1和基于流的镜像；且支持RSPAN和ERSPAN | 台 | 5
10 | 030502005001 | 光模块 | 1.名称:千兆单模光模块 2.规格:1000BASE-LX mini GBIC转换模块 | 个 | 36
11 | 030502009001 | 跳线 | 1.名称:3米LC-LC单模光纤跳线 2.类别:1.规格：双芯单模光纤跳线 LC-LC 3米；2.材料：LC型号的插头，插头使用进口高精密度陶瓷插芯，外护套采用PVC；3.结构：双工结构外加护套设计，提供最好的机械性能，防止弯曲造成损坏；4.插入损耗：单模:≤0.3dB@1310nm/1550nm；5.回拨损耗：单模:≥50dB@1310nm/1550nm；6.最小连接次数：1000次；7.重复插拔：≤0.2dB，每500次插拔。 | 条 | 72
12 | 030507008002 | 监控摄像设备 | 1.名称:枪机配套支架 2.类别:白色铝合金材质 | 台 | 22
13 | 030502009002 | 水晶头 | 1.名称:六类水晶头 2.类别:主体采用高强度PC材质，优质耐用；屏蔽水晶头金属外壳为铜合金镀镍；金针材质为铜合金镀金。 | 个 | 100
14 | 030502005002 | 双绞线缆 | 1.名称:六类非屏蔽4对线缆 2.规格:1.导体：23AWG，带宽达到250MHz；2.芯线：8根芯线采用单股软铜线，每根芯线带有彩色绝缘层；3.护套：紧护套结构，线对间十字隔离技术，全面提升线缆性能，PVC材质。 | m | 1200
15 | 030411001001 | 配管 | 1.名称:电气配管 2.材质:PVC管 3.规格:DN20 4.配置形式:明配 | m | 369.2
16 | 030411006001 | 接线盒 | 1.名称:接线盒 2.材质:PVC 3.安装形式:明装 | 个 | 52
本页小计
合 计
未来软件编制 | [5 empty] | 2025年7月4日
表-08
分部分项工程和单价措施项目清单与计价表
工程名称：南京工业大学实验小学2025年暑期监控改造工程 | [5 empty] | 第6页 共6页
序 号 | 项目编码 | 项目名称 | 项目特征描述 | 计量 单位 | 工程量 | 金 额(元)
[6 empty] | 综合单价 | 合价 | 其中
暂估价
17 | 030505001001 | 监控立杆 | 1.名称:监控立杆 2.规格:1、高度：3-4米(根据现场需求)；2、材质：钢制乳异径立杆，多种颜色可选；3、杆体表面全部热浸镀锌，静电喷塑，高温烤漆处理；主杆与底法兰采用双面焊接，外焊加强筋；下部1米钢管直径110mm、壁厚2.2mm；上部2-3米钢管直径80mm,壁厚2.2mm；增加向外延伸的横向支架不另收费用（横向支架与主立杆同材质）立杆基础及地笼，配套立杆使用，含挖地或者水泥路。 | 根 | 1
分部分项合计
18 | 031301017001 | 脚手架搭拆 | 1.脚手架搭拆:脚手架的搭拆 | 项 | 1
单价措施合计
本页小计
合 计
未来软件编制 | [5 empty] | 2025年7月4日
表-08

## 7.2表-11 总价措施项目清单与计价表
总价措施项目清单与计价表
工程名称：南京工业大学实验小学2025年暑期监控改造工程 |  |  |  |  | 标段： |  |  | 第1页 共3页
序号 | 项目编码 | 项 目 名 称 | 计算基础 |  | 费率(%) | 金额(元) | 调整 费率(%) |  | 调整后 金额(元) | 备注
1 | 031302001001 | 安全文明施工
1.1 | 1.1 | 基本费 | 分部分项清单合价+单价措施清单合价-分部分项除税工程设备费-单价措施除税工程设备费 |  | 1.5 |  |  |  |  | 不取费时将“费率”置0；
1.2 | 1.2 | 增加费 | 分部分项清单合价+单价措施清单合价-分部分项除税工程设备费-单价措施除税工程设备费 |  | 0 |  |  |  |  | 1星0.3%/2星0.33%/3星0.36%
1.3 | 1.3 | 扬尘污染防治增加费 | 分部分项清单合价+单价措施清单合价-分部分项除税工程设备费-单价措施除税工程设备费 |  | 0.21
2 | 031302002001 | 夜间施工 | 分部分项清单合价+单价措施清单合价-分部分项除税工程设备费-单价措施除税工程设备费 | [6 empty] | 0～0.1%
3 | 031302003001 | 非夜间施工照明 | 分部分项清单合价+单价措施清单合价-分部分项除税工程设备费-单价措施除税工程设备费 | [6 empty] | 0.30%
4 | 031302004001 | 二次搬运 | 分部分项清单合价+单价措施清单合价-分部分项除税工程设备费-单价措施除税工程设备费
编制人（造价人员）： |  |  |  | 复核人（造价工程师）：
未来软件编制 |  |  |  | 2025年7月4日
表-11
总价措施项目清单与计价表
工程名称：南京工业大学实验小学2025年暑期监控改造工程 |  |  |  |  | 标段： |  |  | 第2页 共3页
序号 | 项目编码 | 项 目 名 称 | 计算基础 |  | 费率(%) | 金额(元) | 调整 费率(%) |  | 调整后 金额(元) | 备注
5 | 031302005001 | 冬雨季施工 | 分部分项清单合价+单价措施清单合价-分部分项除税工程设备费-单价措施除税工程设备费 | [6 empty] | 0.05～0.1%
6 | 031302006001 | 已完成工程及设备保护 | 分部分项清单合价+单价措施清单合价-分部分项除税工程设备费-单价措施除税工程设备费 | [6 empty] | 0～0.05%
7 | 031302008001 | 临时设施 | 分部分项清单合价+单价措施清单合价-分部分项除税工程设备费-单价措施除税工程设备费 | [6 empty] | 0.6～1.6%
8 | 031302009001 | 赶工措施 | 分部分项清单合价+单价措施清单合价-分部分项除税工程设备费-单价措施除税工程设备费 | [6 empty] | 0.5～2.1%
9 | 031302010001 | 工程按质论价 | 分部分项清单合价+单价措施清单合价-分部分项除税工程设备费-单价措施除税工程设备费 |  | 0 |  |  |  |  | 市优0.8%/省优1.1%/国优专业1.2%/国优1.3%
10 | 031302011001 | 住宅分户验收 | 分部分项清单合价+单价措施清单合价-分部分项除税工程设备费-单价措施除税工程设备费 | [6 empty] | 0.10%
编制人（造价人员）： |  |  |  | 复核人（造价工程师）：
未来软件编制 |  |  |  | 2025年7月4日
表-11
总价措施项目清单与计价表
工程名称：南京工业大学实验小学2025年暑期监控改造工程 |  |  |  |  | 标段： |  |  | 第3页 共3页
序号 | 项目编码 | 项 目 名 称 | 计算基础 |  | 费率(%) | 金额(元) | 调整 费率(%) |  | 调整后 金额(元) | 备注
11 | 031302012001 | 建筑工人实名制费用 | 分部分项清单合价+单价措施清单合价-分部分项除税工程设备费-单价措施除税工程设备费 | [6 empty] | 0.03%
12 | 031302015001 | 智慧工地费用 | 分部分项清单合价+单价措施清单合价-分部分项除税工程设备费-单价措施除税工程设备费 | [6 empty] | 0.04～0.08%
合 计
编制人（造价人员）： |  |  |  | 复核人（造价工程师）：
未来软件编制 |  |  |  | 2025年7月4日
表-11

## 7.3表-12 其他项目清单与计价汇总表
其他项目清单与计价汇总表
工程名称：南京工业大学实验小学2025年暑期监控改造工程 |  | 标段： |  | 第1页 共1页
序号 | 项 目 名 称 | 金额(元) | 结算金额(元) |  | 备注
1 | 暂列金额 | 24713.19 |  |  | 明细详见表-12-1
2 | 暂估价 | 0.00
2.1 | 材料(工程设备)暂估价 | — |  |  | 明细详见表-12-2
2.2 | 专业工程暂估价 | 0.00 |  |  | 明细详见表-12-3
3 | 计日工 |  |  |  | 明细详见表-12-4
4 | 总承包服务费 |  |  |  | 明细详见表-12-5
合 计 |  |  |  |  | —
未来软件编制 |  |  |  | 2025年7月4日
表-12

## 7.4表-12-1 暂列金额明细表
暂列金额明细表
工程名称：南京工业大学实验小学2025年暑期监控改造工程 |  | 标段： |  | 第1页 共1页
序号 | 项 目 名 称 | 计量单位 | 暂定金额(元) |  | 备注
1 | 暂列金 |  | 24713.19
合 计 |  |  | 24713.19 |  | —
未来软件编制 |  |  |  | 2025年7月4日
表-12-1

## 7.5表-12-2 材料(工程设备)暂估单价及调整表
材料(工程设备)暂估单价及调整表
工程名称：南京工业大学实验小学2025年暑期监控改造工程 | [5 empty] | 标段： |  |  |  | 第1页 共1页
序号 | 材料编码 | 材料(工程设备)名称、规格、型号 | 计量 单位 | 数量 |  |  | 暂估(元) |  | 确认(元) |  |  | 差额±(元) |  | 备注
|  |  |  | 投标 | 确认 |  | 单价 | 合价 | 单价 |  | 合价 | 单价 | 合价
合 计
未来软件编制 | [9 empty] | 2025年7月4日
表-12-2

## 7.6表-12-3 专业工程暂估价及结算价表
专业工程暂估价及结算价表
工程名称：南京工业大学实验小学2025年暑期监控改造工程 |  |  | 标段： |  | 第1页 共1页
序号 | 工程名称 | 工程内容 | 暂估金额(元) | 结算金额(元) |  | 差额±(元) | 备注
合 计 |  |  | 0.00 |  |  |  | —
未来软件编制 |  |  |  |  | 2025年7月4日
表-12-3

## 7.7表-12-4 计日工表
计 日 工 表
工程名称：南京工业大学实验小学2025年暑期监控改造工程 |  |  |  | 标段： |  | 第1页 共1页
编号 | 项目名称 | 单位 | 暂定数量 | 实际数量 | 综合单价 (元) | 合价(元)
[6 empty] | 暂定 | 实际
一 | 人工
人工小计
二 | 材料
材料小计
三 | 施工机械
施工机械小计
四、企业管理费和利润
总 计
未来软件编制 | [5 empty] | 2025年7月4日
表-12-4

## 7.8表-12-5 总承包服务费计价表
总承包服务费计价表
工程名称：南京工业大学实验小学2025年暑期监控改造工程 |  |  |  | 标段： |  | 第1页 共1页
序号 | 项 目 名 称 | 项目价值(元) | 服务内容 |  | 计算基础 | 费率(%) | 金额(元)
| 合 计 | — | — |  |  | —
未来软件编制 | [5 empty] | 2025年7月4日
表-12-5

## 7.9表-13 规费、税金项目计价表
规费、税金项目计价表
工程名称：南京工业大学实验小学2025年暑期监控改造工程 |  |  |  | 标段： |  |  | 第1页 共1页
序号 | 项 目 名 称 | 计算基础 |  |  | 计算基数(元) | 计算费率(%) |  | 金额(元)
1 | 规费 | 分部分项工程费+措施项目费+其他项目费-除税工程设备费 |  |  |  | 100
1.1 | 社会保险费 |  |  |  |  | 2.4
1.2 | 住房公积金 |  |  |  |  | 0.42
1.3 | 环境保护税 |  |  |  |  | 0.1
2 | 税金 | 分部分项工程费+措施项目费+其他项目费+规费-(除税甲供材料费+除税甲供设备费)/1.01 |  |  |  | 9
合 计
编制人（造价人员）： |  |  | 复核人（造价工程师）：
未来软件编制 |  |  | 2025年7月4日
表-13

## 8.1表-08 分部分项工程和单价措施项目清单与计价表
分部分项工程和单价措施项目清单与计价表
工程名称：南京江北新区高新实验小学消防维修项目工程 | [5 empty] | 第1页 共1页
序 号 | 项目编码 | 项目名称 | 项目特征描述 | 计量 单位 | 工程量 | 金 额(元)
[6 empty] | 综合单价 | 合价 | 其中
暂估价
|  | C 消防工程 |  |  | 1
1 | 031001006001 | 塑料管 | 1.安装部位:室外消防给水管更换，最终数量以实际发生为准 2.介质:给水 3.材质、规格:PE钢丝骨架塑料复合管DN150 4.连接形式:熔接 5.压力试验及吹、洗设计要求:水压力试验及冲洗 | m | 330.6
2 | 031003003004 | 焊接法兰阀门 | 1.类型:明杆闸阀 2.材质:铸钢 3.规格、压力等级:DN100,1.6mpa 4.连接形式:法兰连接 | 个 | 4
3 | 031003003005 | 焊接法兰阀门 | 1.类型:泄压阀 2.材质:铸钢 3.规格、压力等级:DN100 4.连接形式:法兰连接 | 个 | 2
4 | 031003003006 | 焊接法兰阀门 | 1.类型:信号阀 2.材质:铸钢 3.规格、压力等级:DN100 4.连接形式:法兰连接 | 个 | 2
5 | 010101003001 | 挖沟槽土方 | 1.人工挖沟槽土方 2.按设计要求 | m3 | 86
6 | 010103001001 | 回填方 | 1.原土回填 | m3 | 86
7 | 040803004001 | 管道包封 | 1.名称:连接管管道混凝土包封 2.规格:以现场实际发生工程量为准 3.混凝土强度等级:C20 | m3 | 16.02
8 | 030901010002 | 室内消火栓 | 1.安装方式:室内 2.型号、规格:DN65，单栓 3.附件材质、规格:仅更换栓头 | 套 | 5
9 | 030904010001 | 水泵控制柜配件更换 | 水泵控制柜配件更换，投标人现场勘察确认 | 台 | 1
10 | 010103002001 | 垃圾外运 | 1.所有拆除后的垃圾清理、打包、装车、外运，运距自行考虑，含弃置费，最终数量以现场收方为准。 | m3 | 92
11 | 031208002001 | 管道绝热 | 1.绝热材料品种:B1级橡塑保温 2.绝热厚度:50mm 3.管道外径:133mm以内 | m3 | 6.08
12 | 030413002002 | 路面开槽及恢复 | 1.名称:埋管路面开槽及恢复 2.规格:投标人现场探勘，包干价 | m2 | 12.4
分部分项合计
13 | 031301017001 | 脚手架搭拆 | 1.脚手架搭拆:脚手架的搭拆 | 项 | 1
单价措施合计
本页小计
合 计
未来软件编制 | [5 empty] | 2025年7月4日
表-08

## 8.2表-11 总价措施项目清单与计价表
总价措施项目清单与计价表
工程名称：南京江北新区高新实验小学消防维修项目工程 |  |  |  |  | 标段： |  |  | 第1页 共3页
序号 | 项目编码 | 项 目 名 称 | 计算基础 |  | 费率(%) | 金额(元) | 调整 费率(%) |  | 调整后 金额(元) | 备注
1 | 031302001001 | 安全文明施工
1.1 | 1.1 | 基本费 | 分部分项清单合价+单价措施清单合价-分部分项除税工程设备费-单价措施除税工程设备费 |  | 1.5 |  |  |  |  | 不取费时将“费率”置0；
1.2 | 1.2 | 增加费 | 分部分项清单合价+单价措施清单合价-分部分项除税工程设备费-单价措施除税工程设备费 |  | 0 |  |  |  |  | 1星0.3%/2星0.33%/3星0.36%
1.3 | 1.3 | 扬尘污染防治增加费 | 分部分项清单合价+单价措施清单合价-分部分项除税工程设备费-单价措施除税工程设备费 |  | 0.21
2 | 031302002001 | 夜间施工 | 分部分项清单合价+单价措施清单合价-分部分项除税工程设备费-单价措施除税工程设备费 | [6 empty] | 0～0.1%
3 | 031302003001 | 非夜间施工照明 | 分部分项清单合价+单价措施清单合价-分部分项除税工程设备费-单价措施除税工程设备费 | [6 empty] | 0.30%
4 | 031302004001 | 二次搬运 | 分部分项清单合价+单价措施清单合价-分部分项除税工程设备费-单价措施除税工程设备费
编制人（造价人员）： |  |  |  | 复核人（造价工程师）：
未来软件编制 |  |  |  | 2025年7月4日
表-11
总价措施项目清单与计价表
工程名称：南京江北新区高新实验小学消防维修项目工程 |  |  |  |  | 标段： |  |  | 第2页 共3页
序号 | 项目编码 | 项 目 名 称 | 计算基础 |  | 费率(%) | 金额(元) | 调整 费率(%) |  | 调整后 金额(元) | 备注
5 | 031302005001 | 冬雨季施工 | 分部分项清单合价+单价措施清单合价-分部分项除税工程设备费-单价措施除税工程设备费 | [6 empty] | 0.05～0.1%
6 | 031302006001 | 已完成工程及设备保护 | 分部分项清单合价+单价措施清单合价-分部分项除税工程设备费-单价措施除税工程设备费 | [6 empty] | 0～0.05%
7 | 031302008001 | 临时设施 | 分部分项清单合价+单价措施清单合价-分部分项除税工程设备费-单价措施除税工程设备费 | [6 empty] | 0.6～1.6%
8 | 031302009001 | 赶工措施 | 分部分项清单合价+单价措施清单合价-分部分项除税工程设备费-单价措施除税工程设备费 | [6 empty] | 0.5～2.1%
9 | 031302010001 | 工程按质论价 | 分部分项清单合价+单价措施清单合价-分部分项除税工程设备费-单价措施除税工程设备费 |  | 0 |  |  |  |  | 市优0.8%/省优1.1%/国优专业1.2%/国优1.3%
10 | 031302011001 | 住宅分户验收 | 分部分项清单合价+单价措施清单合价-分部分项除税工程设备费-单价措施除税工程设备费 | [6 empty] | 0.10%
编制人（造价人员）： |  |  |  | 复核人（造价工程师）：
未来软件编制 |  |  |  | 2025年7月4日
表-11
总价措施项目清单与计价表
工程名称：南京江北新区高新实验小学消防维修项目工程 |  |  |  |  | 标段： |  |  | 第3页 共3页
序号 | 项目编码 | 项 目 名 称 | 计算基础 |  | 费率(%) | 金额(元) | 调整 费率(%) |  | 调整后 金额(元) | 备注
11 | 031302012001 | 建筑工人实名制费用 | 分部分项清单合价+单价措施清单合价-分部分项除税工程设备费-单价措施除税工程设备费 | [6 empty] | 0.03%
12 | 031302015001 | 智慧工地费用 | 分部分项清单合价+单价措施清单合价-分部分项除税工程设备费-单价措施除税工程设备费 | [6 empty] | 0.04～0.08%
合 计
编制人（造价人员）： |  |  |  | 复核人（造价工程师）：
未来软件编制 |  |  |  | 2025年7月4日
表-11

## 8.3表-12 其他项目清单与计价汇总表
其他项目清单与计价汇总表
工程名称：南京江北新区高新实验小学消防维修项目工程 |  | 标段： |  | 第1页 共1页
序号 | 项 目 名 称 | 金额(元) | 结算金额(元) |  | 备注
1 | 暂列金额 | 8421.51 |  |  | 明细详见表-12-1
2 | 暂估价 | 0.00
2.1 | 材料(工程设备)暂估价 | — |  |  | 明细详见表-12-2
2.2 | 专业工程暂估价 | 0.00 |  |  | 明细详见表-12-3
3 | 计日工 |  |  |  | 明细详见表-12-4
4 | 总承包服务费 |  |  |  | 明细详见表-12-5
合 计 |  |  |  |  | —
未来软件编制 |  |  |  | 2025年7月4日
表-12

## 8.4表-12-1 暂列金额明细表
暂列金额明细表
工程名称：南京江北新区高新实验小学消防维修项目工程 |  | 标段： |  | 第1页 共1页
序号 | 项 目 名 称 | 计量单位 | 暂定金额(元) |  | 备注
1 | 暂列金 |  | 8421.51
合 计 |  |  | 8421.51 |  | —
未来软件编制 |  |  |  | 2025年7月4日
表-12-1

## 8.5表-12-2 材料(工程设备)暂估单价及调整表
材料(工程设备)暂估单价及调整表
工程名称：南京江北新区高新实验小学消防维修项目工程 | [5 empty] | 标段： |  |  |  | 第1页 共1页
序号 | 材料编码 | 材料(工程设备)名称、规格、型号 | 计量 单位 | 数量 |  |  | 暂估(元) |  | 确认(元) |  |  | 差额±(元) |  | 备注
|  |  |  | 投标 | 确认 |  | 单价 | 合价 | 单价 |  | 合价 | 单价 | 合价
合 计
未来软件编制 | [9 empty] | 2025年7月4日
表-12-2

## 8.6表-12-3 专业工程暂估价及结算价表
专业工程暂估价及结算价表
工程名称：南京江北新区高新实验小学消防维修项目工程 |  |  | 标段： |  | 第1页 共1页
序号 | 工程名称 | 工程内容 | 暂估金额(元) | 结算金额(元) |  | 差额±(元) | 备注
合 计 |  |  | 0.00 |  |  |  | —
未来软件编制 |  |  |  |  | 2025年7月4日
表-12-3

## 8.7表-12-4 计日工表
计 日 工 表
工程名称：南京江北新区高新实验小学消防维修项目工程 |  |  |  | 标段： |  | 第1页 共1页
编号 | 项目名称 | 单位 | 暂定数量 | 实际数量 | 综合单价 (元) | 合价(元)
[6 empty] | 暂定 | 实际
一 | 人工
人工小计
二 | 材料
材料小计
三 | 施工机械
施工机械小计
四、企业管理费和利润
总 计
未来软件编制 | [5 empty] | 2025年7月4日
表-12-4

## 8.8表-12-5 总承包服务费计价表
总承包服务费计价表
工程名称：南京江北新区高新实验小学消防维修项目工程 |  |  |  | 标段： |  | 第1页 共1页
序号 | 项 目 名 称 | 项目价值(元) | 服务内容 |  | 计算基础 | 费率(%) | 金额(元)
| 合 计 | — | — |  |  | —
未来软件编制 | [5 empty] | 2025年7月4日
表-12-5

## 8.9表-13 规费、税金项目计价表
规费、税金项目计价表
工程名称：南京江北新区高新实验小学消防维修项目工程 |  |  |  | 标段： |  |  | 第1页 共1页
序号 | 项 目 名 称 | 计算基础 |  |  | 计算基数(元) | 计算费率(%) |  | 金额(元)
1 | 规费 | 分部分项工程费+措施项目费+其他项目费-除税工程设备费 |  |  |  | 100
1.1 | 社会保险费 |  |  |  |  | 2.4
1.2 | 住房公积金 |  |  |  |  | 0.42
1.3 | 环境保护税 |  |  |  |  | 0.1
2 | 税金 | 分部分项工程费+措施项目费+其他项目费+规费-(除税甲供材料费+除税甲供设备费)/1.01 |  |  |  | 9
合 计
编制人（造价人员）： |  |  | 复核人（造价工程师）：
未来软件编制 |  |  | 2025年7月4日
表-13

## 9.1表-08 分部分项工程和单价措施项目清单与计价表
分部分项工程和单价措施项目清单与计价表
工程名称：南京九龙小学2025暑期消防维修工程 | [5 empty] | 第1页 共1页
序 号 | 项目编码 | 项目名称 | 项目特征描述 | 计量 单位 | 工程量 | 金 额(元)
[6 empty] | 综合单价 | 合价 | 其中
暂估价
|  | C.9 消防工程 |  |  | 1
1 | 030901002001 | 消火栓钢管 | 1.安装部位:室外原有消防管道拆除，拆除后管道交学校统一处理 2.材质、规格:DN100镀锌钢管 3.连接形式:卡箍 | m | 200
2 | 031001006001 | 塑料管 | 1.安装部位:室外消防更换漏水主管 2.介质:给水 3.材质、规格:钢丝网骨架复合管PE DN100 1.6MPA 4.连接形式:熔接 5.压力试验及吹、洗设计要求:水压试验 | m | 200
3 | 030413002001 | 混凝体路面开槽及恢复 | 1.名称:混凝土路面开槽及恢复，破除余渣外运 2.规格:开凿厚度投标人自行勘察 | m | 200
4 | 010101003001 | 挖沟槽土方 | 1.人工挖沟槽土方 2.按设计要求 | m3 | 160
5 | 010103001001 | 回填方 | 1.原土回填 | m3 | 160
分部分项合计
本页小计
合 计
未来软件编制 | [5 empty] | 2025年7月4日
表-08

## 9.2表-11 总价措施项目清单与计价表
总价措施项目清单与计价表
工程名称：南京九龙小学2025暑期消防维修工程 |  |  |  |  | 标段： |  |  | 第1页 共3页
序号 | 项目编码 | 项 目 名 称 | 计算基础 |  | 费率(%) | 金额(元) | 调整 费率(%) |  | 调整后 金额(元) | 备注
1 | 031302001001 | 安全文明施工
1.1 | 1.1 | 基本费 | 分部分项清单合价+单价措施清单合价-分部分项除税工程设备费-单价措施除税工程设备费 |  | 1.5 |  |  |  |  | 不取费时将“费率”置0；
1.2 | 1.2 | 增加费 | 分部分项清单合价+单价措施清单合价-分部分项除税工程设备费-单价措施除税工程设备费 |  | 0 |  |  |  |  | 1星0.3%/2星0.33%/3星0.36%
1.3 | 1.3 | 扬尘污染防治增加费 | 分部分项清单合价+单价措施清单合价-分部分项除税工程设备费-单价措施除税工程设备费 |  | 0.21
2 | 031302002001 | 夜间施工 | 分部分项清单合价+单价措施清单合价-分部分项除税工程设备费-单价措施除税工程设备费 | [6 empty] | 0～0.1%
3 | 031302003001 | 非夜间施工照明 | 分部分项清单合价+单价措施清单合价-分部分项除税工程设备费-单价措施除税工程设备费 | [6 empty] | 0.30%
4 | 031302004001 | 二次搬运 | 分部分项清单合价+单价措施清单合价-分部分项除税工程设备费-单价措施除税工程设备费
编制人（造价人员）： |  |  |  | 复核人（造价工程师）：
未来软件编制 |  |  |  | 2025年7月4日
表-11
总价措施项目清单与计价表
工程名称：南京九龙小学2025暑期消防维修工程 |  |  |  |  | 标段： |  |  | 第2页 共3页
序号 | 项目编码 | 项 目 名 称 | 计算基础 |  | 费率(%) | 金额(元) | 调整 费率(%) |  | 调整后 金额(元) | 备注
5 | 031302005001 | 冬雨季施工 | 分部分项清单合价+单价措施清单合价-分部分项除税工程设备费-单价措施除税工程设备费 | [6 empty] | 0.05～0.1%
6 | 031302006001 | 已完成工程及设备保护 | 分部分项清单合价+单价措施清单合价-分部分项除税工程设备费-单价措施除税工程设备费 | [6 empty] | 0～0.05%
7 | 031302008001 | 临时设施 | 分部分项清单合价+单价措施清单合价-分部分项除税工程设备费-单价措施除税工程设备费 | [6 empty] | 0.6～1.6%
8 | 031302009001 | 赶工措施 | 分部分项清单合价+单价措施清单合价-分部分项除税工程设备费-单价措施除税工程设备费 | [6 empty] | 0.5～2.1%
9 | 031302010001 | 工程按质论价 | 分部分项清单合价+单价措施清单合价-分部分项除税工程设备费-单价措施除税工程设备费 |  | 0 |  |  |  |  | 市优0.8%/省优1.1%/国优专业1.2%/国优1.3%
10 | 031302011001 | 住宅分户验收 | 分部分项清单合价+单价措施清单合价-分部分项除税工程设备费-单价措施除税工程设备费 | [6 empty] | 0.10%
编制人（造价人员）： |  |  |  | 复核人（造价工程师）：
未来软件编制 |  |  |  | 2025年7月4日
表-11
总价措施项目清单与计价表
工程名称：南京九龙小学2025暑期消防维修工程 |  |  |  |  | 标段： |  |  | 第3页 共3页
序号 | 项目编码 | 项 目 名 称 | 计算基础 |  | 费率(%) | 金额(元) | 调整 费率(%) |  | 调整后 金额(元) | 备注
11 | 031302012001 | 建筑工人实名制费用 | 分部分项清单合价+单价措施清单合价-分部分项除税工程设备费-单价措施除税工程设备费 | [6 empty] | 0.03%
12 | 031302015001 | 智慧工地费用 | 分部分项清单合价+单价措施清单合价-分部分项除税工程设备费-单价措施除税工程设备费 | [6 empty] | 0.04～0.08%
合 计
编制人（造价人员）： |  |  |  | 复核人（造价工程师）：
未来软件编制 |  |  |  | 2025年7月4日
表-11

## 9.3表-12 其他项目清单与计价汇总表
其他项目清单与计价汇总表
工程名称：南京九龙小学2025暑期消防维修工程 |  | 标段： |  | 第1页 共1页
序号 | 项 目 名 称 | 金额(元) | 结算金额(元) |  | 备注
1 | 暂列金额 | 6819.60 |  |  | 明细详见表-12-1
2 | 暂估价 | 0.00
2.1 | 材料(工程设备)暂估价 | — |  |  | 明细详见表-12-2
2.2 | 专业工程暂估价 | 0.00 |  |  | 明细详见表-12-3
3 | 计日工 |  |  |  | 明细详见表-12-4
4 | 总承包服务费 |  |  |  | 明细详见表-12-5
合 计 |  |  |  |  | —
未来软件编制 |  |  |  | 2025年7月4日
表-12

## 9.4表-12-1 暂列金额明细表
暂列金额明细表
工程名称：南京九龙小学2025暑期消防维修工程 |  | 标段： |  | 第1页 共1页
序号 | 项 目 名 称 | 计量单位 | 暂定金额(元) |  | 备注
1 | 暂列金 |  | 6819.60
合 计 |  |  | 6819.60 |  | —
未来软件编制 |  |  |  | 2025年7月4日
表-12-1

## 9.5表-12-2 材料(工程设备)暂估单价及调整表
材料(工程设备)暂估单价及调整表
工程名称：南京九龙小学2025暑期消防维修工程 | [5 empty] | 标段： |  |  |  | 第1页 共1页
序号 | 材料编码 | 材料(工程设备)名称、规格、型号 | 计量 单位 | 数量 |  |  | 暂估(元) |  | 确认(元) |  |  | 差额±(元) |  | 备注
|  |  |  | 投标 | 确认 |  | 单价 | 合价 | 单价 |  | 合价 | 单价 | 合价
合 计
未来软件编制 | [9 empty] | 2025年7月4日
表-12-2

## 9.6表-12-3 专业工程暂估价及结算价表
专业工程暂估价及结算价表
工程名称：南京九龙小学2025暑期消防维修工程 |  |  | 标段： |  | 第1页 共1页
序号 | 工程名称 | 工程内容 | 暂估金额(元) | 结算金额(元) |  | 差额±(元) | 备注
合 计 |  |  | 0.00 |  |  |  | —
未来软件编制 |  |  |  |  | 2025年7月4日
表-12-3

## 9.7表-12-4 计日工表
计 日 工 表
工程名称：南京九龙小学2025暑期消防维修工程 |  |  |  | 标段： |  | 第1页 共1页
编号 | 项目名称 | 单位 | 暂定数量 | 实际数量 | 综合单价 (元) | 合价(元)
[6 empty] | 暂定 | 实际
一 | 人工
人工小计
二 | 材料
材料小计
三 | 施工机械
施工机械小计
四、企业管理费和利润
总 计
未来软件编制 | [5 empty] | 2025年7月4日
表-12-4

## 9.8表-12-5 总承包服务费计价表
总承包服务费计价表
工程名称：南京九龙小学2025暑期消防维修工程 |  |  |  | 标段： |  | 第1页 共1页
序号 | 项 目 名 称 | 项目价值(元) | 服务内容 |  | 计算基础 | 费率(%) | 金额(元)
| 合 计 | — | — |  |  | —
未来软件编制 | [5 empty] | 2025年7月4日
表-12-5

## 9.9表-13 规费、税金项目计价表
规费、税金项目计价表
工程名称：南京九龙小学2025暑期消防维修工程 |  |  |  | 标段： |  |  | 第1页 共1页
序号 | 项 目 名 称 | 计算基础 |  |  | 计算基数(元) | 计算费率(%) |  | 金额(元)
1 | 规费 | 分部分项工程费+措施项目费+其他项目费-除税工程设备费 |  |  |  | 100
1.1 | 社会保险费 |  |  |  |  | 2.4
1.2 | 住房公积金 |  |  |  |  | 0.42
1.3 | 环境保护税 |  |  |  |  | 0.1
2 | 税金 | 分部分项工程费+措施项目费+其他项目费+规费-(除税甲供材料费+除税甲供设备费)/1.01 |  |  |  | 9
合 计
编制人（造价人员）： |  |  | 复核人（造价工程师）：
未来软件编制 |  |  | 2025年7月4日
表-13

## 10.1表-08 分部分项工程和单价措施项目清单与计价表
分部分项工程和单价措施项目清单与计价表
工程名称：南京市第一中学江北新区分校2025暑期消防维修工程 | [5 empty] | 第1页 共2页
序 号 | 项目编码 | 项目名称 | 项目特征描述 | 计量 单位 | 工程量 | 金 额(元)
[6 empty] | 综合单价 | 合价 | 其中
暂估价
|  | C.9 消防工程 |  |  | 1
1 | 030904008001 | 输入模块 | 1.名称:原损坏的消防按钮、模块、总线隔离器拆除 2.规格:拆除后设备归校方统一处理 | 个 | 5
2 | 030904008002 | 输入模块 | 1.名称:更换新输入模块 2.规格:品牌与现有品牌一致 3.输出形式:单输入 | 个 | 5
3 | 030904003001 | 消火栓按钮 | 1.名称:原损坏的消火栓按钮拆除 2.规格:拆除后设备归校方统一处理 | 个 | 65
4 | 030904003002 | 消火栓按钮 | 1.名称:更换新消火栓按钮 2.规格:品牌与现有品牌一致 | 个 | 65
5 | 030411001001 | 配管 | 1.名称:电气配管 2.材质:JDG 3.规格:DN20 4.配置形式:明配 | m | 300
6 | 030411004001 | 配线 | 1.名称:电气配线 2.配线形式:WDZN-RYJS-2*1.5mm2 | m | 500
7 | 030408002001 | 控制电缆 | 1.名称:控制电缆 2.配线形式:NH-KVV-6*1.5mm2 | m | 300
8 | 030404017001 | 消火栓泵控制柜拆除 | 1.名称:损坏的消火栓泵控制柜拆除 2.型号:拆除后设备归校方统一处理 | 台 | 1
9 | 030404017002 | 消火栓泵控制柜安装 | 1.名称:消火栓泵控制柜安装 2.型号:P55(22KW) 3.基础形式、材质、规格:利用原有基础 4.安装方式:落地安装 | 台 | 1
10 | 030109001001 | 消火栓泵拆除 | 1.名称:拆除损坏的消火栓泵 2.型号:拆除后设备归校方统一处理 | 台 | 2
11 | 030109001002 | 消火栓泵安装 | 1.名称:新增消火栓泵 2.规格:22KW | 台 | 2
12 | 030904012001 | 火灾报警系统控制主机 | 1.规格、线制:更换新火灾报警系统控制主机 2.控制回路:500点以内 3.安装方式:品牌与现有品牌一致 | 台 | 1
13 | 030905001001 | 自动报警系统调试 | 1.点数:自动报警系统装置调试256点以下 2.线制:总线制 | 系统 | 1
14 | 030413002001 | 混凝体路面开槽及恢复 | 1.名称:混凝土路面开槽及恢复，破除余渣外运 2.规格:开凿厚度投标人自行勘察 | m | 120
分部分项合计
15 | 031301017001 | 脚手架搭拆 | 1.脚手架搭拆:脚手架的搭拆 | 项 | 1
本页小计
合 计
未来软件编制 | [5 empty] | 2025年7月4日
表-08
分部分项工程和单价措施项目清单与计价表
工程名称：南京市第一中学江北新区分校2025暑期消防维修工程 | [5 empty] | 第2页 共2页
序 号 | 项目编码 | 项目名称 | 项目特征描述 | 计量 单位 | 工程量 | 金 额(元)
[6 empty] | 综合单价 | 合价 | 其中
暂估价
单价措施合计
本页小计
合 计
未来软件编制 | [5 empty] | 2025年7月4日
表-08

## 10.2表-11 总价措施项目清单与计价表
总价措施项目清单与计价表
工程名称：南京市第一中学江北新区分校2025暑期消防维修工程 |  |  |  |  | 标段： |  |  | 第1页 共3页
序号 | 项目编码 | 项 目 名 称 | 计算基础 |  | 费率(%) | 金额(元) | 调整 费率(%) |  | 调整后 金额(元) | 备注
1 | 031302001001 | 安全文明施工
1.1 | 1.1 | 基本费 | 分部分项清单合价+单价措施清单合价-分部分项除税工程设备费-单价措施除税工程设备费 |  | 1.5 |  |  |  |  | 不取费时将“费率”置0；
1.2 | 1.2 | 增加费 | 分部分项清单合价+单价措施清单合价-分部分项除税工程设备费-单价措施除税工程设备费 |  | 0 |  |  |  |  | 1星0.3%/2星0.33%/3星0.36%
1.3 | 1.3 | 扬尘污染防治增加费 | 分部分项清单合价+单价措施清单合价-分部分项除税工程设备费-单价措施除税工程设备费 |  | 0.21
2 | 031302002001 | 夜间施工 | 分部分项清单合价+单价措施清单合价-分部分项除税工程设备费-单价措施除税工程设备费 | [6 empty] | 0～0.1%
3 | 031302003001 | 非夜间施工照明 | 分部分项清单合价+单价措施清单合价-分部分项除税工程设备费-单价措施除税工程设备费 | [6 empty] | 0.30%
4 | 031302004001 | 二次搬运 | 分部分项清单合价+单价措施清单合价-分部分项除税工程设备费-单价措施除税工程设备费
编制人（造价人员）： |  |  |  | 复核人（造价工程师）：
未来软件编制 |  |  |  | 2025年7月4日
表-11
总价措施项目清单与计价表
工程名称：南京市第一中学江北新区分校2025暑期消防维修工程 |  |  |  |  | 标段： |  |  | 第2页 共3页
序号 | 项目编码 | 项 目 名 称 | 计算基础 |  | 费率(%) | 金额(元) | 调整 费率(%) |  | 调整后 金额(元) | 备注
5 | 031302005001 | 冬雨季施工 | 分部分项清单合价+单价措施清单合价-分部分项除税工程设备费-单价措施除税工程设备费 | [6 empty] | 0.05～0.1%
6 | 031302006001 | 已完成工程及设备保护 | 分部分项清单合价+单价措施清单合价-分部分项除税工程设备费-单价措施除税工程设备费 | [6 empty] | 0～0.05%
7 | 031302008001 | 临时设施 | 分部分项清单合价+单价措施清单合价-分部分项除税工程设备费-单价措施除税工程设备费 | [6 empty] | 0.6～1.6%
8 | 031302009001 | 赶工措施 | 分部分项清单合价+单价措施清单合价-分部分项除税工程设备费-单价措施除税工程设备费 | [6 empty] | 0.5～2.1%
9 | 031302010001 | 工程按质论价 | 分部分项清单合价+单价措施清单合价-分部分项除税工程设备费-单价措施除税工程设备费 |  | 0 |  |  |  |  | 市优0.8%/省优1.1%/国优专业1.2%/国优1.3%
10 | 031302011001 | 住宅分户验收 | 分部分项清单合价+单价措施清单合价-分部分项除税工程设备费-单价措施除税工程设备费 | [6 empty] | 0.10%
编制人（造价人员）： |  |  |  | 复核人（造价工程师）：
未来软件编制 |  |  |  | 2025年7月4日
表-11
总价措施项目清单与计价表
工程名称：南京市第一中学江北新区分校2025暑期消防维修工程 |  |  |  |  | 标段： |  |  | 第3页 共3页
序号 | 项目编码 | 项 目 名 称 | 计算基础 |  | 费率(%) | 金额(元) | 调整 费率(%) |  | 调整后 金额(元) | 备注
11 | 031302012001 | 建筑工人实名制费用 | 分部分项清单合价+单价措施清单合价-分部分项除税工程设备费-单价措施除税工程设备费 | [6 empty] | 0.03%
12 | 031302015001 | 智慧工地费用 | 分部分项清单合价+单价措施清单合价-分部分项除税工程设备费-单价措施除税工程设备费 | [6 empty] | 0.04～0.08%
合 计
编制人（造价人员）： |  |  |  | 复核人（造价工程师）：
未来软件编制 |  |  |  | 2025年7月4日
表-11

## 10.3表-12 其他项目清单与计价汇总表
其他项目清单与计价汇总表
工程名称：南京市第一中学江北新区分校2025暑期消防维修工程 |  | 标段： |  | 第1页 共1页
序号 | 项 目 名 称 | 金额(元) | 结算金额(元) |  | 备注
1 | 暂列金额 | 9655.35 |  |  | 明细详见表-12-1
2 | 暂估价 | 0.00
2.1 | 材料(工程设备)暂估价 | — |  |  | 明细详见表-12-2
2.2 | 专业工程暂估价 | 0.00 |  |  | 明细详见表-12-3
3 | 计日工 |  |  |  | 明细详见表-12-4
4 | 总承包服务费 |  |  |  | 明细详见表-12-5
合 计 |  |  |  |  | —
未来软件编制 |  |  |  | 2025年7月4日
表-12

## 10.4表-12-1 暂列金额明细表
暂列金额明细表
工程名称：南京市第一中学江北新区分校2025暑期消防维修工程 |  | 标段： |  | 第1页 共1页
序号 | 项 目 名 称 | 计量单位 | 暂定金额(元) |  | 备注
1 | 暂列金 |  | 9655.35
合 计 |  |  | 9655.35 |  | —
未来软件编制 |  |  |  | 2025年7月4日
表-12-1

## 10.5表-12-2 材料(工程设备)暂估单价及调整表
材料(工程设备)暂估单价及调整表
工程名称：南京市第一中学江北新区分校2025暑期消防维修工程 | [5 empty] | 标段： |  |  |  | 第1页 共1页
序号 | 材料编码 | 材料(工程设备)名称、规格、型号 | 计量 单位 | 数量 |  |  | 暂估(元) |  | 确认(元) |  |  | 差额±(元) |  | 备注
|  |  |  | 投标 | 确认 |  | 单价 | 合价 | 单价 |  | 合价 | 单价 | 合价
合 计
未来软件编制 | [9 empty] | 2025年7月4日
表-12-2

## 10.6表-12-3 专业工程暂估价及结算价表
专业工程暂估价及结算价表
工程名称：南京市第一中学江北新区分校2025暑期消防维修工程 |  |  | 标段： |  | 第1页 共1页
序号 | 工程名称 | 工程内容 | 暂估金额(元) | 结算金额(元) |  | 差额±(元) | 备注
合 计 |  |  | 0.00 |  |  |  | —
未来软件编制 |  |  |  |  | 2025年7月4日
表-12-3

## 10.7表-12-4 计日工表
计 日 工 表
工程名称：南京市第一中学江北新区分校2025暑期消防维修工程 |  |  |  | 标段： |  | 第1页 共1页
编号 | 项目名称 | 单位 | 暂定数量 | 实际数量 | 综合单价 (元) | 合价(元)
[6 empty] | 暂定 | 实际
一 | 人工
人工小计
二 | 材料
材料小计
三 | 施工机械
施工机械小计
四、企业管理费和利润
总 计
未来软件编制 | [5 empty] | 2025年7月4日
表-12-4

## 10.8表-12-5 总承包服务费计价表
总承包服务费计价表
工程名称：南京市第一中学江北新区分校2025暑期消防维修工程 |  |  |  | 标段： |  | 第1页 共1页
序号 | 项 目 名 称 | 项目价值(元) | 服务内容 |  | 计算基础 | 费率(%) | 金额(元)
| 合 计 | — | — |  |  | —
未来软件编制 | [5 empty] | 2025年7月4日
表-12-5

## 10.9表-13 规费、税金项目计价表
规费、税金项目计价表
工程名称：南京市第一中学江北新区分校2025暑期消防维修工程 |  |  |  | 标段： |  |  | 第1页 共1页
序号 | 项 目 名 称 | 计算基础 |  |  | 计算基数(元) | 计算费率(%) |  | 金额(元)
1 | 规费 | 分部分项工程费+措施项目费+其他项目费-除税工程设备费 |  |  |  | 100
1.1 | 社会保险费 |  |  |  |  | 2.4
1.2 | 住房公积金 |  |  |  |  | 0.42
1.3 | 环境保护税 |  |  |  |  | 0.1
2 | 税金 | 分部分项工程费+措施项目费+其他项目费+规费-(除税甲供材料费+除税甲供设备费)/1.01 |  |  |  | 9
合 计
编制人（造价人员）： |  |  | 复核人（造价工程师）：
未来软件编制 |  |  | 2025年7月4日
表-13

## 11.1表-08 分部分项工程和单价措施项目清单与计价表
分部分项工程和单价措施项目清单与计价表
工程名称：南京师范大学附属扬子中学2025年暑期改造工程 | [5 empty] | 第1页 共3页
序 号 | 项目编码 | 项目名称 | 项目特征描述 | 计量 单位 | 工程量 | 金 额(元)
[6 empty] | 综合单价 | 合价 | 其中
暂估价
|  | C.9 体育馆北近5米的消火栓进馆管道更换 |  |  | 1
1 | 030413002001 | 1.混凝土路面破除及恢复--配合消防管道开挖 | 1.名称:体育馆北混凝土路面、破除及恢复-配合消防管道开挖 2.规格:投标人现场探勘，包干价 | m2 | 10
2 | 030901002004 | 消火栓钢管 | 1.室外埋地消火栓管 2.DN100,PN1.0内外热浸镀锌钢管 3.三油四布外防腐，厚度按规范,沟槽卡箍连接 4.含管件安装 5.按规范水压试验及清洗吹扫 | m | 5
3 | 031003003002 | 焊接法兰阀门 | 1.原阀门拆装，利旧 2.DN100,PN1.0闸阀，碳钢，法兰连接 3.做法按规范 | 个 | 1
|  | C.9 体育馆东北角路面消火栓平移5米入绿化区域 |  |  | 1
4 | 030413002002 | 1.人行路面、绿化破除及恢复--配合室外消火栓移位 | 1.名称:体育馆北混凝土路面、破除及恢复-配合消防管道开挖 2.规格:投标人现场探勘，包干价 | m2 | 12
5 | 030901011001 | 室外消火栓 | 1.安装方式:室外地上消火栓移至绿化内 2.型号、规格:DN100 3.附件材质、规格:消火栓利旧 | 套 | 1
6 | 030901002002 | 消火栓钢管 | 1.室外埋地消火栓管 2.DN100,PN1.0内外热浸镀锌钢管 3.三油四布外防腐，厚度按规范,沟槽卡箍连接 4.含管件安装 5.按规范水压试验及清洗吹扫 | m | 5
|  | C.9 报告厅消防改造工程 |  |  | 1
7 | 030413002003 | 1.混凝土路面破除及恢复--配合新增加消防管道入户 | 1.名称:混凝土路面、破除及恢复-配合消防管道开挖 2.规格:投标人现场探勘，包干价 | m2 | 13
8 | 030804014002 | 装饰面拆除及恢复 | 1.已有装饰面、墙体保护性拆除及恢复，含拆除及恢复所需的脚手架等措施费用 2.投标人现场探勘，包干价 | 项 | 1
9 | 030901002001 | 消火栓钢管 | 1.安装部位:室内新增消火栓管道 2.材质、规格:镀锌钢管DN100 3.连接形式:卡箍连接 4.压力试验及冲洗设计要求:水冲洗 | m | 200
本页小计
合 计
未来软件编制 | [5 empty] | 2025年7月4日
表-08
分部分项工程和单价措施项目清单与计价表
工程名称：南京师范大学附属扬子中学2025年暑期改造工程 | [5 empty] | 第2页 共3页
序 号 | 项目编码 | 项目名称 | 项目特征描述 | 计量 单位 | 工程量 | 金 额(元)
[6 empty] | 综合单价 | 合价 | 其中
暂估价
10 | 030901002003 | 消火栓钢管 | 1.安装部位:室内 2.材质、规格:镀锌钢管DN65 3.连接形式:卡箍连接 4.压力试验及冲洗设计要求:水冲洗 | m | 35
11 | 031003003001 | 焊接法兰阀门 | 1.新增消防阀 2.DN100,PN1.0闸阀，碳钢，法兰连接 3.保温阀门井-DN100阀门，做法按规范 | 个 | 2
12 | 031003003003 | 焊接法兰阀门 | 1.类型:蝶阀 2.规格、压力等级:DN65 3.连接形式:法兰连接 | 个 | 1
13 | 010401011004 | 砖检查井 | 1.井截面、深度:2米以内，详见图纸设计 2.砖品种、规格、强度等级:标准砖 3.垫层材料种类、厚度:100厚C15砼垫层，100厚卵石垫层，沙回填 4.井盖安装:含钢纤维井盖，符合施工及验收要求 | 座 | 1
14 | 031002001001 | 管道支架 | 1.材质:型钢 2.管架形式:消防管道支架 | kg | 92
15 | 031201003001 | 金属结构刷油 | 1.除锈后，刷防锈底漆2遍，金属面调和漆2遍，漆膜厚度按规范。 | kg | 92
16 | 031208002001 | 管道绝热 | 1.明露消防水管保温 2.50mm厚B1级或以上柔性泡沫橡塑，外用镀锌铁皮保护壳,管道外径57mm以上~133mm以下，包含阀门、法兰、管件保温。 3.具体施工做法需满足施工验收规范要求 | m3 | 1.1
17 | 030413003001 | 打洞（孔） | 1.名称:混凝土楼板开孔及二次吊模 2.规格:DN150 3.填充（恢复）方式:细石混凝土 | 个 | 7
18 | 031002003001 | 套管 | 1.名称、类型:穿墙钢管 2.材质:焊接钢管 3.规格:DN150 4.填料材质:水泥砂浆填缝 | 个 | 7
19 | 030901010001 | 室内消火栓 | 1.安装方式:室内 2.型号、规格:DN65单栓 3.附件材质、规格:含水带、枪头、配套消火栓按钮 | 套 | 2
20 | 030411001001 | 配管 | 1.名称:消火栓报警电气配管 2.材质:JDG 3.规格:DN20 4.配置形式:明配 | m | 112
本页小计
合 计
未来软件编制 | [5 empty] | 2025年7月4日
表-08
分部分项工程和单价措施项目清单与计价表
工程名称：南京师范大学附属扬子中学2025年暑期改造工程 | [5 empty] | 第3页 共3页
序 号 | 项目编码 | 项目名称 | 项目特征描述 | 计量 单位 | 工程量 | 金 额(元)
[6 empty] | 综合单价 | 合价 | 其中
暂估价
21 | 030411004001 | 配线 | 1.名称:管内穿线 2.配线形式:消火栓信号线缆，与原系统连接 3.型号:RVS-2*1.5 | m | 130
22 | 030905002001 | 水灭火控制装置调试 | 1.系统形式:消火栓主管破口、连接新增加管道、放水及维修后调试 | 系统 | 1
|  | C.9 室外消防主管增加阀门及井 |  |  | 1
23 | 031003003004 | 焊接法兰阀门 | 1.新增消防阀 2.DN100,PN1.0闸阀，碳钢，法兰连接 3.保温阀门井-DN100阀门，做法按规范 | 个 | 8
24 | 010401011003 | 砖检查井 | 1.井截面、深度:2米以内，详见图纸设计 2.砖品种、规格、强度等级:标准砖 3.垫层材料种类、厚度:100厚C15砼垫层，100厚卵石垫层，沙回填 4.井盖安装:含钢纤维井盖，符合施工及验收要求 | 座 | 8
25 | 030413002004 | 混凝土路面破除及恢复--配合新增加消防主管阀门 | 1.名称:室外混凝土路面破除及恢复--配合新增加消防主管阀门，含土方开挖回填 2.规格:投标人现场探勘，包干价 | m2 | 5.5
26 | 030804014006 | 消防主管破口及阀门连接 | 1.室外消防主管破口、阀门连接、放水排水等所有费用 2.投标人现场探勘，包干价 | 处 | 8
27 | 030503006001 | 传感器 | 1.名称:远传水压测试仪 2.类别:无线型 3.功能:含所有配件 | 支 | 1
分部分项合计
28 | 031301017001 | 脚手架搭拆 | 1.脚手架搭拆:脚手架的搭拆 | 项 | 1
单价措施合计
本页小计
合 计
未来软件编制 | [5 empty] | 2025年7月4日
表-08

## 11.2表-11 总价措施项目清单与计价表
总价措施项目清单与计价表
工程名称：南京师范大学附属扬子中学2025年暑期改造工程 |  |  |  |  | 标段： |  |  | 第1页 共3页
序号 | 项目编码 | 项 目 名 称 | 计算基础 |  | 费率(%) | 金额(元) | 调整 费率(%) |  | 调整后 金额(元) | 备注
1 | 031302001001 | 安全文明施工
1.1 | 1.1 | 基本费 | 分部分项清单合价+单价措施清单合价-分部分项除税工程设备费-单价措施除税工程设备费 |  | 1.5 |  |  |  |  | 不取费时将“费率”置0；
1.2 | 1.2 | 增加费 | 分部分项清单合价+单价措施清单合价-分部分项除税工程设备费-单价措施除税工程设备费 |  | 0 |  |  |  |  | 1星0.3%/2星0.33%/3星0.36%
1.3 | 1.3 | 扬尘污染防治增加费 | 分部分项清单合价+单价措施清单合价-分部分项除税工程设备费-单价措施除税工程设备费 |  | 0.21
2 | 031302002001 | 夜间施工 | 分部分项清单合价+单价措施清单合价-分部分项除税工程设备费-单价措施除税工程设备费 | [6 empty] | 0～0.1%
3 | 031302003001 | 非夜间施工照明 | 分部分项清单合价+单价措施清单合价-分部分项除税工程设备费-单价措施除税工程设备费 | [6 empty] | 0.30%
4 | 031302004001 | 二次搬运 | 分部分项清单合价+单价措施清单合价-分部分项除税工程设备费-单价措施除税工程设备费
编制人（造价人员）： |  |  |  | 复核人（造价工程师）：
未来软件编制 |  |  |  | 2025年7月4日
表-11
总价措施项目清单与计价表
工程名称：南京师范大学附属扬子中学2025年暑期改造工程 |  |  |  |  | 标段： |  |  | 第2页 共3页
序号 | 项目编码 | 项 目 名 称 | 计算基础 |  | 费率(%) | 金额(元) | 调整 费率(%) |  | 调整后 金额(元) | 备注
5 | 031302005001 | 冬雨季施工 | 分部分项清单合价+单价措施清单合价-分部分项除税工程设备费-单价措施除税工程设备费 | [6 empty] | 0.05～0.1%
6 | 031302006001 | 已完成工程及设备保护 | 分部分项清单合价+单价措施清单合价-分部分项除税工程设备费-单价措施除税工程设备费 | [6 empty] | 0～0.05%
7 | 031302008001 | 临时设施 | 分部分项清单合价+单价措施清单合价-分部分项除税工程设备费-单价措施除税工程设备费 | [6 empty] | 0.6～1.6%
8 | 031302009001 | 赶工措施 | 分部分项清单合价+单价措施清单合价-分部分项除税工程设备费-单价措施除税工程设备费 | [6 empty] | 0.5～2.1%
9 | 031302010001 | 工程按质论价 | 分部分项清单合价+单价措施清单合价-分部分项除税工程设备费-单价措施除税工程设备费 |  | 0 |  |  |  |  | 市优0.8%/省优1.1%/国优专业1.2%/国优1.3%
10 | 031302011001 | 住宅分户验收 | 分部分项清单合价+单价措施清单合价-分部分项除税工程设备费-单价措施除税工程设备费 | [6 empty] | 0.10%
编制人（造价人员）： |  |  |  | 复核人（造价工程师）：
未来软件编制 |  |  |  | 2025年7月4日
表-11
总价措施项目清单与计价表
工程名称：南京师范大学附属扬子中学2025年暑期改造工程 |  |  |  |  | 标段： |  |  | 第3页 共3页
序号 | 项目编码 | 项 目 名 称 | 计算基础 |  | 费率(%) | 金额(元) | 调整 费率(%) |  | 调整后 金额(元) | 备注
11 | 031302012001 | 建筑工人实名制费用 | 分部分项清单合价+单价措施清单合价-分部分项除税工程设备费-单价措施除税工程设备费 | [6 empty] | 0.03%
12 | 031302015001 | 智慧工地费用 | 分部分项清单合价+单价措施清单合价-分部分项除税工程设备费-单价措施除税工程设备费 | [6 empty] | 0.04～0.08%
合 计
编制人（造价人员）： |  |  |  | 复核人（造价工程师）：
未来软件编制 |  |  |  | 2025年7月4日
表-11

## 11.3表-12 其他项目清单与计价汇总表
其他项目清单与计价汇总表
工程名称：南京师范大学附属扬子中学2025年暑期改造工程 |  | 标段： |  | 第1页 共1页
序号 | 项 目 名 称 | 金额(元) | 结算金额(元) |  | 备注
1 | 暂列金额 | 9073.54 |  |  | 明细详见表-12-1
2 | 暂估价 | 0.00
2.1 | 材料(工程设备)暂估价 | — |  |  | 明细详见表-12-2
2.2 | 专业工程暂估价 | 0.00 |  |  | 明细详见表-12-3
3 | 计日工 |  |  |  | 明细详见表-12-4
4 | 总承包服务费 |  |  |  | 明细详见表-12-5
合 计 |  |  |  |  | —
未来软件编制 |  |  |  | 2025年7月4日
表-12

## 11.4表-12-1 暂列金额明细表
暂列金额明细表
工程名称：南京师范大学附属扬子中学2025年暑期改造工程 |  | 标段： |  | 第1页 共1页
序号 | 项 目 名 称 | 计量单位 | 暂定金额(元) |  | 备注
1 | 暂列金 |  | 9073.54
合 计 |  |  | 9073.54 |  | —
未来软件编制 |  |  |  | 2025年7月4日
表-12-1

## 11.5表-12-2 材料(工程设备)暂估单价及调整表
材料(工程设备)暂估单价及调整表
工程名称：南京师范大学附属扬子中学2025年暑期改造工程 | [5 empty] | 标段： |  |  |  | 第1页 共1页
序号 | 材料编码 | 材料(工程设备)名称、规格、型号 | 计量 单位 | 数量 |  |  | 暂估(元) |  | 确认(元) |  |  | 差额±(元) |  | 备注
|  |  |  | 投标 | 确认 |  | 单价 | 合价 | 单价 |  | 合价 | 单价 | 合价
合 计
未来软件编制 | [9 empty] | 2025年7月4日
表-12-2

## 11.6表-12-3 专业工程暂估价及结算价表
专业工程暂估价及结算价表
工程名称：南京师范大学附属扬子中学2025年暑期改造工程 |  |  | 标段： |  | 第1页 共1页
序号 | 工程名称 | 工程内容 | 暂估金额(元) | 结算金额(元) |  | 差额±(元) | 备注
合 计 |  |  | 0.00 |  |  |  | —
未来软件编制 |  |  |  |  | 2025年7月4日
表-12-3

## 11.7表-12-4 计日工表
计 日 工 表
工程名称：南京师范大学附属扬子中学2025年暑期改造工程 |  |  |  | 标段： |  | 第1页 共1页
编号 | 项目名称 | 单位 | 暂定数量 | 实际数量 | 综合单价 (元) | 合价(元)
[6 empty] | 暂定 | 实际
一 | 人工
人工小计
二 | 材料
材料小计
三 | 施工机械
施工机械小计
四、企业管理费和利润
总 计
未来软件编制 | [5 empty] | 2025年7月4日
表-12-4

## 11.8表-12-5 总承包服务费计价表
总承包服务费计价表
工程名称：南京师范大学附属扬子中学2025年暑期改造工程 |  |  |  | 标段： |  | 第1页 共1页
序号 | 项 目 名 称 | 项目价值(元) | 服务内容 |  | 计算基础 | 费率(%) | 金额(元)
| 合 计 | — | — |  |  | —
未来软件编制 | [5 empty] | 2025年7月4日
表-12-5

## 11.9表-13 规费、税金项目计价表
规费、税金项目计价表
工程名称：南京师范大学附属扬子中学2025年暑期改造工程 |  |  |  | 标段： |  |  | 第1页 共1页
序号 | 项 目 名 称 | 计算基础 |  |  | 计算基数(元) | 计算费率(%) |  | 金额(元)
1 | 规费 | 分部分项工程费+措施项目费+其他项目费-除税工程设备费 |  |  |  | 100
1.1 | 社会保险费 |  |  |  |  | 2.4
1.2 | 住房公积金 |  |  |  |  | 0.42
1.3 | 环境保护税 |  |  |  |  | 0.1
2 | 税金 | 分部分项工程费+措施项目费+其他项目费+规费-(除税甲供材料费+除税甲供设备费)/1.01 |  |  |  | 9
合 计
编制人（造价人员）： |  |  | 复核人（造价工程师）：
未来软件编制 |  |  | 2025年7月4日
表-13

## 12.1表-08 分部分项工程和单价措施项目清单与计价表
分部分项工程和单价措施项目清单与计价表
工程名称：南京市第一中学江北新区分校小学教学楼安防视频监控改造工程 | [5 empty] | 第1页 共7页
序 号 | 项目编码 | 项目名称 | 项目特征描述 | 计量 单位 | 工程量 | 金 额(元)
[6 empty] | 综合单价 | 合价 | 其中
暂估价
|  | C.5 前端设备 |  |  | 1
1 | 030507008005 | 监控摄像设备 | 1.名称:高清枪型网络摄像机 2.类别:1、像素400万像素，CMOS传感器靶面尺寸不低于1/3；2、支持双码流技术，主码流最高2560x1440@25fps，子码640x480@25fps；在2560x1440@25fps下，清晰度1400TVL；3、最低照度：彩色≤0.005lx，黑白≤0.0005lx；4、补光距离≥30米；5、动态范围不低于120dB；6、音频：≥1个内置麦克风；7、防尘等级不低于IP67；8、支持DC12V供电，且在DC12V±30%范围内变化时可以正常工作，支POE供电。9、具有固定电子快门或自动电子快门模式，快门速度具有不少于1/50s至1/1000s之间五档可调。 | 台 | 4
2 | 030507008001 | 监控摄像设备 | 1.名称:高清网络半球 2.类别:1、像素≥400万像素，CMOS传感器靶面尺寸不低于1/3；2、支持双码流技术，主码流≥2560x1440@25fps，子码流640x480@25fps；在2560x1440@25fps下，清晰度≥1400TVL3、红外探测目标距离≥30米；4、音频：≥1个内置麦克风；5、能够在-30~60摄氏度，湿度小于93%环境下稳定工作；6、防尘防水等级IP66；7、摄像机能在DC（12±25%）V范围内正常工作，支持POE供电。8、具有固定电子快门或自动电子快门模式，快门速度具有不少于1/50s至1/1000s之间五档可调。 3.安装方式:吸顶 | 台 | 88
本页小计
合 计
未来软件编制 | [5 empty] | 2025年7月4日
表-08
分部分项工程和单价措施项目清单与计价表
工程名称：南京市第一中学江北新区分校小学教学楼安防视频监控改造工程 | [5 empty] | 第2页 共7页
序 号 | 项目编码 | 项目名称 | 项目特征描述 | 计量 单位 | 工程量 | 金 额(元)
[6 empty] | 综合单价 | 合价 | 其中
暂估价
3 | 030507008006 | 监控摄像设备 | 1.名称:大广角网络枪型摄像机 2.类别:1、400万筒型广角网络摄像机，支持水平视场角≥180°、垂直视场角≥98°（1.68mm焦距）；2、最高分辨率不低于2688×1520@25fps，在该分辨率下可输出实时图像；3、支持背光补偿，强光抑制，3D数字降噪，120dB宽动态；4、≥1个内置麦克风，≥1个RJ45网络接口；5、高效阵列红外灯，红外照射距离≥10米；6、符合IP66防尘防水设计，可靠性高7、传感器类型：不低于1/3"ProgressiveScanCMOS；8、供电方式：DC：12V±25%，支持防反接保护，PoE：802.3af，Class3；9、宽动态：不低于120dB。 3.安装方式:独立支架 | 台 | 2
4 | 030507008007 | 摄像机支架 | 1.名称:配套支架 2.类别:白色铝合金材质 | 台 | 6
5 | 030411001002 | 配管 | 1.名称:电气配管 2.材质:PVC管 3.规格:DN20 4.配置形式:明配 | m | 300
6 | 030411001003 | 配管 | 1.名称:电气配管 2.材质:金属软管 3.规格:DN20以内 4.配置形式:明配，一米以内 | m | 94
7 | 030411006001 | 接线盒 | 1.名称:接线盒 2.材质:PVC 3.安装形式:明装 | 个 | 94
8 | 030413001001 | 铁构件 | 1.名称:铁构件 2.材质:型钢 | kg | 25
9 | 030507008008 | 原监控设备移位优化 | 1.名称:原监控设备移位优化 2.类别:1、原小学教学楼教室摄像机调整安装高度，确保监控画面无遮挡；不在线的监控问题排查修复；使用六类网络模块对接，延长原有网络线 | 台 | 25
10 | 030507008009 | 监控摄像设备拆除 | 1.名称:1.类型:原有走廊监控拆除，搬运至学校指定位置。 | 台 | 30
11 | 030507019001 | 安全防范系统工程试运行 | 1.名称:监控系统联合调试 | 系统 | 1
|  | C.5 后端设备 |  |  | 1
本页小计
合 计
未来软件编制 | [5 empty] | 2025年7月4日
表-08
分部分项工程和单价措施项目清单与计价表
工程名称：南京市第一中学江北新区分校小学教学楼安防视频监控改造工程 | [5 empty] | 第3页 共7页
序 号 | 项目编码 | 项目名称 | 项目特征描述 | 计量 单位 | 工程量 | 金 额(元)
[6 empty] | 综合单价 | 合价 | 其中
暂估价
12 | 030507009001 | 视频控制设备 | 1.名称:监控存储设备 2.类别:1、具有≥2个HDMI接口、≥2个VGA接口、≥2个RJ45 千兆网络接口；≥2个USB2.0接口、≥2个USB3.0接口、≥1个RS232接口、≥1个RS485接口（可接入RS485键盘）、≥1个eSata接口；具有≥1路音频输入接口、≥2路音频输出接口、≥16路报警输入接口、≥9路报警输出接口（其中第9路支持受控直流12V输出）、具有≥1路直流12V输出接口（12V 1A）、可内置≥16块SATA接口硬盘；提供有效期内具有CNAS或CMA认证的权威检验机构出具的检测报告复印件并加盖公章；2、支持最大接入带宽≥384Mbps，最大存储带宽≥384Mbps，最大转发带宽≥256Mbps；3、HDMI1和HDMI2支持最大单路≥8K（7680×4320）和≥1080P（1920×1080）异源输出；▲4、设备支持文搜功能，可通过文字语义描述，快速检索目标对象或内容；支持对人体、车辆、非机动车、物品、动物、基础事件等类型的检索；并可基于文搜快速检索的结果，对目标进行图搜的二次精准检索定位；支持将搜索内容添加到历史记录，保持最近历史检索词条≥10条，通过直接点击该高频热词或历史记录可直接进行重复检索；提供有效期内具有CNAS或CMA认证的权威检验机构出具的检测报告复印件并加盖公章；5、支持独立的文搜应用展示界面，默认支持全通道录像检索，且通道和时间范围可设；支持自定义选择时间范围，可快速选择1天、3天、7天； | 台 | 2
13 | 030501007001 | 硬盘 | 1.名称:企业级硬盘(8T) 2.类别:1、8TB容量，3.5英寸，SATA3.0接口，7200RPM2、空气盘， CMR传统磁记录3、传输速率267MB/s，512MB高速缓存，流畅存储视频有效防止丢帧4、MTBF可达2,000,000小时5、符合工业标准的3.5英寸，26.1毫米高度规格，超大规模 SATA 型号针对大型数据传输进行了调整，可实现低延迟 | 台 | 30
本页小计
合 计
未来软件编制 | [5 empty] | 2025年7月4日
表-08
分部分项工程和单价措施项目清单与计价表
工程名称：南京市第一中学江北新区分校小学教学楼安防视频监控改造工程 | [5 empty] | 第4页 共7页
序 号 | 项目编码 | 项目名称 | 项目特征描述 | 计量 单位 | 工程量 | 金 额(元)
[6 empty] | 综合单价 | 合价 | 其中
暂估价
14 | 030507009002 | 视频控制设备 | 1.名称:平台服务器 2.类别:1、CPU：配置≥1颗intel至强4510处理器，核数≥12核，主频≥2.4GHz；2、内存：配置≥64G DDR5，8根内存插槽，最大支持扩展至≥1TB内存；3、硬盘：配置≥2块960G SSD硬盘，默认支持≥8个3.5寸/2.5寸硬盘，可选最大支持≥12个3.5寸/2.5寸硬盘，可选兼容≥4个NVMe硬盘；4、阵列卡：配置SAS+HBA卡，支持RAID 0/1/10；5、PCIE扩展：支持≥4个PCIe扩展插槽（包括1个OCP 插槽），其中≥2个PCIe 5.0；6、网口：4个千兆电口； 支持选配10GbE、25GbE SFP+等多种网络接口；7、其他接口：≥1个RJ45管理接口，后≥置2个USB 3.0接口，前置≥2个USB2.0接口，≥1个VGA接口；8、电源：不低于550W（1+1）高效白金热插拔冗余电源。 | 台 | 2
本页小计
合 计
未来软件编制 | [5 empty] | 2025年7月4日
表-08
分部分项工程和单价措施项目清单与计价表
工程名称：南京市第一中学江北新区分校小学教学楼安防视频监控改造工程 | [5 empty] | 第5页 共7页
序 号 | 项目编码 | 项目名称 | 项目特征描述 | 计量 单位 | 工程量 | 金 额(元)
[6 empty] | 综合单价 | 合价 | 其中
暂估价
15 | 030501001003 | 监控管理平台 | 1.名称:监控管理平台 2.类别:1、提供业务应用依赖的基础资源信息及基础服务能力，包括组织管理、区域管理、人员管理、车辆管理、用户管理、设备管理、低代码引擎、门户工作台、云眸与本地EDU融合等；2、系统基础信息管理提供了系统业务应用依赖的基础资源，包括安保用户管理、安保基础数据管理、安保区域管理、安保系统配置、物联设备管理，统一管理了组织、区域、人员、卡片、车辆和物联设备等资源，并提供人车、人卡的关联关系配置能力；3、组织资源管理：支持组织基础信息的增删改查、导入、导出等功能；4、区域资源管理：支持区域基础信息的增删改查、导入、导出等功能；5、人员信息管理：支持人员信息的增删改查、导入、导出，包括人脸、指纹采集；支持人员基础信息自定义扩展；6、卡片信息管理：支持卡片基本信息的增删改查、导入、导出；支持人员开卡、退卡、挂失、解挂、换卡及卡扇区加密；7、车辆信息管理：支持车辆基本信息的增删改查、导入、导出；8、设备信息管理：提供设备统一接入管理，包括：视频设备、出入口设备、门禁设备、梯控设备、可视对讲设备、食堂消费设备、寻车诱导设备、卡口设备、车载设备、报警设备等；9、系统用户管理：支持账户基本信息和角色信息的增删改查；支持配置不同角色权限，包括菜单权限、组织权限、区域权限、资源权限、功能控制权限；支持用户组权限分配；支持用户安全管理，可绑定用户mac地址及IP，可自行修改用户密码或者管理员重置密码；支持从Windows域同步用户信息，用于域账户进行平台登录。 | 套 | 1
16 | 030507019002 | 利旧设备重新接入调试 | 1.名称:监控中心原有设备，重新利旧接入调试 | 系统 | 1
|  | C.5 综合布线及网络设备 |  |  | 1
17 | 030502009001 | 水晶头 | 1.名称:六类水晶头 2.类别:主体采用高强度PC材质，优质耐用；屏蔽水晶头金属外壳为铜合金镀镍；金针材质为铜合金镀金。 | 个 | 100
本页小计
合 计
未来软件编制 | [5 empty] | 2025年7月4日
表-08
分部分项工程和单价措施项目清单与计价表
工程名称：南京市第一中学江北新区分校小学教学楼安防视频监控改造工程 | [5 empty] | 第6页 共7页
序 号 | 项目编码 | 项目名称 | 项目特征描述 | 计量 单位 | 工程量 | 金 额(元)
[6 empty] | 综合单价 | 合价 | 其中
暂估价
18 | 030502005001 | 双绞线缆 | 1.名称:六类非屏蔽4对线缆 2.规格:1.导体：23AWG，带宽达到250MHz；2.芯线：8根芯线采用单股软铜线，每根芯线带有彩色绝缘层；3.护套：紧护套结构，线对间十字隔离技术，全面提升线缆性能，PVC材质。 | m | 6000
19 | 030502010001 | 配线架 | 1.名称:六类RJ45配线架 2.规格:24口，含模块 | 个 | 4
20 | 030502010002 | 配线架 | 1.名称:1U封闭滑槽式理线架 2.规格:1、规格：全金属理线架；2、采用优质钢材原料，精准设计；3、管槽式机架设计方便线缆管理，上下各12个线槽，能有效保持线缆整齐不缠绕，使布线整洁美观；4、高度：1U5、安装方式：机架式。 | 个 | 8
21 | 030502009002 | 跳线 | 1.名称:2M六类非屏蔽RJ45跳线 2.类别:1.规格：2米六类4对非屏蔽RJ45-RJ45跳线，带宽达到250MHz；2.导体：24AWG；3.芯线：8根芯线采用多股软铜线，每根芯线带有彩色绝缘层；4.插头：所有跳线的两端射出成型，保证线缆和水晶头之间可靠连接，且有弹片保护套；5.护套：紧护套结构，线对间十字隔离技术，全面提升线缆性能，采用PVC材质。 | 条 | 94
22 | 030502009003 | 跳线 | 1.名称:3米LC-LC单模光纤跳线 2.类别:1、双芯单模光纤跳线LC-LC、ST--LC，长度≥3米；2、双结构外加护套设计，插头使用陶瓷插芯，PVC材质外护套。 | 条 | 8
本页小计
合 计
未来软件编制 | [5 empty] | 2025年7月4日
表-08
分部分项工程和单价措施项目清单与计价表
工程名称：南京市第一中学江北新区分校小学教学楼安防视频监控改造工程 | [5 empty] | 第7页 共7页
序 号 | 项目编码 | 项目名称 | 项目特征描述 | 计量 单位 | 工程量 | 金 额(元)
[6 empty] | 综合单价 | 合价 | 其中
暂估价
23 | 030501012001 | 交换机 | 1.名称:24口千兆POE交换机 2.功能:▲1、交换容量≥672Gbps，转发性能≥126Mpps，以官网最小值为准，要求提供官网截图和链接证明；2、≥24个固化10/100/1000M以太网端口，≥4个SFP非复用口；3、≥24个电口支持POE和POE+远程供电，整机POE功率输出≥370W；4、所投产品端口浪涌抗扰度≥8KV（即具备8KV的防雷能力）；▲5、投标产品面板自带一键查看PoE供电状态功能的PoE按钮，轻按即可查看设备当前的通信状态和供电状态，提供所投产品实物照片；6、支持IPv4和IPv6的静态路由、RIP/RIPng、OSPFv2/OSPFv3等三层路由协议；7、要求所投设备支持1对1、1对多、多对1和基于流的本地、远程镜像；且支持RSPAN和ERSPAN；▲8、要求所投产品支持ITU-TG.8032国际公有环网协议ERPS,并且链路故障的收敛时间≤50ms，需提供第三方权威机构测试报告；9、符合国家低碳环保等政策要求，支持IEEE 802.3az标准的EEE节能技术，需提供第三方权威机构测试报告；10、所投交换机需支持OpenFlow 1.3协议，要求投标产品型号与获证产品型号一致，提供权威机构的检测证书。 | 台 | 4
24 | 030502005003 | 光模块 | 1.名称:千兆单模光模块 2.规格:1.规格：千兆单模 1310nm，10km，LC接口。 | 个 | 8
25 | 030502019001 | 双绞线缆测试 | 1.测试类别:六类双绞线 2.测试内容:数据量等 | 链路 | 94
分部分项合计
26 | 031301017001 | 脚手架搭拆 | 1.脚手架搭拆:脚手架的搭拆 | 项 | 1
单价措施合计
本页小计
合 计
未来软件编制 | [5 empty] | 2025年7月4日
表-08

## 12.2表-11 总价措施项目清单与计价表
总价措施项目清单与计价表
工程名称：南京市第一中学江北新区分校小学教学楼安防视频监控改造工程 |  |  |  |  | 标段： |  |  | 第1页 共3页
序号 | 项目编码 | 项 目 名 称 | 计算基础 |  | 费率(%) | 金额(元) | 调整 费率(%) |  | 调整后 金额(元) | 备注
1 | 031302001001 | 安全文明施工
1.1 | 1.1 | 基本费 | 分部分项清单合价+单价措施清单合价-分部分项除税工程设备费-单价措施除税工程设备费 |  | 1.5 |  |  |  |  | 不取费时将“费率”置0；
1.2 | 1.2 | 增加费 | 分部分项清单合价+单价措施清单合价-分部分项除税工程设备费-单价措施除税工程设备费 |  | 0 |  |  |  |  | 1星0.3%/2星0.33%/3星0.36%
1.3 | 1.3 | 扬尘污染防治增加费 | 分部分项清单合价+单价措施清单合价-分部分项除税工程设备费-单价措施除税工程设备费 |  | 0.21
2 | 031302002001 | 夜间施工 | 分部分项清单合价+单价措施清单合价-分部分项除税工程设备费-单价措施除税工程设备费 | [6 empty] | 0～0.1%
3 | 031302003001 | 非夜间施工照明 | 分部分项清单合价+单价措施清单合价-分部分项除税工程设备费-单价措施除税工程设备费 | [6 empty] | 0.30%
4 | 031302004001 | 二次搬运 | 分部分项清单合价+单价措施清单合价-分部分项除税工程设备费-单价措施除税工程设备费
编制人（造价人员）： |  |  |  | 复核人（造价工程师）：
未来软件编制 |  |  |  | 2025年7月4日
表-11
总价措施项目清单与计价表
工程名称：南京市第一中学江北新区分校小学教学楼安防视频监控改造工程 |  |  |  |  | 标段： |  |  | 第2页 共3页
序号 | 项目编码 | 项 目 名 称 | 计算基础 |  | 费率(%) | 金额(元) | 调整 费率(%) |  | 调整后 金额(元) | 备注
5 | 031302005001 | 冬雨季施工 | 分部分项清单合价+单价措施清单合价-分部分项除税工程设备费-单价措施除税工程设备费 | [6 empty] | 0.05～0.1%
6 | 031302006001 | 已完成工程及设备保护 | 分部分项清单合价+单价措施清单合价-分部分项除税工程设备费-单价措施除税工程设备费 | [6 empty] | 0～0.05%
7 | 031302008001 | 临时设施 | 分部分项清单合价+单价措施清单合价-分部分项除税工程设备费-单价措施除税工程设备费 | [6 empty] | 0.6～1.6%
8 | 031302009001 | 赶工措施 | 分部分项清单合价+单价措施清单合价-分部分项除税工程设备费-单价措施除税工程设备费 | [6 empty] | 0.5～2.1%
9 | 031302010001 | 工程按质论价 | 分部分项清单合价+单价措施清单合价-分部分项除税工程设备费-单价措施除税工程设备费 |  | 0 |  |  |  |  | 市优0.8%/省优1.1%/国优专业1.2%/国优1.3%
10 | 031302011001 | 住宅分户验收 | 分部分项清单合价+单价措施清单合价-分部分项除税工程设备费-单价措施除税工程设备费 | [6 empty] | 0.10%
编制人（造价人员）： |  |  |  | 复核人（造价工程师）：
未来软件编制 |  |  |  | 2025年7月4日
表-11
总价措施项目清单与计价表
工程名称：南京市第一中学江北新区分校小学教学楼安防视频监控改造工程 |  |  |  |  | 标段： |  |  | 第3页 共3页
序号 | 项目编码 | 项 目 名 称 | 计算基础 |  | 费率(%) | 金额(元) | 调整 费率(%) |  | 调整后 金额(元) | 备注
11 | 031302012001 | 建筑工人实名制费用 | 分部分项清单合价+单价措施清单合价-分部分项除税工程设备费-单价措施除税工程设备费 | [6 empty] | 0.03%
12 | 031302015001 | 智慧工地费用 | 分部分项清单合价+单价措施清单合价-分部分项除税工程设备费-单价措施除税工程设备费 | [6 empty] | 0.04～0.08%
合 计
编制人（造价人员）： |  |  |  | 复核人（造价工程师）：
未来软件编制 |  |  |  | 2025年7月4日
表-11

## 12.3表-12 其他项目清单与计价汇总表
其他项目清单与计价汇总表
工程名称：南京市第一中学江北新区分校小学教学楼安防视频监控改造工程 |  | 标段： |  | 第1页 共1页
序号 | 项 目 名 称 | 金额(元) | 结算金额(元) |  | 备注
1 | 暂列金额 | 28618.82 |  |  | 明细详见表-12-1
2 | 暂估价 | 0.00
2.1 | 材料(工程设备)暂估价 | — |  |  | 明细详见表-12-2
2.2 | 专业工程暂估价 | 0.00 |  |  | 明细详见表-12-3
3 | 计日工 |  |  |  | 明细详见表-12-4
4 | 总承包服务费 |  |  |  | 明细详见表-12-5
合 计 |  |  |  |  | —
未来软件编制 |  |  |  | 2025年7月4日
表-12

## 12.4表-12-1 暂列金额明细表
暂列金额明细表
工程名称：南京市第一中学江北新区分校小学教学楼安防视频监控改造工程 |  | 标段： |  | 第1页 共1页
序号 | 项 目 名 称 | 计量单位 | 暂定金额(元) |  | 备注
1 | 暂列金 |  | 28618.82
合 计 |  |  | 28618.82 |  | —
未来软件编制 |  |  |  | 2025年7月4日
表-12-1

## 12.5表-12-2 材料(工程设备)暂估单价及调整表
材料(工程设备)暂估单价及调整表
工程名称：南京市第一中学江北新区分校小学教学楼安防视频监控改造工程 | [5 empty] | 标段： |  |  |  | 第1页 共1页
序号 | 材料编码 | 材料(工程设备)名称、规格、型号 | 计量 单位 | 数量 |  |  | 暂估(元) |  | 确认(元) |  |  | 差额±(元) |  | 备注
|  |  |  | 投标 | 确认 |  | 单价 | 合价 | 单价 |  | 合价 | 单价 | 合价
合 计
未来软件编制 | [9 empty] | 2025年7月4日
表-12-2

## 12.6表-12-3 专业工程暂估价及结算价表
专业工程暂估价及结算价表
工程名称：南京市第一中学江北新区分校小学教学楼安防视频监控改造工程 |  |  | 标段： |  | 第1页 共1页
序号 | 工程名称 | 工程内容 | 暂估金额(元) | 结算金额(元) |  | 差额±(元) | 备注
合 计 |  |  | 0.00 |  |  |  | —
未来软件编制 |  |  |  |  | 2025年7月4日
表-12-3

## 12.7表-12-4 计日工表
计 日 工 表
工程名称：南京市第一中学江北新区分校小学教学楼安防视频监控改造工程 |  |  |  | 标段： |  | 第1页 共1页
编号 | 项目名称 | 单位 | 暂定数量 | 实际数量 | 综合单价 (元) | 合价(元)
[6 empty] | 暂定 | 实际
一 | 人工
人工小计
二 | 材料
材料小计
三 | 施工机械
施工机械小计
四、企业管理费和利润
总 计
未来软件编制 | [5 empty] | 2025年7月4日
表-12-4

## 12.8表-12-5 总承包服务费计价表
总承包服务费计价表
工程名称：南京市第一中学江北新区分校小学教学楼安防视频监控改造工程 |  |  |  | 标段： |  | 第1页 共1页
序号 | 项 目 名 称 | 项目价值(元) | 服务内容 |  | 计算基础 | 费率(%) | 金额(元)
| 合 计 | — | — |  |  | —
未来软件编制 | [5 empty] | 2025年7月4日
表-12-5

## 12.9表-13 规费、税金项目计价表
规费、税金项目计价表
工程名称：南京市第一中学江北新区分校小学教学楼安防视频监控改造工程 |  |  |  | 标段： |  |  | 第1页 共1页
序号 | 项 目 名 称 | 计算基础 |  |  | 计算基数(元) | 计算费率(%) |  | 金额(元)
1 | 规费 | 分部分项工程费+措施项目费+其他项目费-除税工程设备费 |  |  |  | 100
1.1 | 社会保险费 |  |  |  |  | 2.4
1.2 | 住房公积金 |  |  |  |  | 0.42
1.3 | 环境保护税 |  |  |  |  | 0.1
2 | 税金 | 分部分项工程费+措施项目费+其他项目费+规费-(除税甲供材料费+除税甲供设备费)/1.01 |  |  |  | 9
合 计
编制人（造价人员）： |  |  | 复核人（造价工程师）：
未来软件编制 |  |  | 2025年7月4日
表-13

## 13.1表-08 分部分项工程和单价措施项目清单与计价表
分部分项工程和单价措施项目清单与计价表
工程名称：南京一中江北新区第一小学安防提升工程 | [5 empty] | 第1页 共10页
序 号 | 项目编码 | 项目名称 | 项目特征描述 | 计量 单位 | 工程量 | 金 额(元)
[6 empty] | 综合单价 | 合价 | 其中
暂估价
|  | C.5 前端设备 |  |  | 1
1 | 040205020001 | 监控摄像机 | 1.类型:高清枪型网络摄像机 2.规格、型号:1、具有400万像素CMOS传感器，主码流可达到2688x1520@25fps，2、内置红外补光灯，补光距离不小于30米，最低照度彩色不大于0.005 lx，黑白不大于0.0005 lx。3、内置1个麦克风。4、动态范围不小于106dB。5、信噪比不小于62dB。6、支持IP67防尘防水。7、支持DC12V供电，且在不小于DC12V±30%范围内变化时可以正常工作，支持POE。 3.支架形式:独立支架 | 台 | 47
2 | 030507008001 | 监控摄像设备 | 1.名称:高清网络半球 2.类别:1、具有400万像素CMOS传感器，主码流可达到2688x1520@25fps2、内置红外补光灯，补光距离不小于30米，最低照度彩色不大于0.005 lx。3、内置1个麦克风。4、动态范围不小于106dB。5、信噪比不小于62dB。6、支持IP66防尘防水。7、支持DC12V供电，且在不小于DC12V±30%范围内变化时可以正常工作，支持POE。8、 支持ROI感兴趣区域增强编码，支持Smart265/264编码，可根据场景情况自适应调整码率分配。 3.安装方式:吸顶 | 台 | 3
本页小计
合 计
未来软件编制 | [5 empty] | 2025年7月4日
表-08
分部分项工程和单价措施项目清单与计价表
工程名称：南京一中江北新区第一小学安防提升工程 | [5 empty] | 第2页 共10页
序 号 | 项目编码 | 项目名称 | 项目特征描述 | 计量 单位 | 工程量 | 金 额(元)
[6 empty] | 综合单价 | 合价 | 其中
暂估价
3 | 040205020002 | 监控摄像机 | 1.类型:双目摄像机 2.规格、型号:1、双通道支持1920x1080、25fps，水平分辨力不小于1100线；2、内置GPU芯片，自带2个镜头，双镜头均为F1.0；3、设备支持4颗白光灯，支持手动/自动控制白光灯的亮度。当白光灯亮度控制模式为自动时，设备可根据环境照度自动调节白光灯的亮度，夜视距离30m；4、内置2个麦克风、1个扬声器，具有1个音频输入接口，1个音频输出接口，1个报警输入接口，1个报警输出接口，1个RS485接口，一个DC12V电压输出接口；5、支持H.265、H.264、MJPEG视频编码格式，可将H.265、H.264格式设置为Baseline/Main/High Profile；6、支持SMART编码功能，同一场景相同图像质量下设备在H.264或H.265编码方式时，开启智能编码功能和不开启智能编码相比，码率节约80%；7、外壳防护能力IP67；8、支持额定电源电压DC12V±30%的范围内正常工作。 3.支架形式:独立支架 | 台 | 1
本页小计
合 计
未来软件编制 | [5 empty] | 2025年7月4日
表-08
分部分项工程和单价措施项目清单与计价表
工程名称：南京一中江北新区第一小学安防提升工程 | [5 empty] | 第3页 共10页
序 号 | 项目编码 | 项目名称 | 项目特征描述 | 计量 单位 | 工程量 | 金 额(元)
[6 empty] | 综合单价 | 合价 | 其中
暂估价
4 | 030507008002 | 监控摄像设备 | 1.名称:异常行为分析摄像机 2.类别:1、分辨率设置为2560×1440@25fps，分辨力不小于1400TVL。（公安部检验报告证明） 6(公京检第1712037号)2、内置2.7~13.5mm镜头，支持电动变焦。最低照度彩色不大于0.0002lx，黑白不大于0.0001lx。（公安部检验报告证明）2(公京检第2012883号) 1（公沪检第1890182号）3、宽动态能力不小于120dB。4、支持H.264、H.265、MJPEG视频编码格式，且具有HighProfile编码能力。5、信噪比不小于58dB。6、需支持三码流技术，主码流分辨率不小于2560x1440@25fps，子码流不小于704x576@25fps，第三码流不小于1920x1080@25fps。内置2个麦克风、1个扬声器。7、具备4颗补光灯，灯杯为鳞片状，补光灯开启后，正面不可见补光灯灯珠。当补光灯打开时，补光亮度应均匀，无明显波纹状、圆环状、麻点状、条纹状及不规则亮斑。（公安部检验报告证明）54(公沪检202242739)8、设备具有耀光抑制功能，耀光区域≤1%。（公安部检验报告证明） 3（公京检第2108110237号）9、需支持IP67防尘防水。10、需同时支持DC12V和POE供电，且在不小于DC12V±30%范围内变化时可以正常工作。11、具有1个RS485接口、1个报警输入接口、1个报警输出接口、1个音频输入接口、1个音频输出接口。12、支持人脸抓拍；支持实时报警，人数变化报警和拥堵等级变化报警，并支持人数异常和停留时间异常报警；支持区域人数检测、停留时长检测、实时数据上传，并支持区域人数分析和队列状态分析展示 3.安装方式:支架安装 | 台 | 2
本页小计
合 计
未来软件编制 | [5 empty] | 2025年7月4日
表-08
分部分项工程和单价措施项目清单与计价表
工程名称：南京一中江北新区第一小学安防提升工程 | [5 empty] | 第4页 共10页
序 号 | 项目编码 | 项目名称 | 项目特征描述 | 计量 单位 | 工程量 | 金 额(元)
[6 empty] | 综合单价 | 合价 | 其中
暂估价
5 | 030507008003 | 监控摄像设备 | 1.名称:上人屋面警戒摄像机 2.类别:1、传感器类型：1/1.8" Progressive Scan CMOS2、最低照度：彩色：0.0014 Lux 3、补光灯类型：鳞镜补光，暖白光，4颗灯珠。补光距离：白光：普通监控：最远可达60 m；防补光过曝：支持防补光过曝开启和关闭，开启下支持自动和手动，手动支持根据距离等级控制补光灯亮度4、最大图像尺寸：2688 × 15205、视频压缩标准：主码流：H.265+/H.265/H.264+/H.264子码流：H.265/H.264/MJPEG；三码流：H.265/H.2646、网络：1个RJ45 10 M/100 M自适应以太网口7、SD卡扩展：内置MicroSD/MicroSDHC/MicroSDXC 插槽，最大支持512GB8、音频：1路输入（Line in），1路输出（Line out），1个内置麦克风，1个内置扬声器9、报警：1路输入，1路输出（报警输入支持开关量）10、周界事件（大模型）：采用视觉大模型算法，越界侦测，区域入侵侦测，进入/离开区域侦测为大模型算法，支持联动声光预警。 3.安装方式:支架安装 | 台 | 3
6 | 030507008004 | 监控摄像设备 | 1.名称:枪机配套支架 2.类别:白色铝合金材质 | 台 | 18
7 | 030507008005 | 监控摄像设备 | 1.名称:定制撑杆 2.类别:白色喷塑镀锌钢管 | 台 | 18
8 | 030411006001 | 接线盒 | 1.名称:配套防水盒 2.材质:ABS塑料 3.规格:158*90*60mm，IP65 | 个 | 56
本页小计
合 计
未来软件编制 | [5 empty] | 2025年7月4日
表-08
分部分项工程和单价措施项目清单与计价表
工程名称：南京一中江北新区第一小学安防提升工程 | [5 empty] | 第5页 共10页
序 号 | 项目编码 | 项目名称 | 项目特征描述 | 计量 单位 | 工程量 | 金 额(元)
[6 empty] | 综合单价 | 合价 | 其中
暂估价
9 | 030506001001 | 扩声系统设备 | 1.名称:AI防欺凌报警终端 2.类别:1、拾音距离：≥5米2、信噪比：≥65dB3、喇叭：高保真喇叭4、供电：DC 12V 供电5、处理器：高性能嵌入式 SOC 处理器6、操作系统：嵌入式Linux操作系统7、音频输出：≥1路内置高保真3W扬声器8、音频采样率：16kHz9、音质：支持智能噪声抑制和回声消除处理10、报警输入：关键词报警、4G卡防拆报警、高分贝报警11、报警输入：2个开关量凤凰端子接口（可对接烟雾报警器）12、按钮：按键报警（暂无、可选）13、指示灯：1个红蓝双色的报警灯、1个红蓝双色的状态灯14、支持校园言语欺凌事件监测15、支持双向语音对讲16、支持 4G 传输（含5年流量费用）17、支持短信或电话通知报警方式 | 台 | 14
10 | 030501001001 | 输入设备 | 1.名称:校园安全管理平台 2.类别:1、支持WEB系统登录2、支持学校、校区、楼栋、楼层、地点管理3、支持告警数据、告警统计查看，支持设备、负责人管理4、支持场景配置、事件模型配置、定时广播、告警配置5、支持短信、电话通知负责人6、支持即时通话或广播功能 | 台 | 1
11 | 030507007001 | 出入口执行机构设备 | 1.名称:智能锁 2.类别:开门方式：指纹+手机蓝牙+远程+密码+M1感应卡+钥匙，前后壳采用猛钢面板喷砂工艺，读卡时间:<1秒，读卡距离:≤3厘米读卡频率:高频(一卡通13.56MHZ)工作电压:直流6V(4节碱性AA电池)机械寿命:正常连续开启10万次左右靜态功耗:<20uA动态功耗:<300mA低压报警:4.5V(可连续开启100次左右)开锁记录:储存最新380条开锁记录，工作温度:-20℃~+65°℃，工作湿度:20%~90%，抗电压:>1500V，门厚要求:38-50mm(可按客户需求定制)密码可在线管理，突发断网仍可正常使用，4节5号电池供电，外观尺寸：长330mm*宽78mm*厚30mm，配国标通用6068标准锁体） | 台 | 31
12 | 030503001001 | 中央管理系统 | 1.名称:联网模块 2.功能:每个锁上需要装一个配合网关使用，时实通讯 | 套 | 31
13 | 030507007002 | 出入口执行机构设备 | 1.名称:装饰锁 2.类别:双开门装饰用，外观同智能锁 | 台 | 5
本页小计
合 计
未来软件编制 | [5 empty] | 2025年7月4日
表-08
分部分项工程和单价措施项目清单与计价表
工程名称：南京一中江北新区第一小学安防提升工程 | [5 empty] | 第6页 共10页
序 号 | 项目编码 | 项目名称 | 项目特征描述 | 计量 单位 | 工程量 | 金 额(元)
[6 empty] | 综合单价 | 合价 | 其中
暂估价
14 | 030503001002 | 中央管理系统 | 1.名称:多功能网关 2.功能:(以太网+433+蓝牙)支持远程下发，支持 Sub-1G通信频率支持50米空旷距离支持12个信道拓展信道间物理隔离频率范围:432.5MHz~435.5MHZ最大支持32个从设备，一拖12把锁，支持以太网连接网络 支持APP扫码配置设备参数，动态配置服务器端口 尺寸：100mmx84mmx27mm(不含天线） | 套 | 17
15 | 030503001003 | 中央管理系统 | 1.名称:指纹采集器 2.功能:指纹采集，发卡授权，二合一功能 | 套 | 1
16 | 030501002001 | 输出设备 | 1.名称:感应卡 2.类别:白卡 | 张 | 100
17 | 030405001001 | 蓄电池 | 1.名称:电池 2.型号:5号碱性电池 | 个 | 80
18 | 030507001001 | 入侵探测设备 | 1.名称:红外对射 2.安装方式:含支架 | 套 | 4
19 | 030411001001 | 配管 | 1.名称:电气配管 2.材质:JDG 3.规格:DN25 4.配置形式:暗配，含开槽修补 | m | 100
20 | 030411001002 | 配管 | 1.名称:电气配管 2.材质:PVC管 3.规格:DN20 4.配置形式:明配 | m | 1420
21 | 040205020003 | 监控摄像机 | 1.类型:原监控设备移位优化 2.规格、型号:原校园监控摄像机安装位置移动，角度调整等优化措施，线缆若要延长不得采用对接形式，须要重新敷设。 | 台 | 30
22 | 030507019001 | 安全防范系统工程试运行 | 1.名称:监控系统联合调试 | 系统 | 1
|  | C.5 后端设备 |  |  | 1
23 | 030501003001 | 控制设备 | 1.名称:智能门锁控制电脑 2.类别:1.处理器：i5-12400六核12线程；2.内存：8G 3200Mhz DDR4；3.硬盘：1T机械硬盘+256G固态硬盘；4.显卡：705-2GB独立显卡；5.其他：WINDOWS11正版系统；21.5英寸显示器，显示器分辨率为1920*1080；含配套有线鼠标及键盘。 | 台 | 1
24 | 030501001002 | 输入设备 | 1.名称:门锁平台管理软件 2.类别:管理软件可实时通讯并传输开锁记录数据，可实时查询，定时检测门锁电量情况，同时支持用户手机端一键开锁 | 台 | 1
本页小计
合 计
未来软件编制 | [5 empty] | 2025年7月4日
表-08
分部分项工程和单价措施项目清单与计价表
工程名称：南京一中江北新区第一小学安防提升工程 | [5 empty] | 第7页 共10页
序 号 | 项目编码 | 项目名称 | 项目特征描述 | 计量 单位 | 工程量 | 金 额(元)
[6 empty] | 综合单价 | 合价 | 其中
暂估价
25 | 030501003002 | 控制设备 | 1.名称:磁盘阵列 2.类别:1、Linux存储专用操作系统，配置1颗64位多核处理器，配置8GB内存，并可扩展到64GB，可接入36块硬盘，内置SATADOM(可扩展到2个SSD作为缓存盘)。可支持3个风扇，风扇支持热插拔并可冗余温控调速；2、支持录像存储过程中加入特殊字段，防止录像被篡改或伪造，以保证录像的原始性及完整性。可对录像的某个时间点添加标签，并可进行查询、回放、下载；3、可在操作界面查看数据重构状态，样机的磁盘或节点离线并重新插回后，可在界面显示离线磁盘或节点的数据重构过程，离线前数据不丢失；4、支持录像数据恢复功能，当硬盘的录像索引区域被破坏导致无法查询并回放录像文件时，样机可重新建立录像索引区，使录像文件可被正常查询并回放；5、可通过IE浏览器对存储数据进行备份；6、应具有权限管理、运行日志功能设备应设置操作口令，宜有防篡改、防非法复制、数据（图像、音视频等）加密等措施，以保证原始数据的完整性。重要的图像（图像、视音频、结构化数据、索引数据等）应加保护，不被删除和覆盖；7、支持红灯/蓝灯报警，可根据故障紧急程度分级报警，不同级别闪烁不同颜色保养灯，保养灯闪烁时长、频率可设；8、具有防偶发死机的措施（如硬件或软件SNMP、或定时自动起启动等），死机后的自愈恢复时间应≤3min；9、支持在WEB页面进行IP远程管理、管理Cluster集群功能、硬件故障检测、诊断等功能；10、可接入双音轨，可同时或分别播放左右音轨；11、可对视音频、图片、结构化数据、对象等文件进行混合存储，并可通过http和https方式下载，支持划分多个对象池，支持对象池的独立循环覆盖；12、设备支持对IoT硬盘进行加密和解密，加密后的硬盘无法进行读写。 | 台 | 1
本页小计
合 计
未来软件编制 | [5 empty] | 2025年7月4日
表-08
分部分项工程和单价措施项目清单与计价表
工程名称：南京一中江北新区第一小学安防提升工程 | [5 empty] | 第8页 共10页
序 号 | 项目编码 | 项目名称 | 项目特征描述 | 计量 单位 | 工程量 | 金 额(元)
[6 empty] | 综合单价 | 合价 | 其中
暂估价
26 | 030501007001 | 硬盘 | 1.名称:企业级硬盘(8T) 2.类别:1、8TB容量，3.5英寸，SATA3.0接口，7200RPM2、空气盘， CMR传统磁记录3、传输速率267MB/s，512MB高速缓存，流畅存储视频有效防止丢帧4、MTBF可达2,000,000小时5、符合工业标准的3.5英寸，26.1毫米高度规格，超大规模 SATA 型号针对大型数据传输进行了调整，可实现低延迟 | 台 | 24
27 | 030501007002 | 硬盘 | 1.名称:企业级硬盘(18T) 2.类别:1、18TB容量，3.5英寸，SATA3.0接口，7200RPM2、空气盘， CMR传统磁记录3、传输速率267MB/s，512MB高速缓存，流畅存储视频有效防止丢帧4、MTBF可达2,000,000小时5、符合工业标准的3.5英寸，26.1毫米高度规格，超大规模 SATA 型号针对大型数据传输进行了调整，可实现低延迟 | 台 | 6
28 | 030501001003 | 输入设备 | 1.名称:智慧校园安防平台扩容 2.类别:1、支持视频实时预览能力，实现预览窗口布局切换、预览画面自适应及全屏切换；2、支持云台控制、实时抓图、紧急录像、即时回放、主子码流切换、声音开启\\关闭、辅屏预览（1个辅屏）、对讲、广播、报警输出控制的能力；3、支持智能规则展示的能力；4、支持资源视图管理能力，以视图形式管理监控点、视频预览轮巡等自定义资源组，其中视图类型包含公有视图和私有视图；5、支持录像计划管理能力，支持实时录像计划、录像回传计划；6、支持录像回放能力，支持多画面同步回放和异步回放切换、超高倍速回放、分段回放、录像下载、录像剪辑、录像标签、录像锁定、录像抓图；7、支持视频预览与图片实时监控模式切换能力，实现图片监控模式；8、支持图片查询回放能力，实现按监控点、时间段展示抓拍图片；9、支持图片自动播放能力，支持图片自动播放速度可设置；10、支持图片下载能力；11、支持电视墙场景管理能力，实现场景窗口配置、场景切换计划配置以及轮巡计划的管理；12、支持上墙控制能力，实现场景一键上墙、场景切换、电视墙切换、监控点上下墙、轮巡控制操作； | 项 | 1
|  | C.5 综合布线及网络设备 |  |  | 1
本页小计
合 计
未来软件编制 | [5 empty] | 2025年7月4日
表-08
分部分项工程和单价措施项目清单与计价表
工程名称：南京一中江北新区第一小学安防提升工程 | [5 empty] | 第9页 共10页
序 号 | 项目编码 | 项目名称 | 项目特征描述 | 计量 单位 | 工程量 | 金 额(元)
[6 empty] | 综合单价 | 合价 | 其中
暂估价
29 | 030502009001 | 水晶头 | 1.名称:六类水晶头 2.类别:主体采用高强度PC材质，优质耐用；屏蔽水晶头金属外壳为铜合金镀镍；金针材质为铜合金镀金。 | 个 | 56
30 | 030502005001 | 双绞线缆 | 1.名称:六类非屏蔽4对线缆 2.规格:1.导体：23AWG，带宽达到250MHz；2.芯线：8根芯线采用单股软铜线，每根芯线带有彩色绝缘层；3.护套：紧护套结构，线对间十字隔离技术，全面提升线缆性能，PVC材质。 | m | 4915
31 | 030502005002 | 双绞线缆 | 1.名称:室外六类非屏蔽4对线缆 2.规格:1.规格：六类室外4对非屏蔽双绞线，带宽达到259MHz；2.导体：23AWG；3.芯线：8根芯线采用单股软铜线，每根芯线带有彩色绝缘层；4.护套：紧护套结构，全面提升线缆性能，PE材质。 | m | 300
32 | 030411004001 | 配线 | 1.名称:RVV3*1.5mm² 2.配线形式:管内穿线 | m | 300
33 | 030502010001 | 配线架 | 1.名称:六类RJ45配线架 2.规格:24口，含模块 | 个 | 6
34 | 030502010002 | 配线架 | 1.名称:1U封闭滑槽式理线架 | 个 | 12
35 | 030502009002 | 跳线 | 1.名称:2M六类非屏蔽RJ45跳线 2.类别:1.规格：2米六类4对非屏蔽RJ45-RJ45跳线，带宽达到250MHz；2.导体：24AWG；3.芯线：8根芯线采用多股软铜线，每根芯线带有彩色绝缘层；4.插头：所有跳线的两端射出成型，保证线缆和水晶头之间可靠连接，且有弹片保护套；5.护套：紧护套结构，线对间十字隔离技术，全面提升线缆性能，采用PVC材质。 | 条 | 56
36 | 030502009003 | 跳线 | 1.名称:2米LC-LC单模光纤跳线 2.类别:1.规格：双芯单模光纤跳线 LC-LC 2米；2.材料：LC型号的插头，插头使用进口高精密度陶瓷插芯，外护套采用PVC；3.结构：双工结构外加护套设计，提供最好的机械性能，防止弯曲造成损坏；4.插入损耗：单模:≤0.3dB@1310nm/1550nm；5.回拨损耗：单模:≥50dB@1310nm/1550nm；6.最小连接次数：1000次；7.重复插拔：≤0.2dB，每500次插拔。 | 条 | 6
本页小计
合 计
未来软件编制 | [5 empty] | 2025年7月4日
表-08
分部分项工程和单价措施项目清单与计价表
工程名称：南京一中江北新区第一小学安防提升工程 | [5 empty] | 第10页 共10页
序 号 | 项目编码 | 项目名称 | 项目特征描述 | 计量 单位 | 工程量 | 金 额(元)
[6 empty] | 综合单价 | 合价 | 其中
暂估价
37 | 030501012001 | 交换机 | 1.名称:24口千兆POE交换机 2.功能:1.千兆POE电口≥24个，千兆光口≥4个；Console口≥1个、交换容量≥300Gbps/3Tbps；包转发率≥100Mpps/120Mpps；2.支持IEEE 802.3af/at供电标准，整机最大输出功率≥370W；3.支持MAC地址≥16K、支持MAC地址自动学习；支持源MAC地址过滤；4.支持以下上线方式：支持二层广播自动发现网管中心平台；支持配置静态IP地址三层发现网管中心平台；支持DHCP Option43方式发现网管中心平台；支持DNS域名发现网管中心平台；5.支持通过在网管中心平台的Web页面对交换机进行可视化管理查看，包括交换机的端口状态及配置、vlan信息，提供功能截图证明。 | 台 | 5
38 | 030501012002 | 交换机 | 1.名称:8口千兆POE交换机 2.功能:1.千兆POE电口≥8个， 千兆光口≥2个；Console口≥1个、交换容量≥300Gbps/3Tbps；包转发率≥25Mpps/100Mpps；2.支持IEEE 802.3af/at供电标准，整机最大输出功率≥120W；3.支持MAC地址≥16K、支持MAC地址自动学习；支持源MAC地址过滤；4.支持以下上线方式：支持二层广播自动发现网管中心平台；支持配置静态IP地址三层发现网管中心平台；支持DHCP Option43方式发现网管中心平台；支持DNS域名发现网管中心平台。 | 台 | 1
39 | 030502005003 | 光模块 | 1.名称:千兆单模光模块 2.规格:1.规格：千兆单模 1310nm，10km，LC接口。 | 个 | 12
分部分项合计
40 | 031301017001 | 脚手架搭拆 | 1.脚手架搭拆:脚手架的搭拆 | 项 | 1
单价措施合计
本页小计
合 计
未来软件编制 | [5 empty] | 2025年7月4日
表-08

## 13.2表-11 总价措施项目清单与计价表
总价措施项目清单与计价表
工程名称：南京一中江北新区第一小学安防提升工程 |  |  |  |  | 标段： |  |  | 第1页 共3页
序号 | 项目编码 | 项 目 名 称 | 计算基础 |  | 费率(%) | 金额(元) | 调整 费率(%) |  | 调整后 金额(元) | 备注
1 | 031302001001 | 安全文明施工
1.1 | 1.1 | 基本费 | 分部分项清单合价+单价措施清单合价-分部分项除税工程设备费-单价措施除税工程设备费 |  | 1.5 |  |  |  |  | 不取费时将“费率”置0；
1.2 | 1.2 | 增加费 | 分部分项清单合价+单价措施清单合价-分部分项除税工程设备费-单价措施除税工程设备费 |  | 0 |  |  |  |  | 1星0.3%/2星0.33%/3星0.36%
1.3 | 1.3 | 扬尘污染防治增加费 | 分部分项清单合价+单价措施清单合价-分部分项除税工程设备费-单价措施除税工程设备费 |  | 0.21
2 | 031302002001 | 夜间施工 | 分部分项清单合价+单价措施清单合价-分部分项除税工程设备费-单价措施除税工程设备费 | [6 empty] | 0～0.1%
3 | 031302003001 | 非夜间施工照明 | 分部分项清单合价+单价措施清单合价-分部分项除税工程设备费-单价措施除税工程设备费 | [6 empty] | 0.30%
4 | 031302004001 | 二次搬运 | 分部分项清单合价+单价措施清单合价-分部分项除税工程设备费-单价措施除税工程设备费
编制人（造价人员）： |  |  |  | 复核人（造价工程师）：
未来软件编制 |  |  |  | 2025年7月4日
表-11
总价措施项目清单与计价表
工程名称：南京一中江北新区第一小学安防提升工程 |  |  |  |  | 标段： |  |  | 第2页 共3页
序号 | 项目编码 | 项 目 名 称 | 计算基础 |  | 费率(%) | 金额(元) | 调整 费率(%) |  | 调整后 金额(元) | 备注
5 | 031302005001 | 冬雨季施工 | 分部分项清单合价+单价措施清单合价-分部分项除税工程设备费-单价措施除税工程设备费 | [6 empty] | 0.05～0.1%
6 | 031302006001 | 已完成工程及设备保护 | 分部分项清单合价+单价措施清单合价-分部分项除税工程设备费-单价措施除税工程设备费 | [6 empty] | 0～0.05%
7 | 031302008001 | 临时设施 | 分部分项清单合价+单价措施清单合价-分部分项除税工程设备费-单价措施除税工程设备费 | [6 empty] | 0.6～1.6%
8 | 031302009001 | 赶工措施 | 分部分项清单合价+单价措施清单合价-分部分项除税工程设备费-单价措施除税工程设备费 | [6 empty] | 0.5～2.1%
9 | 031302010001 | 工程按质论价 | 分部分项清单合价+单价措施清单合价-分部分项除税工程设备费-单价措施除税工程设备费 |  | 0 |  |  |  |  | 市优0.8%/省优1.1%/国优专业1.2%/国优1.3%
10 | 031302011001 | 住宅分户验收 | 分部分项清单合价+单价措施清单合价-分部分项除税工程设备费-单价措施除税工程设备费 | [6 empty] | 0.10%
编制人（造价人员）： |  |  |  | 复核人（造价工程师）：
未来软件编制 |  |  |  | 2025年7月4日
表-11
总价措施项目清单与计价表
工程名称：南京一中江北新区第一小学安防提升工程 |  |  |  |  | 标段： |  |  | 第3页 共3页
序号 | 项目编码 | 项 目 名 称 | 计算基础 |  | 费率(%) | 金额(元) | 调整 费率(%) |  | 调整后 金额(元) | 备注
11 | 031302012001 | 建筑工人实名制费用 | 分部分项清单合价+单价措施清单合价-分部分项除税工程设备费-单价措施除税工程设备费 | [6 empty] | 0.03%
12 | 031302015001 | 智慧工地费用 | 分部分项清单合价+单价措施清单合价-分部分项除税工程设备费-单价措施除税工程设备费 | [6 empty] | 0.04～0.08%
合 计
编制人（造价人员）： |  |  |  | 复核人（造价工程师）：
未来软件编制 |  |  |  | 2025年7月4日
表-11

## 13.3表-12 其他项目清单与计价汇总表
其他项目清单与计价汇总表
工程名称：南京一中江北新区第一小学安防提升工程 |  | 标段： |  | 第1页 共1页
序号 | 项 目 名 称 | 金额(元) | 结算金额(元) |  | 备注
1 | 暂列金额 | 0.00 |  |  | 明细详见表-12-1
2 | 暂估价 | 0.00
2.1 | 材料(工程设备)暂估价 | — |  |  | 明细详见表-12-2
2.2 | 专业工程暂估价 | 0.00 |  |  | 明细详见表-12-3
3 | 计日工 |  |  |  | 明细详见表-12-4
4 | 总承包服务费 |  |  |  | 明细详见表-12-5
合 计 |  |  |  |  | —
未来软件编制 |  |  |  | 2025年7月4日
表-12

## 13.4表-12-1 暂列金额明细表
暂列金额明细表
工程名称：南京一中江北新区第一小学安防提升工程 |  | 标段： |  | 第1页 共1页
序号 | 项 目 名 称 | 计量单位 | 暂定金额(元) |  | 备注
合 计 |  |  | 0.00 |  | —
未来软件编制 |  |  |  | 2025年7月4日
表-12-1

## 13.5表-12-2 材料(工程设备)暂估单价及调整表
材料(工程设备)暂估单价及调整表
工程名称：南京一中江北新区第一小学安防提升工程 | [5 empty] | 标段： |  |  |  | 第1页 共1页
序号 | 材料编码 | 材料(工程设备)名称、规格、型号 | 计量 单位 | 数量 |  |  | 暂估(元) |  | 确认(元) |  |  | 差额±(元) |  | 备注
|  |  |  | 投标 | 确认 |  | 单价 | 合价 | 单价 |  | 合价 | 单价 | 合价
合 计
未来软件编制 | [9 empty] | 2025年7月4日
表-12-2

## 13.6表-12-3 专业工程暂估价及结算价表
专业工程暂估价及结算价表
工程名称：南京一中江北新区第一小学安防提升工程 |  |  | 标段： |  | 第1页 共1页
序号 | 工程名称 | 工程内容 | 暂估金额(元) | 结算金额(元) |  | 差额±(元) | 备注
合 计 |  |  | 0.00 |  |  |  | —
未来软件编制 |  |  |  |  | 2025年7月4日
表-12-3

## 13.7表-12-4 计日工表
计 日 工 表
工程名称：南京一中江北新区第一小学安防提升工程 |  |  |  | 标段： |  | 第1页 共1页
编号 | 项目名称 | 单位 | 暂定数量 | 实际数量 | 综合单价 (元) | 合价(元)
[6 empty] | 暂定 | 实际
一 | 人工
人工小计
二 | 材料
材料小计
三 | 施工机械
施工机械小计
四、企业管理费和利润
总 计
未来软件编制 | [5 empty] | 2025年7月4日
表-12-4

## 13.8表-12-5 总承包服务费计价表
总承包服务费计价表
工程名称：南京一中江北新区第一小学安防提升工程 |  |  |  | 标段： |  | 第1页 共1页
序号 | 项 目 名 称 | 项目价值(元) | 服务内容 |  | 计算基础 | 费率(%) | 金额(元)
| 合 计 | — | — |  |  | —
未来软件编制 | [5 empty] | 2025年7月4日
表-12-5

## 13.9表-13 规费、税金项目计价表
规费、税金项目计价表
工程名称：南京一中江北新区第一小学安防提升工程 |  |  |  | 标段： |  |  | 第1页 共1页
序号 | 项 目 名 称 | 计算基础 |  |  | 计算基数(元) | 计算费率(%) |  | 金额(元)
1 | 规费 | 分部分项工程费+措施项目费+其他项目费-除税工程设备费 |  |  |  | 100
1.1 | 社会保险费 |  |  |  |  | 2.4
1.2 | 住房公积金 |  |  |  |  | 0.42
1.3 | 环境保护税 |  |  |  |  | 0.1
2 | 税金 | 分部分项工程费+措施项目费+其他项目费+规费-(除税甲供材料费+除税甲供设备费)/1.01 |  |  |  | 9
合 计
编制人（造价人员）： |  |  | 复核人（造价工程师）：
未来软件编制 |  |  | 2025年7月4日
表-13

## 14.1表-08 分部分项工程和单价措施项目清单与计价表
分部分项工程和单价措施项目清单与计价表
工程名称：南信大附属实验小学2025暑期消防改造工程 | [5 empty] | 第1页 共1页
序 号 | 项目编码 | 项目名称 | 项目特征描述 | 计量 单位 | 工程量 | 金 额(元)
[6 empty] | 综合单价 | 合价 | 其中
暂估价
|  | C.10 消防给水管道调整 |  |  | 1
1 | 030413002001 | 路面破除及恢复 | 1.名称:路面破除、建筑垃圾清运及路面恢复 2.规格:投标人现场探勘，包干价 3.类型:含所有人工、材料 | m2 | 22
2 | 010101003001 | 挖沟槽土方 | 1.人工挖沟槽土方 2.按设计要求 | m3 | 22.1
3 | 010103001001 | 回填方 | 1.原土回填 | m3 | 22.1
4 | 031001001001 | 镀锌钢管 | 1.安装部位:室外泵房进水管更换，最终数量以实际发生为准 2.介质:给水 3.规格、压力等级:DN100镀锌钢管 4.连接形式:焊接 电弧焊 5.压力试验及吹、洗设计要求:水压试验 | m | 35
5 | 031001001002 | 镀锌钢管 | 1.安装部位:室外泵房进水管拆除，最终数量以实际发生为准 2.介质:给水 3.规格、压力等级:DN100镀锌钢管 4.连接形式:拆除后的归校方统一处理 | m | 35
6 | 030901010001 | 室内消火栓 | 1.安装方式:室内更换新消火栓 2.型号、规格:DN65单栓 3.附件材质、规格:含水带、枪头、配套消火栓按钮 | 套 | 5
7 | 030901010002 | 室内消火栓 | 1.安装方式:室内拆除损坏的消火栓，含墙体开凿及恢复 2.型号、规格:DN65单栓 3.附件材质、规格:拆除后的归校方统一处理 | 套 | 5
8 | 030412004001 | 装饰灯 | 1.名称:消防应急疏散灯更换 2.型号:3WLED 3.安装形式:壁装 | 套 | 15
9 | 030412004002 | 装饰灯 | 1.名称:损坏的消防应急疏散灯拆除 2.型号:拆除后的归校方统一处理 3.安装形式:壁装 | 套 | 15
10 | 030404017001 | 配电箱 | 1.名称:泵房消防泵控制柜内自动控制器更换 2.型号:定制，增加不锈钢防雨罩 | 台 | 1
11 | 030404031001 | 小电器 | 1.名称:泵房新增墙面轴流排气扇 2.型号:0.75KW，220V 3.规格:圆形，含电源敷设 | 台 | 2
12 | 030413003001 | 打洞（孔） | 1.名称:墙面配合排气扇开孔 | 个 | 2
分部分项合计
13 | 031301017001 | 脚手架搭拆 | 1.脚手架搭拆:脚手架的搭拆 | 项 | 1
单价措施合计
本页小计
合 计
未来软件编制 | [5 empty] | 2025年7月4日
表-08

## 14.2表-11 总价措施项目清单与计价表
总价措施项目清单与计价表
工程名称：南信大附属实验小学2025暑期消防改造工程 |  |  |  |  | 标段： |  |  | 第1页 共3页
序号 | 项目编码 | 项 目 名 称 | 计算基础 |  | 费率(%) | 金额(元) | 调整 费率(%) |  | 调整后 金额(元) | 备注
1 | 031302001001 | 安全文明施工
1.1 | 1.1 | 基本费 | 分部分项清单合价+单价措施清单合价-分部分项除税工程设备费-单价措施除税工程设备费 |  | 1.5 |  |  |  |  | 不取费时将“费率”置0；
1.2 | 1.2 | 增加费 | 分部分项清单合价+单价措施清单合价-分部分项除税工程设备费-单价措施除税工程设备费 |  | 0 |  |  |  |  | 1星0.3%/2星0.33%/3星0.36%
1.3 | 1.3 | 扬尘污染防治增加费 | 分部分项清单合价+单价措施清单合价-分部分项除税工程设备费-单价措施除税工程设备费 |  | 0.21
2 | 031302002001 | 夜间施工 | 分部分项清单合价+单价措施清单合价-分部分项除税工程设备费-单价措施除税工程设备费 | [6 empty] | 0～0.1%
3 | 031302003001 | 非夜间施工照明 | 分部分项清单合价+单价措施清单合价-分部分项除税工程设备费-单价措施除税工程设备费 | [6 empty] | 0.30%
4 | 031302004001 | 二次搬运 | 分部分项清单合价+单价措施清单合价-分部分项除税工程设备费-单价措施除税工程设备费
编制人（造价人员）： |  |  |  | 复核人（造价工程师）：
未来软件编制 |  |  |  | 2025年7月4日
表-11
总价措施项目清单与计价表
工程名称：南信大附属实验小学2025暑期消防改造工程 |  |  |  |  | 标段： |  |  | 第2页 共3页
序号 | 项目编码 | 项 目 名 称 | 计算基础 |  | 费率(%) | 金额(元) | 调整 费率(%) |  | 调整后 金额(元) | 备注
5 | 031302005001 | 冬雨季施工 | 分部分项清单合价+单价措施清单合价-分部分项除税工程设备费-单价措施除税工程设备费 | [6 empty] | 0.05～0.1%
6 | 031302006001 | 已完成工程及设备保护 | 分部分项清单合价+单价措施清单合价-分部分项除税工程设备费-单价措施除税工程设备费 | [6 empty] | 0～0.05%
7 | 031302008001 | 临时设施 | 分部分项清单合价+单价措施清单合价-分部分项除税工程设备费-单价措施除税工程设备费 | [6 empty] | 0.6～1.6%
8 | 031302009001 | 赶工措施 | 分部分项清单合价+单价措施清单合价-分部分项除税工程设备费-单价措施除税工程设备费 | [6 empty] | 0.5～2.1%
9 | 031302010001 | 工程按质论价 | 分部分项清单合价+单价措施清单合价-分部分项除税工程设备费-单价措施除税工程设备费 |  | 0 |  |  |  |  | 市优0.8%/省优1.1%/国优专业1.2%/国优1.3%
10 | 031302011001 | 住宅分户验收 | 分部分项清单合价+单价措施清单合价-分部分项除税工程设备费-单价措施除税工程设备费 | [6 empty] | 0.10%
编制人（造价人员）： |  |  |  | 复核人（造价工程师）：
未来软件编制 |  |  |  | 2025年7月4日
表-11
总价措施项目清单与计价表
工程名称：南信大附属实验小学2025暑期消防改造工程 |  |  |  |  | 标段： |  |  | 第3页 共3页
序号 | 项目编码 | 项 目 名 称 | 计算基础 |  | 费率(%) | 金额(元) | 调整 费率(%) |  | 调整后 金额(元) | 备注
11 | 031302012001 | 建筑工人实名制费用 | 分部分项清单合价+单价措施清单合价-分部分项除税工程设备费-单价措施除税工程设备费 | [6 empty] | 0.03%
12 | 031302015001 | 智慧工地费用 | 分部分项清单合价+单价措施清单合价-分部分项除税工程设备费-单价措施除税工程设备费 | [6 empty] | 0.04～0.08%
合 计
编制人（造价人员）： |  |  |  | 复核人（造价工程师）：
未来软件编制 |  |  |  | 2025年7月4日
表-11

## 14.3表-12 其他项目清单与计价汇总表
其他项目清单与计价汇总表
工程名称：南信大附属实验小学2025暑期消防改造工程 |  | 标段： |  | 第1页 共1页
序号 | 项 目 名 称 | 金额(元) | 结算金额(元) |  | 备注
1 | 暂列金额 | 2377.32 |  |  | 明细详见表-12-1
2 | 暂估价 | 0.00
2.1 | 材料(工程设备)暂估价 | — |  |  | 明细详见表-12-2
2.2 | 专业工程暂估价 | 0.00 |  |  | 明细详见表-12-3
3 | 计日工 |  |  |  | 明细详见表-12-4
4 | 总承包服务费 |  |  |  | 明细详见表-12-5
合 计 |  |  |  |  | —
未来软件编制 |  |  |  | 2025年7月4日
表-12

## 14.4表-12-1 暂列金额明细表
暂列金额明细表
工程名称：南信大附属实验小学2025暑期消防改造工程 |  | 标段： |  | 第1页 共1页
序号 | 项 目 名 称 | 计量单位 | 暂定金额(元) |  | 备注
1 | 暂列金 |  | 2377.32
合 计 |  |  | 2377.32 |  | —
未来软件编制 |  |  |  | 2025年7月4日
表-12-1

## 14.5表-12-2 材料(工程设备)暂估单价及调整表
材料(工程设备)暂估单价及调整表
工程名称：南信大附属实验小学2025暑期消防改造工程 | [5 empty] | 标段： |  |  |  | 第1页 共1页
序号 | 材料编码 | 材料(工程设备)名称、规格、型号 | 计量 单位 | 数量 |  |  | 暂估(元) |  | 确认(元) |  |  | 差额±(元) |  | 备注
|  |  |  | 投标 | 确认 |  | 单价 | 合价 | 单价 |  | 合价 | 单价 | 合价
合 计
未来软件编制 | [9 empty] | 2025年7月4日
表-12-2

## 14.6表-12-3 专业工程暂估价及结算价表
专业工程暂估价及结算价表
工程名称：南信大附属实验小学2025暑期消防改造工程 |  |  | 标段： |  | 第1页 共1页
序号 | 工程名称 | 工程内容 | 暂估金额(元) | 结算金额(元) |  | 差额±(元) | 备注
合 计 |  |  | 0.00 |  |  |  | —
未来软件编制 |  |  |  |  | 2025年7月4日
表-12-3

## 14.7表-12-4 计日工表
计 日 工 表
工程名称：南信大附属实验小学2025暑期消防改造工程 |  |  |  | 标段： |  | 第1页 共1页
编号 | 项目名称 | 单位 | 暂定数量 | 实际数量 | 综合单价 (元) | 合价(元)
[6 empty] | 暂定 | 实际
一 | 人工
人工小计
二 | 材料
材料小计
三 | 施工机械
施工机械小计
四、企业管理费和利润
总 计
未来软件编制 | [5 empty] | 2025年7月4日
表-12-4

## 14.8表-12-5 总承包服务费计价表
总承包服务费计价表
工程名称：南信大附属实验小学2025暑期消防改造工程 |  |  |  | 标段： |  | 第1页 共1页
序号 | 项 目 名 称 | 项目价值(元) | 服务内容 |  | 计算基础 | 费率(%) | 金额(元)
| 合 计 | — | — |  |  | —
未来软件编制 | [5 empty] | 2025年7月4日
表-12-5

## 14.9表-13 规费、税金项目计价表
规费、税金项目计价表
工程名称：南信大附属实验小学2025暑期消防改造工程 |  |  |  | 标段： |  |  | 第1页 共1页
序号 | 项 目 名 称 | 计算基础 |  |  | 计算基数(元) | 计算费率(%) |  | 金额(元)
1 | 规费 | 分部分项工程费+措施项目费+其他项目费-除税工程设备费 |  |  |  | 100
1.1 | 社会保险费 |  |  |  |  | 2.4
1.2 | 住房公积金 |  |  |  |  | 0.42
1.3 | 环境保护税 |  |  |  |  | 0.1
2 | 税金 | 分部分项工程费+措施项目费+其他项目费+规费-(除税甲供材料费+除税甲供设备费)/1.01 |  |  |  | 9
合 计
编制人（造价人员）： |  |  | 复核人（造价工程师）：
未来软件编制 |  |  | 2025年7月4日
表-13

## 15.1表-08 分部分项工程和单价措施项目清单与计价表
分部分项工程和单价措施项目清单与计价表
工程名称：南京浦实万江消防改造项目 | [5 empty] | 第1页 共7页
序 号 | 项目编码 | 项目名称 | 项目特征描述 | 计量 单位 | 工程量 | 金 额(元)
[6 empty] | 综合单价 | 合价 | 其中
暂估价
|  | C.9 消防改造项目 |  |  | 1
1 | 030901002002 | 消火栓钢管 | 1.安装部位:室内 2.材质、规格:镀锌钢管,DN100 3.连接形式:沟槽连接（含管件） 4.压力试验及冲洗设计要求:水冲洗 | m | 356
2 | 030901001009 | 水喷淋钢管 | 1.安装部位:室内 2.材质、规格:镀锌钢管,DN150 3.连接形式:沟槽连接（含管件） 4.压力试验及冲洗设计要求:水冲洗 | m | 153
3 | 030413002001 | 混凝体路面开槽及恢复 | 1.名称:路面开槽及恢复 2.规格:开凿厚度及修复由投标人自行勘察后报价 3.类型:每米开凿宽度及深度符合消防管道敷设要求 4.填充（恢复）方式:投标人自行勘察确定 | m | 110
4 | 010101003001 | 挖沟槽土方 | 1.人工挖沟槽土方 2.按设计要求 | m3 | 77
5 | 010103001001 | 回填方 | 1.原土回填 | m3 | 77
6 | 031002001001 | 管道支架 | 1.材质 型钢 2.管架形式 管道支架制作安装 | kg | 60
7 | 031201003002 | 金属结构刷油 | 1.管道支吊架应在清除表面锈斑、污垢、焊渣等物后涂刷防锈漆一道,面漆一道 | kg | 60
8 | 031001001001 | 镀锌钢管DN50(水池、水箱给水管道） | 1.安装部位：室外 2.材质：内外壁热镀锌钢管 3.介质：消防给水，管道冲洗 4.规格：DN50 5.连接形式：螺纹连接 | m | 100
9 | 030901012001 | 消防水泵接合器 | 1.名称:消防水泵接合器安装地上式100 | 套 | 3
10 | 030901012004 | 消防水泵接合器 | 1.名称:喷淋水泵接合器安装地上式150 | 套 | 2
11 | 031208002001 | 管道绝热 | 1.绝热材料品种:B1级橡塑保温 2.绝热厚度:30mm 3.管道外径:133mm以内 | m3 | 4.81
12 | 031208002002 | 管道绝热 | 1.绝热材料品种:B1级橡塑保温 2.绝热厚度:30mm 3.管道外径:325mm以内 | m3 | 2.84
13 | 031208007001 | 防潮层、保护层 | 1.材料:铝箔保护层 2.厚度:0.5mm 3.层数:一层 | m2 | 293.49
14 | 030904003001 | 消火栓按钮 | 1.名称:消火栓按钮安装 | 个 | 17
本页小计
合 计
未来软件编制 | [5 empty] | 2025年7月4日
表-08
分部分项工程和单价措施项目清单与计价表
工程名称：南京浦实万江消防改造项目 | [5 empty] | 第2页 共7页
序 号 | 项目编码 | 项目名称 | 项目特征描述 | 计量 单位 | 工程量 | 金 额(元)
[6 empty] | 综合单价 | 合价 | 其中
暂估价
15 | 030609000009 | 消防水带更换 | 1.名称:消防水带更换，长度25米，压力1,6MPa，旧水带由校方统一处理 | 套 | 17
16 | 030609000007 | 消防卷盘更换 | 1.名称：消防卷盘更换，长度30米，更换的损坏设备归校方统一处理 | 盘 | 17
17 | 030609000008 | 消火栓门框更换 | 1.名称：消火栓门框更换，更换的损坏设备归校方统一处理 | 盘 | 17
18 | 030411004001 | 配线 | 1.名称:电气配线 2.配线形式:WDZN-RYJS-2*1.5mm2 | m | 380
19 | 030411001002 | 配管 | 1.名称:电线管 2.材质:JDG20 3.规格:DN20 4.配置形式:明配 | m | 360
20 | 030413003002 | 打洞（孔） | 1.名称:混凝土楼板或墙体开孔 2.规格:DN32 3.填充（恢复）方式:细石混凝土 | 个 | 16
21 | 030905001001 | 自动报警系统调试 | 1.点数:自动报警系统装置调试64点以下 | 系统 | 1
|  | C.9 泵房 |  |  | 1
22 | 031006015001 | 水箱 | 1.类型：消防水箱，配20#槽钢基础，含地面处理，投标人现场勘察确认 2.型号、规格：15*5*3+5*5*3 | 台 | 1
23 | 030901001007 | 镀锌钢管 | 1.安装部位 室内消火栓管2.材质、规格 镀锌钢管DN1503.连接形式 法兰连接，含管道配件4.压力试验及冲洗设计要求 管道水冲洗 | m | 19.1
24 | 030901001008 | 镀锌钢管 | 1.安装部位 室内消火栓管2.材质、规格 镀锌钢管DN1003.连接形式 法兰连接，含管道配件4.压力试验及冲洗设计要求 管道水冲洗 | m | 69
25 | 030901001010 | 镀锌钢管 | 1.安装部位 室内2.材质、规格 镀锌钢管DN503.连接形式 螺纹连接4.压力试验及冲洗设计要求 管道水冲洗 | m | 18
26 | 030109001001 | 离心式泵 | 1.名称 消火栓泵2.型号 XBD4.0/25-/HY型,两台(一用一备),其额定流量Q=25L/S,额定扬程H=40m,电机功率N=22KW。3. 含配套基础 | 台 | 2
27 | 030109001002 | 离心式泵 | 1.名称 喷淋泵2.型号 XBD4.0/30-100L型,两台(一用一备),其流量Q=30L/S,扬程H=40m,电机功率N=22KW。3. 含配套基础 | 台 | 2
28 | 030406006001 | 低压交流异步电动机 | 1.名称:电机检查接线 2.型号:22KW | 台 | 4
本页小计
合 计
未来软件编制 | [5 empty] | 2025年7月4日
表-08
分部分项工程和单价措施项目清单与计价表
工程名称：南京浦实万江消防改造项目 | [5 empty] | 第3页 共7页
序 号 | 项目编码 | 项目名称 | 项目特征描述 | 计量 单位 | 工程量 | 金 额(元)
[6 empty] | 综合单价 | 合价 | 其中
暂估价
29 | 030109001003 | 离心式泵 | 1.名称 消火栓稳压泵2.型号 其额定流量Q=5m3/h,额定扬程H=30m,电机功率N=4KW。3.含配套基础 | 台 | 2
30 | 030109001004 | 离心式泵 | 1.名称 喷淋泵2.型号 其额定流量Q=1m3/h,额定扬程H=30m,电机功率N=1.5KW。3.含配套基础 | 台 | 2
31 | 030406006002 | 低压交流异步电动机 | 1.名称:电机检查接线 2.型号:4KW | 台 | 4
32 | 031006004001 | 气压罐 | 1.型号、规格 稳压罐DN1000,有效容积300L2.含配套基础 | 台 | 1
33 | 031006004002 | 气压罐 | 1.型号、规格 稳压罐DN800,有效容积150L2.含配套基础 | 台 | 1
34 | 031003003002 | 焊接法兰阀门 | 1.类型 闸阀2.材质 碳钢3.规格、压力等级 DN1504.连接形式 法兰连接 | 个 | 7
35 | 031003003003 | 焊接法兰阀门 | 1.类型 闸阀2.材质 碳钢3.规格、压力等级 DN1004.连接形式 法兰连接 | 个 | 10
36 | 031003003011 | 焊接法兰阀门 | 1.类型 闸阀2.材质 碳钢3.规格、压力等级 DN504.连接形式 法兰连接 | 个 | 8
37 | 031003003005 | 焊接法兰阀门 | 1.类型 止回阀2.材质 碳钢3.规格、压力等级 DN1504.连接形式 法兰连接 | 个 | 2
38 | 031003003006 | 焊接法兰阀门 | 1.类型 止回阀2.材质 碳钢3.规格、压力等级 DN1004.连接形式 法兰连接 | 个 | 4
39 | 031003003012 | 焊接法兰阀门 | 1.类型 止回阀2.材质 碳钢3.规格、压力等级 DN504.连接形式 法兰连接 | 个 | 4
40 | 031003010002 | 软接头（软管） | 1.材质 软接头2.规格 DN1503.连接形式 法兰连接 | 个 | 4
41 | 031003010003 | 软接头（软管） | 1.材质 软接头2.规格 DN1003.连接形式 法兰连接 | 个 | 4
42 | 031003003009 | 焊接法兰阀门 | 1.类型 流量计2.材质 碳钢3.规格、压力等级 DN1504.连接形式 法兰连接 | 个 | 2
43 | 031003008002 | 除污器（过滤器） | 1.材质 Y型过滤器2.规格、压力等级 DN1503.连接形式 法兰连接 | 个 | 4
44 | 031003003010 | 焊接法兰阀门 | 1.类型 流量开关2.规格、压力等级 DN1003.连接形式 法兰连接 | 个 | 2
45 | 031003001004 | 螺纹阀门 | 1.类型 截止阀2.规格、压力等级 DN253.连接形式 螺纹 | 个 | 2
46 | 031003001005 | 螺纹阀门 | 1.类型 自动排气阀2.规格、压力等级 DN253.连接形式 螺纹 | 个 | 2
47 | 030601002004 | 压力仪表 | 1.名称 压力表 | 台 | 6
本页小计
合 计
未来软件编制 | [5 empty] | 2025年7月4日
表-08
分部分项工程和单价措施项目清单与计价表
工程名称：南京浦实万江消防改造项目 | [5 empty] | 第4页 共7页
序 号 | 项目编码 | 项目名称 | 项目特征描述 | 计量 单位 | 工程量 | 金 额(元)
[6 empty] | 综合单价 | 合价 | 其中
暂估价
48 | 030601002005 | 压力仪表 | 1.名称 电接点压力表 | 台 | 4
49 | 031002001002 | 管道支架 | 1.材质:型钢 2.管架形式:管道支架 | kg | 150
50 | 031201003001 | 金属结构刷油 | 1.管道支吊架应在清除表面锈斑、污垢、焊渣等物后涂刷防锈漆一道,面漆一道 | kg | 150
51 | 030404017001 | 配电箱 | 1.名称 双电源控制柜2.型号 详见设计图纸3.基础形式、材质、规格 槽钢基础4.安装方式 落地安装 | 台 | 1
52 | 030404017002 | 配电箱 | 1.名称 喷淋泵控制柜2.型号 详见设计图纸3.基础形式、材质、规格 槽钢基础4.安装方式 落地安装 | 台 | 1
53 | 030404017003 | 配电箱 | 1.名称 消火栓泵控制柜2.型号 详见设计图纸3.基础形式、材质、规格 槽钢基础4.安装方式 落地安装 | 台 | 1
54 | 030404017004 | 配电箱 | 1.名称 喷淋稳压泵控制箱2.型号 详见设计图纸3.基础形式、材质、规格4.安装方式 壁挂安装 | 台 | 1
55 | 030404017005 | 配电箱 | 1.名称 消火栓稳压泵控制箱2.型号 详见设计图纸3.基础形式、材质、规格4.安装方式 壁挂安装 | 台 | 1
56 | 030411003001 | 桥架 | 1.名称:槽式桥架 2.型号:200*100 3.规格:含型钢支架 4.材质:钢质 | m | 55
57 | 030411001003 | 配管 | 1.名称 配管2.材质 镀锌钢管3.规格 DN704.配置形式 明配 | m | 20
58 | 030411001004 | 配管 | 1.名称 配管2.材质 镀锌钢管3.规格 DN254.配置形式 明配 | m | 20
59 | 030411001005 | 配管 | 1.名称 配管2.材质 KBG3.规格 DN204.配置形式 明配 | m | 20
60 | 030411006001 | 接线盒 | 1.名称 接线盒2.材质 钢制3.安装形式 明装 | 个 | 3
61 | 030411004002 | 配线 | 1.名称 配线2.配线形式 管内穿线3.型号 ZRBV-2.5 | m | 60
62 | 030408001001 | 电力电缆 | 1.名称 电力电缆2.型号 ZRYJV-4*503.材质 铜芯4.敷设方式、部位 桥架敷设5.电压等级（kV） 1KV | m | 120
63 | 030408001002 | 电力电缆 | 1.名称 电力电缆2.型号 ZRYJV-4*253.材质 铜芯4.敷设方式、部位 桥架敷设5.电压等级（kV） 1KV | m | 60
本页小计
合 计
未来软件编制 | [5 empty] | 2025年7月4日
表-08
分部分项工程和单价措施项目清单与计价表
工程名称：南京浦实万江消防改造项目 | [5 empty] | 第5页 共7页
序 号 | 项目编码 | 项目名称 | 项目特征描述 | 计量 单位 | 工程量 | 金 额(元)
[6 empty] | 综合单价 | 合价 | 其中
暂估价
64 | 030408001003 | 电力电缆 | 1.名称 电力电缆2.型号 ZRYJV-4*4 3.材质 铜芯4.敷设方式、部位 桥架敷设5.电压等级（kV） 1KV | m | 30
65 | 030408001004 | 电力电缆 | 1.名称 电力电缆2.型号 ZRYJV-4*2.53.材质 铜芯4.敷设方式、部位 桥架敷设5.电压等级（kV） 1KV | m | 30
66 | 030408006001 | 电力电缆头 | 1.名称 电力电缆头2.型号 50mm2以下 | 个 | 20
67 | 050102001001 | 移栽乔木 | 1、胸径20cm乔木校内移栽 2、养护期：三级养护一年 | 株 | 10
68 | 030609000010 | 不锈钢围栏4*2 | 不锈钢围栏4*2，含材料及安装 | m | 4
69 | 030609000011 | 不锈钢围栏15*2 | 不锈钢围栏15*2（含材料、安装及不锈钢条形简易门） | m | 15
70 | 011605002001 | 垃圾清运 | 1.垃圾打包、清理、外运 2.投标人应在勘察现场后自行考虑运距、建筑垃圾消纳，计入投标报价中 | m3 | 60
|  | C.9 餐厅区域 |  |  | 1
71 | 030901001001 | 水喷淋钢管 | 1.安装部位:室内 2.材质、规格:热浸镀锌钢管，DN65（含管件及卡箍配件） 3.连接形式:沟槽连接 4.压力试验及冲洗设计要求:强度试验、冲洗和严密性试验 | m | 25
72 | 030901001002 | 水喷淋钢管 | 1.安装部位:室内 2.材质、规格:热浸镀锌钢管，DN50 3.连接形式:沟槽或丝扣连接 4.压力试验及冲洗设计要求:强度试验、冲洗和严密性试验 | m | 3
73 | 030901001003 | 水喷淋钢管 | 1.安装部位:室内 2.材质、规格:热浸镀锌钢管，DN40 3.连接形式:沟槽或丝扣连接 4.压力试验及冲洗设计要求:强度试验、冲洗和严密性试验 | m | 3
74 | 030901001004 | 水喷淋钢管 | 1.安装部位:室内 2.材质、规格:热浸镀锌钢管，DN32 3.连接形式:沟槽或丝扣连接 4.压力试验及冲洗设计要求:强度试验、冲洗和严密性试验 | m | 3
本页小计
合 计
未来软件编制 | [5 empty] | 2025年7月4日
表-08
分部分项工程和单价措施项目清单与计价表
工程名称：南京浦实万江消防改造项目 | [5 empty] | 第6页 共7页
序 号 | 项目编码 | 项目名称 | 项目特征描述 | 计量 单位 | 工程量 | 金 额(元)
[6 empty] | 综合单价 | 合价 | 其中
暂估价
75 | 030901001005 | 水喷淋钢管 | 1.安装部位:室内 2.材质、规格:热浸镀锌钢管，DN25 3.连接形式:沟槽或丝扣连接 4.压力试验及冲洗设计要求:强度试验、冲洗和严密性试验 | m | 18
76 | 030901003001 | 水喷淋（雾）喷头 | 1.安装部位:室内 2.材质、型号、规格:68度下垂喷头、快速响应 | 个 | 12
77 | 030901006001 | 水流指示器 DN65 | 1.规格、型号 水流指示器 DN65 | 个 | 1
78 | 031003001003 | 信号蝶阀DN65 | 1.类型:信号蝶阀 2.材质:按设计要求 3.规格、压力等级:DN65压力等级按设计要求 | 个 | 1
79 | 030901008001 | 末端试水装置 | 1.规格:末端试水装置，DN25，含阀门、压力表、阀门箱及锁具等，要求详图纸设计 | 组 | 1
80 | 030601002003 | 压力仪表 | 1.名称:压力表 | 台 | 1
81 | 030904007001 | 扬声器 | 1.名称:阻燃型吸顶式扬声器 2.规格型号：HY2725/3W 3.安装形式：吸顶安装(使用阻燃材料) | 个 | 3
82 | 030904008001 | 短路隔离器 | 1.名称:短路隔离器 2.规格型号：JBF171K 3.安装形式：接线箱边明装 | 个 | 1
83 | 030904010001 | 区域显示器(火灾显示盘) | 1.名称：区域显示器(火灾显示盘) 2.规格型号：JBF-VDP3061B 3.安装形式：墙壁明装,下沿距地1.5m | 台 | 1
84 | 030409008001 | 火灾报警接线端子箱 | 1.名称:火灾报警接线端子箱 2.规格:JBF-11A/X，墙壁明装，下沿距地1.4m 3.:详见设计图纸 | 台 | 1
85 | 030904003002 | 按钮 | 1.名称：手动报警按钮附对讲插孔 2.安装形式：墙壁明装,下沿距地1.5m | 个 | 2
86 | 030904005001 | 火灾声光警报器(编址型) | 1.名称:火灾警报装置(带地址) 2.安装形式：墙壁明装,下沿距地2.3m | 个 | 2
87 | 030904008002 | 输入模块 | 1.名称:输入模块 2.:详见设计图纸 | 个 | 2
88 | 030904008003 | 输入输出模块 | 1.名称:模块箱（单输入输出控制模块） 2.控制设备附近安装 3.满足规范及设计要求 | 个 | 2
89 | 030904001001 | 点型探测器 | 1.名称：点型智能光电感烟探测器 2.安装形式：吸顶安装 | 个 | 4
本页小计
合 计
未来软件编制 | [5 empty] | 2025年7月4日
表-08
分部分项工程和单价措施项目清单与计价表
工程名称：南京浦实万江消防改造项目 | [5 empty] | 第7页 共7页
序 号 | 项目编码 | 项目名称 | 项目特征描述 | 计量 单位 | 工程量 | 金 额(元)
[6 empty] | 综合单价 | 合价 | 其中
暂估价
90 | 030904008004 | 非消防电源切除模块 | 1.名称:非消防电源切除模块 2.控制设备附近安装 3.满足规范及设计要求 | 个 | 1
91 | 030904012002 | 火灾报警控制器 | 1.名称：火灾报警控制器(壁挂) 2.规格型号： 3.安装形式：满足规范及设计要求 | 台 | 1
92 | 030411004005 | 配线 | 1.名称：铜芯绝缘导线WDZN-RYJS-2x1.5mm2 2.配线形式：穿管/桥架 | m | 160
93 | 030411004006 | 配线 | 1.名称：铜芯绝缘导线WDZN-RYJS-2x2.5mm2 2.配线形式：穿管/桥架 | m | 52
94 | 030411001006 | 配管 | 1.名称:电气配管 2.材质:JDG20 | m | 185
95 | 030905001002 | 自动报警系统调试 |  | 系统 | 1
96 | 030404017007 | A型应急照明集中电源（300W） | 1.名称:A型应急照明集中电源 2.型号:300W，36V 3.规格:应急时间不少于90分钟，含应急电池 4.安装方式:壁装 | 台 | 1
97 | 030904013001 | 应急照明控制器 | 1.规格、线制:应急照明控制器 2.控制回路:控制点数256点以内 3.安装方式:壁装 | 台 | 1
98 | 030412004004 | 方向标志灯（壁装左） | 1.名称：方向标志灯（壁装左） 2.安装形式 下口距地0.5米 | 套 | 2
99 | 030412004005 | 方向标志灯（壁装右） | 1.名称：方向标志灯（壁装右） 2.安装形式 下口距地0.5米 | 套 | 2
100 | 030412004009 | 安全出口标志灯 | 1.名称：疏散出口标志灯 | 套 | 3
101 | 030412001001 | 应急照明灯具 | 1.名称：A型应急照明灯具 2.吸顶 | 套 | 8
102 | 030411004007 | 管内穿线 | 1.名称：绝缘导线 2.配线形式：管内穿线 3.规格型号：WDZN-RYJS-2x2.5mm2 4.材质：铜芯 | m | 165
103 | 030411001007 | 配管 | 1.名称:电气配管 2.材质:JDG20 3.规格:DN20 4.配置形式:明配 | m | 150
104 | 030413003001 | 打洞（孔） | 1.名称:混凝土楼板或墙体开孔 2.规格:DN32 3.填充（恢复）方式:细石混凝土 | 个 | 12
分部分项合计
105 | 031301017001 | 脚手架搭拆 | 1.脚手架搭拆:脚手架的搭拆 | 项 | 1
单价措施合计
本页小计
合 计
未来软件编制 | [5 empty] | 2025年7月4日
表-08

## 15.2表-11 总价措施项目清单与计价表
总价措施项目清单与计价表
工程名称：南京浦实万江消防改造项目 |  |  |  |  | 标段： |  |  | 第1页 共3页
序号 | 项目编码 | 项 目 名 称 | 计算基础 |  | 费率(%) | 金额(元) | 调整 费率(%) |  | 调整后 金额(元) | 备注
1 | 031302001001 | 安全文明施工
1.1 | 1.1 | 基本费 | 分部分项清单合价+单价措施清单合价-分部分项除税工程设备费-单价措施除税工程设备费 |  | 1.5 |  |  |  |  | 不取费时将“费率”置0；
1.2 | 1.2 | 增加费 | 分部分项清单合价+单价措施清单合价-分部分项除税工程设备费-单价措施除税工程设备费 |  | 0 |  |  |  |  | 1星0.3%/2星0.33%/3星0.36%
1.3 | 1.3 | 扬尘污染防治增加费 | 分部分项清单合价+单价措施清单合价-分部分项除税工程设备费-单价措施除税工程设备费 |  | 0.21
2 | 031302002001 | 夜间施工 | 分部分项清单合价+单价措施清单合价-分部分项除税工程设备费-单价措施除税工程设备费 | [6 empty] | 0～0.1%
3 | 031302003001 | 非夜间施工照明 | 分部分项清单合价+单价措施清单合价-分部分项除税工程设备费-单价措施除税工程设备费 | [6 empty] | 0.30%
4 | 031302004001 | 二次搬运 | 分部分项清单合价+单价措施清单合价-分部分项除税工程设备费-单价措施除税工程设备费
编制人（造价人员）： |  |  |  | 复核人（造价工程师）：
未来软件编制 |  |  |  | 2025年7月4日
表-11
总价措施项目清单与计价表
工程名称：南京浦实万江消防改造项目 |  |  |  |  | 标段： |  |  | 第2页 共3页
序号 | 项目编码 | 项 目 名 称 | 计算基础 |  | 费率(%) | 金额(元) | 调整 费率(%) |  | 调整后 金额(元) | 备注
5 | 031302005001 | 冬雨季施工 | 分部分项清单合价+单价措施清单合价-分部分项除税工程设备费-单价措施除税工程设备费 | [6 empty] | 0.05～0.1%
6 | 031302006001 | 已完成工程及设备保护 | 分部分项清单合价+单价措施清单合价-分部分项除税工程设备费-单价措施除税工程设备费 | [6 empty] | 0～0.05%
7 | 031302008001 | 临时设施 | 分部分项清单合价+单价措施清单合价-分部分项除税工程设备费-单价措施除税工程设备费 | [6 empty] | 0.6～1.6%
8 | 031302009001 | 赶工措施 | 分部分项清单合价+单价措施清单合价-分部分项除税工程设备费-单价措施除税工程设备费 | [6 empty] | 0.5～2.1%
9 | 031302010001 | 工程按质论价 | 分部分项清单合价+单价措施清单合价-分部分项除税工程设备费-单价措施除税工程设备费 |  | 0 |  |  |  |  | 市优0.8%/省优1.1%/国优专业1.2%/国优1.3%
10 | 031302011001 | 住宅分户验收 | 分部分项清单合价+单价措施清单合价-分部分项除税工程设备费-单价措施除税工程设备费 | [6 empty] | 0.10%
编制人（造价人员）： |  |  |  | 复核人（造价工程师）：
未来软件编制 |  |  |  | 2025年7月4日
表-11
总价措施项目清单与计价表
工程名称：南京浦实万江消防改造项目 |  |  |  |  | 标段： |  |  | 第3页 共3页
序号 | 项目编码 | 项 目 名 称 | 计算基础 |  | 费率(%) | 金额(元) | 调整 费率(%) |  | 调整后 金额(元) | 备注
11 | 031302012001 | 建筑工人实名制费用 | 分部分项清单合价+单价措施清单合价-分部分项除税工程设备费-单价措施除税工程设备费 | [6 empty] | 0.03%
12 | 031302015001 | 智慧工地费用 | 分部分项清单合价+单价措施清单合价-分部分项除税工程设备费-单价措施除税工程设备费 | [6 empty] | 0.04～0.08%
合 计
编制人（造价人员）： |  |  |  | 复核人（造价工程师）：
未来软件编制 |  |  |  | 2025年7月4日
表-11

## 15.3表-12 其他项目清单与计价汇总表
其他项目清单与计价汇总表
工程名称：南京浦实万江消防改造项目 |  | 标段： |  | 第1页 共1页
序号 | 项 目 名 称 | 金额(元) | 结算金额(元) |  | 备注
1 | 暂列金额 | 71040.39 |  |  | 明细详见表-12-1
2 | 暂估价 | 0.00
2.1 | 材料(工程设备)暂估价 | — |  |  | 明细详见表-12-2
2.2 | 专业工程暂估价 | 0.00 |  |  | 明细详见表-12-3
3 | 计日工 |  |  |  | 明细详见表-12-4
4 | 总承包服务费 |  |  |  | 明细详见表-12-5
合 计 |  |  |  |  | —
未来软件编制 |  |  |  | 2025年7月4日
表-12

## 15.4表-12-1 暂列金额明细表
暂列金额明细表
工程名称：南京浦实万江消防改造项目 |  | 标段： |  | 第1页 共1页
序号 | 项 目 名 称 | 计量单位 | 暂定金额(元) |  | 备注
1 | 暂列金 |  | 71040.39
合 计 |  |  | 71040.39 |  | —
未来软件编制 |  |  |  | 2025年7月4日
表-12-1

## 15.5表-12-2 材料(工程设备)暂估单价及调整表
材料(工程设备)暂估单价及调整表
工程名称：南京浦实万江消防改造项目 | [5 empty] | 标段： |  |  |  | 第1页 共1页
序号 | 材料编码 | 材料(工程设备)名称、规格、型号 | 计量 单位 | 数量 |  |  | 暂估(元) |  | 确认(元) |  |  | 差额±(元) |  | 备注
|  |  |  | 投标 | 确认 |  | 单价 | 合价 | 单价 |  | 合价 | 单价 | 合价
合 计
未来软件编制 | [9 empty] | 2025年7月4日
表-12-2

## 15.6表-12-3 专业工程暂估价及结算价表
专业工程暂估价及结算价表
工程名称：南京浦实万江消防改造项目 |  |  | 标段： |  | 第1页 共1页
序号 | 工程名称 | 工程内容 | 暂估金额(元) | 结算金额(元) |  | 差额±(元) | 备注
合 计 |  |  | 0.00 |  |  |  | —
未来软件编制 |  |  |  |  | 2025年7月4日
表-12-3

## 15.7表-12-4 计日工表
计 日 工 表
工程名称：南京浦实万江消防改造项目 |  |  |  | 标段： |  | 第1页 共1页
编号 | 项目名称 | 单位 | 暂定数量 | 实际数量 | 综合单价 (元) | 合价(元)
[6 empty] | 暂定 | 实际
一 | 人工
人工小计
二 | 材料
材料小计
三 | 施工机械
施工机械小计
四、企业管理费和利润
总 计
未来软件编制 | [5 empty] | 2025年7月4日
表-12-4

## 15.8表-12-5 总承包服务费计价表
总承包服务费计价表
工程名称：南京浦实万江消防改造项目 |  |  |  | 标段： |  | 第1页 共1页
序号 | 项 目 名 称 | 项目价值(元) | 服务内容 |  | 计算基础 | 费率(%) | 金额(元)
| 合 计 | — | — |  |  | —
未来软件编制 | [5 empty] | 2025年7月4日
表-12-5

## 15.9表-13 规费、税金项目计价表
规费、税金项目计价表
工程名称：南京浦实万江消防改造项目 |  |  |  | 标段： |  |  | 第1页 共1页
序号 | 项 目 名 称 | 计算基础 |  |  | 计算基数(元) | 计算费率(%) |  | 金额(元)
1 | 规费 | 分部分项工程费+措施项目费+其他项目费-除税工程设备费 |  |  |  | 100
1.1 | 社会保险费 |  |  |  |  | 2.4
1.2 | 住房公积金 |  |  |  |  | 0.42
1.3 | 环境保护税 |  |  |  |  | 0.1
2 | 税金 | 分部分项工程费+措施项目费+其他项目费+规费-(除税甲供材料费+除税甲供设备费)/1.01 |  |  |  | 9
合 计
编制人（造价人员）： |  |  | 复核人（造价工程师）：
未来软件编制 |  |  | 2025年7月4日
表-13