## 3.1 表-08 分部分项工程和单价措施项目清单与计价表
分部分项工程和单价措施项目清单与计价表
工程名称：临湖镇公园修缮提升项目-景观工程 |  |  |  |  | 标段： |  |  |  |  | 第1页 共6页
序号 | 项目编码 | 项目名称 |  | 项目特征描述 |  | 计量 单位 | 工程量 | 金额（元）
[8 empty] | 综合单价 | 合价 |  | 其中
暂估价
温泉公园
1 | 041001001001 | 拆除路面 |  | 1、材质：木栈道，含木栈道面板、龙骨 2、厚度：按实际，综合考虑 3、运距：投标人自行考虑 |  | m2 | 650
2 | 050201001001 | 木平台 |  | 1、路床土石类别：基础整形、路床夯实 2、垫层厚度、宽度、材料种类：50厚C20砼垫层 3、路面厚度、宽度、材料种类：800*120*30mm塑木板（留缝），50*50mm南方松防腐木龙骨@500mm，L50*3镀锌角钢@600，详见设计 |  | m2 | 28
3 | 040101003001 | 挖基坑土方 |  | 1、土壤类别：综合 2、挖土深度：按设计 3、部位：板桥基坑 |  | m3 | 21.6
4 | 040103001001 | 回填方 |  | 1、密实度要求：符合设计及相关规范要求 2、填方材料品种：素土 |  | m3 | 9.2
5 | 010501001001 | 垫层 |  | 1、混凝土强度等级：C15 |  | m3 | 2.8
6 | 010501002001 | 带形基础 |  | 1、混凝土强度等级：C30 2、含模板 |  | m3 | 9.6
7 | 010515001001 | 现浇构件钢筋 |  | 1、钢筋种类、规格：HRB400，φ10mm以内 |  | t | 0.273
8 | 010512001001 | 桥板 |  | 1、混凝土强度等级：C30预制混凝土木纹桥板 2、砂浆（细石混凝土）强度等级、配合比：120*120mm砖砌砌筑衔接园路，详见设计 |  | m3 | 5.18
本页小计
【新点2013清单造价江苏版 V10.3.6】
分部分项工程和单价措施项目清单与计价表
工程名称：临湖镇公园修缮提升项目-景观工程 |  |  |  |  | 标段： |  |  |  |  | 第2页 共6页
序号 | 项目编码 | 项目名称 |  | 项目特征描述 |  | 计量 单位 | 工程量 | 金额（元）
[8 empty] | 综合单价 | 合价 |  | 其中
暂估价
9 | 010901002001 | 型材屋面 |  | 1、型材品种、规格：铝合金长城板（无填充款），单板厚度0.9mm，总高度17mm，详见设计 2、工作内容：揭除原屋顶，并清理，拆除物自行处理，更换新屋顶 3、计量：按水平投影面积 |  | m2 | 39
10 | 011405001001 | 金属面油漆 |  | 1、构件名称：钢廊架 2、油漆品种、刷漆遍数：喷涂灰色氟碳漆 3、工作内容：钢构件除锈，重新喷涂氟碳漆 |  | m2 | 57
11 | 05B001 | 坐凳修复 |  | 1、构件名称：坐凳. 2、涂料面层：木色氟碳漆 2、工作内容：铲除坐凳面面层至粉刷层，重新粉刷白色涂料 |  | 座 | 4
分部小计
优步临湖
12 | 041001001002 | 拆除防腐木 |  | 1、材质：防腐木面板、龙骨、基础 2、厚度：按实际，综合考虑 3、运距：投标人自行考虑 |  | m2 | 293
13 | 010501001002 | 垫层 |  | 1、混凝土强度等级：C20 |  | m3 | 29.3
14 | 011102001001 | 石材楼地面 |  | 1、结合层厚度、砂浆配合比：30mm厚1:3干硬性水泥砂浆 2、面层材料品种、规格、颜色：200*500*20mm芝麻灰花岗岩 |  | m2 | 369
15 | 011204001001 | 石材墙面 |  | 1、墙体类型：坐凳侧面、花坛墙面 2、安装方式：1:3水泥砂浆 3、面层材料品种、规格、颜色：20mm厚花岗岩石材 |  | m2 | 7.76
本页小计
【新点2013清单造价江苏版 V10.3.6】
分部分项工程和单价措施项目清单与计价表
工程名称：临湖镇公园修缮提升项目-景观工程 |  |  |  |  | 标段： |  |  |  |  | 第3页 共6页
序号 | 项目编码 | 项目名称 |  | 项目特征描述 |  | 计量 单位 | 工程量 | 金额（元）
[8 empty] | 综合单价 | 合价 |  | 其中
暂估价
16 | 05B002 | 拆除水池构筑 |  | 1、拆除材质：拆除水池相关设施，切断电源，除建设单位安排部分，拆除物处置 2、计量方式：按项计 |  | 项 | 1
分部小计
帕提欧公园
17 | 041001001005 | 拆除路面 |  | 1、材质：木栈道，含木栈道面板、龙骨 2、厚度：按实际，综合考虑 3、运距：投标人自行考虑 |  | m2 | 397
18 | 041001008001 | 拆除混凝土结构 |  | 1、结构形式：钢筋混凝土路灯灯柱 2、其他：含废渣外运弃置，运距投标人自行考虑（含垃圾处置费） |  | m3 | 2.2
19 | 011609001001 | 栏杆、栏板拆除 |  | 1、栏杆（板）的高度：木栏杆高1200mm |  | m | 139
20 | 050201001002 | 木平台 |  | 1、路床土石类别：基础整形、路床夯实 2、垫层厚度、宽度、材料种类：50厚C20砼垫层 3、路面厚度、宽度、材料种类：800*120*30mm塑木板（留缝），50*50mm南方松防腐木龙骨@500mm，L50*3镀锌角钢@600，详见设计 |  | m2 | 397
21 | 011503002001 | 塑木栏杆 |  | 1、扶手材料种类、规格：70*80mm横杆，120*120*1200mm立柱，详见设计 2、栏板材料种类、规格、颜色：40*50mm@100小方柱，详见设计 3、固定配件种类：立柱用镀锌方管与钢板焊接T字型，膨胀螺栓固定在砼路面，详见设计 4、计量规则：按长度以“米”计 |  | m | 139
本页小计
【新点2013清单造价江苏版 V10.3.6】
分部分项工程和单价措施项目清单与计价表
工程名称：临湖镇公园修缮提升项目-景观工程 |  |  |  |  | 标段： |  |  |  |  | 第4页 共6页
序号 | 项目编码 | 项目名称 |  | 项目特征描述 |  | 计量 单位 | 工程量 | 金额（元）
[8 empty] | 综合单价 | 合价 |  | 其中
暂估价
22 | 05B003 | 拆除小品 |  | 1、拆除材质：拆除磨坊、景墙 2、计量方式：按项计 |  | 项 | 1
23 | 050102012001 | 铺种草皮 |  | 1、草皮种类：百慕大、黑麦草混播 2、铺种方式：平整场地，满铺 3、养护期：三级养护，两年 |  | m2 | 37
24 | 010901002002 | 景观亭型材屋面 |  | 1、型材品种、规格：铝合金长城板（无填充款），单板厚度0.9mm，总高度17mm，详见设计 2、工作内容：揭除原屋顶，并清理，拆除物自行处理，更换新屋顶 3、计量：按斜屋面面积计 |  | m2 | 94.41
25 | 011405001002 | 金属面油漆 |  | 1、构件名称：景观亭钢结构 2、油漆品种、刷漆遍数：喷涂灰色氟碳漆 3、工作内容：钢构件除锈，重新喷涂氟碳漆 4、计量：工程量暂估 |  | m2 | 60
26 | 011613002001 | 玻璃拆除 |  | 1、玻璃厚度：6+6mm厚双层夹胶玻璃 2、拆除部位：玻璃门、窗 |  | m2 | 26
27 | 011210003001 | 玻璃安装 |  | 1、边框材料种类、规格：不含边框 2、玻璃品种、规格、颜色：6+6mm厚双层夹胶玻璃 |  | m2 | 24.13
28 | 010805005001 | 全玻自由门 |  | 1、玻璃品种、厚度：6+6mm厚双层夹胶玻璃 |  | m2 | 1.87
29 | 010802004001 | 防盗门 |  | 1、门框或扇外围尺寸：成品防盗门，见设计 |  | 樘 | 2
30 | 010807005001 | 金属格栅窗 |  | 1、框外围尺寸：不锈钢防盗窗，见设计 |  | 樘 | 4
本页小计
【新点2013清单造价江苏版 V10.3.6】
分部分项工程和单价措施项目清单与计价表
工程名称：临湖镇公园修缮提升项目-景观工程 |  |  |  |  | 标段： |  |  |  |  | 第5页 共6页
序号 | 项目编码 | 项目名称 |  | 项目特征描述 |  | 计量 单位 | 工程量 | 金额（元）
[8 empty] | 综合单价 | 合价 |  | 其中
暂估价
31 | 05B004 | 墙面修复 |  | 1、构件名称：柱脚、勒脚等墙面 2、修复工艺：拆除破损装饰面，清理表面，安装水泥压力板，刷白色防水涂料。 3、计量：工程量暂估 |  | m2 | 80.05
分部小计
太湖缘
32 | 011613002002 | 玻璃拆除 |  | 1、玻璃厚度：6+6mm厚双层夹胶玻璃 2、拆除部位：廊架顶部 |  | m2 | 5.4
33 | 011210003002 | 玻璃安装 |  | 1、边框材料种类、规格：不含边框 2、玻璃品种、规格、颜色：6+6mm厚双层夹胶玻璃廊架顶 |  | m2 | 5.4
34 | 041001001006 | 拆除路面 |  | 1、材质：木栈道，含木栈道面板、龙骨 2、厚度：按实际，综合考虑 3、运距：投标人自行考虑 |  | m2 | 90
35 | 010501001003 | 垫层 |  | 1、混凝土强度等级：C20 |  | m3 | 9
36 | 011102001002 | 石材楼地面 |  | 1、结合层厚度、砂浆配合比：30mm厚1:3干硬性水泥砂浆 2、面层材料品种、规格、颜色：200*500*20mm芝麻灰花岗岩 |  | m2 | 90
37 | 05B005 | 铲除球场 |  | 1、材质：球场原地面 2、厚度：按实际，综合考虑 3、运距：投标人自行考虑 |  | m2 | 570
38 | 050201001003 | 园路 |  | 1、垫层厚度、宽度、材料种类：水泥浆一道，50mm厚C20砼找平，随打随抹光 2、路面厚度、宽度、材料种类：4厚环氧涂层，底漆一道，面涂3-4道） |  | m2 | 570
分部小计
太湖缘篮球场围栏加固
本页小计
【新点2013清单造价江苏版 V10.3.6】
分部分项工程和单价措施项目清单与计价表
工程名称：临湖镇公园修缮提升项目-景观工程 |  |  |  |  | 标段： |  |  |  |  | 第6页 共6页
序号 | 项目编码 | 项目名称 |  | 项目特征描述 |  | 计量 单位 | 工程量 | 金额（元）
[8 empty] | 综合单价 | 合价 |  | 其中
暂估价
39 | 040101003002 | 挖基坑土方 |  | 1、土壤类别：综合 2、挖土深度：按设计 3、部位：板桥基坑 |  | m3 | 3.89
40 | 010501001004 | 垫层 |  | 1、混凝土强度等级：C25 |  | m3 | 3.89
41 | 010516002001 | 预埋铁件 |  | 1、规格：-160*160*10mm钢板，4φ8钢筋与钢板焊接 |  | t | 0.373
42 | 010606001001 | 钢支撑 |  | 1、钢材品种、规格：φ60*3.0钢管插入地下加固，焊接固定；φ60*3.0钢管横管、斜撑立柱固定 2、工作内容：钢支撑制作、运输、安装等 |  | t | 0.832
分部小计
分部分项合计
1 | 050401001001 | 砌筑脚手架 |  | 1、墙体高度：3.6米以内 |  | m2 | 294.44
2 | 050401001002 | 砌筑脚手架 |  | 1、墙体高度：3.6米以上 |  | m2 | 280.67
3 | 041106001001 | 大型机械设备进出场及安拆 |  |  |  | 项 | 1
单价措施合计
本页小计
合 计
【新点2013清单造价江苏版 V10.3.6】

## 3.2 表-11 总价措施项目清单与计价表
总价措施项目清单与计价表
工程名称：临湖镇公园修缮提升项目-景观工程 | [5 empty] | 标段： |  |  |  |  | 第1页 共3页
序号 | 项目编码 | 项目名称 |  | 计算基础 | 费率（%） |  | 金额（元） |  | 调整 费率（%） | 调整后 金额（元） |  | 备注
1 | 050405001001 | 安全文明施工费
1.1 |  | 基本费 |  | 分部分项合计+单价措施项目合计-除税工程设备费 | 1.050
1.2 |  | 增加费 |  | 分部分项合计+单价措施项目合计-除税工程设备费
1.3 |  | 扬尘污染防治增加费 |  | 分部分项合计+单价措施项目合计-除税工程设备费 | 0.210
2 | 050405002001 | 夜间施工 |  | 分部分项合计+单价措施项目合计-除税工程设备费
3 | 050405003001 | 非夜间施工照明 |  | 分部分项合计+单价措施项目合计-除税工程设备费 | [7 empty] | 在计取非夜间施工照明费时，建筑工程、仿古工程、修缮土建部分仅地下室（地宫）部分可计取；单独装饰、安装工程、园林绿化工程、修缮安装部分仅特殊施工部位内施工项目可计取
4 | 050405004001 | 二次搬运 |  | 分部分项合计+单价措施项目合计-除税工程设备费
5 | 050405005001 | 冬雨季施工 |  | 分部分项合计+单价措施项目合计-除税工程设备费
【新点2013清单造价江苏版 V10.3.6】
编制人（造价人员）： | [7 empty] | 复核人（造价工程师）：
总价措施项目清单与计价表
工程名称：临湖镇公园修缮提升项目-景观工程 | [5 empty] | 标段： |  |  |  |  | 第2页 共3页
序号 | 项目编码 | 项目名称 |  | 计算基础 | 费率（%） |  | 金额（元） |  | 调整 费率（%） | 调整后 金额（元） |  | 备注
6 | 050405006001 | 反季节栽植影响措施 |  | 分部分项合计+单价措施项目合计-除税工程设备费
7 | 050405007001 | 地上、地下设施的临时保护设施 |  | 分部分项合计+单价措施项目合计-除税工程设备费
8 | 050405008001 | 已完工程及设备保护 |  | 分部分项合计+单价措施项目合计-除税工程设备费
9 | 050405009001 | 临时设施 |  | 分部分项合计+单价措施项目合计-除税工程设备费
10 | 050405010001 | 赶工措施 |  | 分部分项合计+单价措施项目合计-除税工程设备费
11 | 050405011001 | 工程按质论价 |  | 分部分项合计+单价措施项目合计-除税工程设备费
12 | 050405012001 | 建筑工人实名制费用 |  | 分部分项合计+单价措施项目合计-除税工程设备费 | [7 empty] | 建筑工人实名制设备由建筑工人工资专用账户开户银行提供的，建筑工人实名制费用按表中费率乘以0.5系数计取
13 | 050405091001 | 特殊条件下施工增加费 |  | 分部分项合计+单价措施项目合计-除税工程设备费
【新点2013清单造价江苏版 V10.3.6】
编制人（造价人员）： | [7 empty] | 复核人（造价工程师）：
总价措施项目清单与计价表
工程名称：临湖镇公园修缮提升项目-景观工程 | [5 empty] | 标段： |  |  |  |  | 第3页 共3页
序号 | 项目编码 | 项目名称 |  | 计算基础 | 费率（%） |  | 金额（元） |  | 调整 费率（%） | 调整后 金额（元） |  | 备注
14 | 050405501001 | 苏安码管理增加费 |  | 分部分项合计+单价措施项目合计-除税工程设备费 | [7 empty] | 建筑施工领域从业人员体检、安全生产继续教育培训、“苏安码”检录管理费等。
15 | 050405015001 | 智慧工地费用 |  | 分部分项合计+单价措施项目合计-除税工程设备费 | [7 empty] | 现场安全隐患排查、人员信息动态管理、扬尘管控视频监控、高处作业防护预警、危大工程监测预警和集成平台等设备、软件和管理费用。
【新点2013清单造价江苏版 V10.3.6】
编制人（造价人员）： | [7 empty] | 复核人（造价工程师）：

## 3.3 表-12 其他项目清单与计价汇总表
其他项目清单与计价汇总表
工程名称：临湖镇公园修缮提升项目-景观工程 |  |  |  | 标段： |  |  | 第1页 共1页
序号 | 项目名称 |  | 金额(元) |  | 结算金额(元) | 备注
1 | 暂列金额 |  | 35000.00
2 | 暂估价
2.1 | 材料暂估价
2.2 | 专业工程暂估价
3 | 计日工
4 | 总承包服务费
合 计 |  |  | 35000.00
【新点2013清单造价江苏版 V10.3.6】

## 3.4 表-12-1 暂列金额明细表
暂列金额明细表
工程名称：临湖镇公园修缮提升项目-景观工程 |  |  |  | 标段： |  | 第1页 共1页
序号 | 项目名称 |  | 计量单位 |  | 暂定金额(元) | 备注
1 | 预留金 |  |  |  | 35000.00
合 计 |  |  |  |  | 35000.00
【新点2013清单造价江苏版 V10.3.6】

## 3.5 表-13 规费、税金项目计价表
规费、税金项目计价表
工程名称：临湖镇公园修缮提升项目-景观工程 |  |  |  | 标段： |  |  |  | 第1页 共1页
序号 | 项目名称 |  | 计算基础 |  | 计算基数(元) |  | 计算费率(％) |  | 金额(元)
1 | 规费 |  | 环境保护税+社会保险费+住房公积金 |  |  |  | 100.000
1.1 | 社会保险费 |  | 分部分项工程费+措施项目费+其他项目费-除税工程设备费 |  |  |  | 3.300
1.2 | 住房公积金 |  | 分部分项工程费+措施项目费+其他项目费-除税工程设备费 |  |  |  | 0.550
1.3 | 环境保护税 |  | 分部分项工程费+措施项目费+其他项目费-除税工程设备费
2 | 税金 |  | 分部分项工程费+措施项目费+其他项目费+规费-除税甲供材料和甲供设备费/1.01 |  |  |  | 9.000
合 计
【新点2013清单造价江苏版 V10.3.6】
编制人（造价人员）： | [5 empty] | 复核人（造价工程师）：

## 4.1 表-08 分部分项工程和单价措施项目清单与计价表
分部分项工程和单价措施项目清单与计价表
工程名称：临湖镇公园修缮提升项目-安装工程 |  |  |  |  | 标段： |  |  |  |  | 第1页 共2页
序号 | 项目编码 | 项目名称 |  | 项目特征描述 |  | 计量 单位 | 工程量 | 金额（元）
[8 empty] | 综合单价 | 合价 |  | 其中
暂估价
1 | 030404017001 | 配电箱 |  | 1、名称：庭院灯配电箱 2、型号：非标 3、规格：1ALsw1、2 4、基础形式、材质、规格：砖砌基础 5、接线端子材质、规格：10、16平方压铜端子 6、安装方式：落地 |  | 台 | 2
2 | 030412007001 | 一般路灯 |  | 1、名称：景观灯 2、规格：光源参数:LED白色光源,35W、电压:220V、色温:Tc=4000K 3、灯杆材质、规格：外观颜色:深灰色、材质:灯体为铝合金制造成型,奶白耐高温、不易碎胶罩,不锈钢螺丝装配,防水、硅胶圈 4、灯架形式及臂长：H3000mm、防护等级:IP65 5、附件配置要求：灯杆内BVR-3*4、PE20 6、基础形式、砂浆配合比：地笼、C30混凝土基础 |  | 套 | 120
3 | 030411001002 | 配管 |  | 1、名称：暗配管 2、规格：SC50 |  | m | 200
4 | 030411001001 | 配管 |  | 1、名称：暗配管 2、材质：PE32 3、配置形式：埋地，含土方开挖 |  | m | 779.11
5 | 030411001003 | 配管 |  | 1、名称：暗配管 2、材质：PC20 |  | m | 2
6 | 030408001002 | 电力电缆 |  | 1、名称：电力电缆 2、规格：YJV-5*16 |  | m | 200
7 | 030408001001 | 电力电缆 |  | 1、名称：电力电缆 2、规格：YJV-3*10 |  | m | 833.44
8 | 030409008001 | 等电位端子箱、测试板 |  | 1、名称：MEB等电位箱 |  | 台(块) | 2
9 | 030409001001 | 接地极 |  | 1、名称：接地极 2、材质：热镀锌角钢 3、规格：L50*5*25600 |  | 根(块) | 74
本页小计
【新点2013清单造价江苏版 V10.3.6】
分部分项工程和单价措施项目清单与计价表
工程名称：临湖镇公园修缮提升项目-安装工程 |  |  |  |  | 标段： |  |  |  |  | 第2页 共2页
序号 | 项目编码 | 项目名称 |  | 项目特征描述 |  | 计量 单位 | 工程量 | 金额（元）
[8 empty] | 综合单价 | 合价 |  | 其中
暂估价
10 | 030409002001 | 接地母线 |  | 1、名称：户外接地母线 2、材质：热镀锌扁钢 3、规格：-40*4 |  | m | 20.78
11 | 030411004001 | 配线 |  | 1、名称：接地线 2、规格：BVR4 |  | m | 35
12 | 030411004002 | 配线 |  | 1、名称：接地线 2、规格：BV16 |  | m | 2
13 | 030404031002 | 小电器 |  | 1、名称：路灯接线压铜端子 2、规格：25mm2 3、备注：并线 |  | 个(套、台) | 192
14 | 030404031003 | 小电器 |  | 1、名称：路灯接线压铜端子 2、规格：10mm2 3、备注：末端 |  | 个(套、台) | 18
15 | 030404031004 | 小电器 |  | 1、名称：压铜端子 2、规格：16mm2 |  | 个(套、台) | 4
16 | 030404031001 | 小电器 |  | 1、名称：端子接线 2、规格：4mm2内 |  | 个(套、台) | 140
17 | 030414011001 | 接地装置 |  | 1、名称：景观灯配电箱接地调试 |  | 组 | 2
18 | 030414011002 | 接地装置 |  | 1、名称：景观灯接地调试 |  | 根 | 70
19 | 011613001001 | 灯具拆除 |  | 1、拆除灯具高度：原路灯及路灯基础拆除 |  | 套 | 50
20 | 040103002001 | 余方弃置 |  | 1、废弃料品种：拆除路灯混凝土基础 |  | m3 | 8
21 | 03B001 | 拆除路灯 |  | 原拆除路灯运至建设单位指定地点 |  | 项 | 1
分部分项合计
本页小计
合 计
【新点2013清单造价江苏版 V10.3.6】

## 4.2 表-11 总价措施项目清单与计价表
总价措施项目清单与计价表
工程名称：临湖镇公园修缮提升项目-安装工程 | [5 empty] | 标段： |  |  |  |  | 第1页 共3页
序号 | 项目编码 | 项目名称 |  | 计算基础 | 费率（%） |  | 金额（元） |  | 调整 费率（%） | 调整后 金额（元） |  | 备注
1 | 031302001001 | 安全文明施工费
1.1 |  | 基本费 |  | 分部分项合计+单价措施项目合计-除税工程设备费 | 1.550
1.2 |  | 增加费 |  | 分部分项合计+单价措施项目合计-除税工程设备费
1.3 |  | 扬尘污染防治增加费 |  | 分部分项合计+单价措施项目合计-除税工程设备费 | 0.210
2 | 031302002001 | 夜间施工增加 |  | 分部分项合计+单价措施项目合计-除税工程设备费
3 | 031302003001 | 非夜间施工增加 |  | 分部分项合计+单价措施项目合计-除税工程设备费
4 | 031302004001 | 二次搬运 |  | 分部分项合计+单价措施项目合计-除税工程设备费
5 | 031302005001 | 冬雨季施工增加 |  | 分部分项合计+单价措施项目合计-除税工程设备费
6 | 031302006001 | 已完工程及设备保护 |  | 分部分项合计+单价措施项目合计-除税工程设备费
7 | 031302008001 | 临时设施 |  | 分部分项合计+单价措施项目合计-除税工程设备费
8 | 031302009001 | 赶工措施 |  | 分部分项合计+单价措施项目合计-除税工程设备费
【新点2013清单造价江苏版 V10.3.6】
编制人（造价人员）： | [7 empty] | 复核人（造价工程师）：
总价措施项目清单与计价表
工程名称：临湖镇公园修缮提升项目-安装工程 | [5 empty] | 标段： |  |  |  |  | 第2页 共3页
序号 | 项目编码 | 项目名称 |  | 计算基础 | 费率（%） |  | 金额（元） |  | 调整 费率（%） | 调整后 金额（元） |  | 备注
9 | 031302010001 | 工程按质论价 |  | 分部分项合计+单价措施项目合计-除税工程设备费
10 | 031302011001 | 住宅分户验收 |  | 分部分项合计+单价措施项目合计-除税工程设备费 | [7 empty] | 在计取住宅分户验收时，大型土石方工程、桩基工程和地下室部分不计入计费基础
11 | 031302012001 | 建筑工人实名制费用 |  | 分部分项合计+单价措施项目合计-除税工程设备费 | [7 empty] | 建筑工人实名制设备由建筑工人工资专用账户开户银行提供的，建筑工人实名制费用按表中费率乘以0.5系数计取
12 | 031302090001 | 地上、地下设施、建筑物的临时保护设施 |  | 分部分项合计+单价措施项目合计-除税工程设备费
13 | 031302091001 | 特殊条件下施工增加费 |  | 分部分项合计+单价措施项目合计-除税工程设备费
14 | 031302501001 | 苏安码管理增加费 |  | 分部分项合计+单价措施项目合计-除税工程设备费 | [7 empty] | 建筑施工领域从业人员体检、安全生产继续教育培训、“苏安码”检录管理费等。
【新点2013清单造价江苏版 V10.3.6】
编制人（造价人员）： | [7 empty] | 复核人（造价工程师）：
总价措施项目清单与计价表
工程名称：临湖镇公园修缮提升项目-安装工程 | [5 empty] | 标段： |  |  |  |  | 第3页 共3页
序号 | 项目编码 | 项目名称 |  | 计算基础 | 费率（%） |  | 金额（元） |  | 调整 费率（%） | 调整后 金额（元） |  | 备注
15 | 031302015001 | 智慧工地费用 |  | 分部分项合计+单价措施项目合计-除税工程设备费 | [7 empty] | 现场安全隐患排查、人员信息动态管理、扬尘管控视频监控、高处作业防护预警、危大工程监测预警和集成平台等设备、软件和管理费用。
【新点2013清单造价江苏版 V10.3.6】
编制人（造价人员）： | [7 empty] | 复核人（造价工程师）：

## 4.3 表-12 其他项目清单与计价汇总表
其他项目清单与计价汇总表
工程名称：临湖镇公园修缮提升项目-安装工程 |  |  |  | 标段： |  |  | 第1页 共1页
序号 | 项目名称 |  | 金额(元) |  | 结算金额(元) | 备注
1 | 暂列金额
2 | 暂估价
2.1 | 材料暂估价
2.2 | 专业工程暂估价
3 | 计日工
4 | 总承包服务费
合 计
【新点2013清单造价江苏版 V10.3.6】

## 4.4 表-12-1 暂列金额明细表
暂列金额明细表
工程名称：临湖镇公园修缮提升项目-安装工程 |  |  |  | 标段： |  | 第1页 共1页
序号 | 项目名称 |  | 计量单位 |  | 暂定金额(元) | 备注
合 计
【新点2013清单造价江苏版 V10.3.6】

## 4.5 表-13 规费、税金项目计价表
规费、税金项目计价表
工程名称：临湖镇公园修缮提升项目-安装工程 |  |  |  | 标段： |  |  |  | 第1页 共1页
序号 | 项目名称 |  | 计算基础 |  | 计算基数(元) |  | 计算费率(％) |  | 金额(元)
1 | 规费 |  | 环境保护税+社会保险费+住房公积金 |  |  |  | 100.000
1.1 | 社会保险费 |  | 分部分项工程费+措施项目费+其他项目费-除税工程设备费 |  |  |  | 2.400
1.2 | 住房公积金 |  | 分部分项工程费+措施项目费+其他项目费-除税工程设备费 |  |  |  | 0.420
1.3 | 环境保护税 |  | 分部分项工程费+措施项目费+其他项目费-除税工程设备费
2 | 税金 |  | 分部分项工程费+措施项目费+其他项目费+规费-除税甲供材料和甲供设备费/1.01 |  |  |  | 9.000
合 计
【新点2013清单造价江苏版 V10.3.6】
编制人（造价人员）： | [5 empty] | 复核人（造价工程师）：