## 封-1 招标工程量清单封面
|  | 连云港市海头初级中学校园消防审验历史遗留问题整改施工工程项目 |  | 工程
招 标 工 程 量 清 单
| 招 标 人： |  | 连云港市海头初级中学
(单位盖章)
| 造价咨询人： |  | 江苏瑞阳工程咨询有限公司
(单位盖章)
2025-04-30
封-1

## 扉-1 招标工程量清单扉页
|  | 连云港市海头初级中学校园消防审验历史遗留问题整改施工工程项目 |  |  | 工程
招 标 工 程 量 清 单
招 标 人： | 连云港市海头初级中学 |  | 造价咨询人： | 江苏瑞阳工程咨询有限公司
| （单位盖章） |  |  | (单位资质专用章)
法定代表人 或其授权人： | 田锦州 |  | 法定代表人 或其授权人： | 白安联
| (签字或盖章) |  |  | (签字或盖章)
编 制 人： | 庞雪 |  | 复 核 人： | 白安联
| (造价人员签字盖专用章) |  |  | (造价工程师签字盖专用章)
编 制 时 间： | 2025-04-30 |  | 复 核 时 间： | 2025-05-06
扉-1

## 表-01 总说明
总 说 明
工程名称： 连云港市海头初级中学校园消防审验历史遗留问题整改施工工程项目 | 第 1 页 共 1 页
表-01

## 封-1 招标工程量清单封面【连云港市海头初级中学校园消防审
|  | 连云港市海头初级中学校园消防审验历史遗留问题整改施工工程项目 |  | 工程
招 标 工 程 量 清 单
| 招 标 人： |  | 连云港市海头初级中学
(单位盖章)
| 造价咨询人： |  | 江苏瑞阳工程咨询有限公司
(单位盖章)
年 月 日
封-1

## 扉-1 招标工程量清单扉页【连云港市海头初级中学校园消防审
|  | 连云港市海头初级中学校园消防审验历史遗留问题整改施工工程项目 |  |  | 工程
招 标 工 程 量 清 单
招 标 人： | 连云港市海头初级中学 |  | 造价咨询人： | 江苏瑞阳工程咨询有限公司
| （单位盖章） |  |  | (单位资质专用章)
法定代表人 或其授权人： | 田锦州 |  | 法定代表人 或其授权人： | 白安联
| (签字或盖章) |  |  | (签字或盖章)
编 制 人： | 庞雪 |  | 复 核 人： | 白安联
| (造价人员签字盖专用章) |  |  | (造价工程师签字盖专用章)
编 制 时 间： | 2025-04-30 |  | 复 核 时 间： | 2025-05-06
扉-1

## 表-01 总说明【连云港市海头初级中学校园消防审验历史遗留
总 说 明
工程名称： 连云港市海头初级中学校园消防审验历史遗留问题整改施工工程项目 | 第 1 页 共 1 页
表-01

## 表-08 分部分项工程和单价措施项目清单与计价表【连云港市
分部分项工程和单价措施项目清单与计价表
工程名称：连云港市海头初级中学校园消防审验历史遗留问题整改施工工程项目 | [5 empty] | 标段：连云港市海头初级中学校园消防审验历史遗留问题整改施工工程项目 |  |  | 第 1 页 共 45 页
序号 | 项目编码 | 项目名称 | 项目特征描述 | 计量单位 | 工程量 |  | 金额（元）
[7 empty] | 综合单价 | 综合合价 |  | 其中：暂估价
教学楼A
1 | 030412004001 | 装饰灯 | 1.名称:应急照明灯 2.型号:LED 3.规格:满足现场使用要求 4.安装形式:壁装 5.未尽事宜详见消防评估整改意见书、招标人要求及有关规范 | 套 | 26
2 | 030412004002 | 装饰灯 | 1.名称:疏散指示灯 2.型号:LED 3.规格:满足现场使用要求 4.安装形式:壁装 5.未尽事宜详见消防评估整改意见书、招标人要求及有关规范 | 套 | 50
3 | 030412004003 | 装饰灯 | 1.名称:双面疏散指示灯 2.型号:LED 3.规格:满足现场使用要求 4.安装形式:吊装 5.未尽事宜详见消防评估整改意见书、招标人要求及有关规范 | 套 | 8
本页小计
注：为计取规费等的使用，可在表中增设其中：“定额人工费”。
表—08
分部分项工程和单价措施项目清单与计价表
工程名称：连云港市海头初级中学校园消防审验历史遗留问题整改施工工程项目 | [5 empty] | 标段：连云港市海头初级中学校园消防审验历史遗留问题整改施工工程项目 |  |  | 第 2 页 共 45 页
序号 | 项目编码 | 项目名称 | 项目特征描述 | 计量单位 | 工程量 |  | 金额（元）
[7 empty] | 综合单价 | 综合合价 |  | 其中：暂估价
4 | 030412004004 | 装饰灯 | 1.名称:安全出口灯 2.型号:LED 3.规格:满足现场使用要求 4.安装形式:壁装 5.未尽事宜详见消防评估整改意见书、招标人要求及有关规范 | 套 | 4
5 | 030411001001 | 配管 | 1.名称:电线管 2.材质:JDG 3.规格:DN20mm 4.配置形式:明配 | m | 2525.92
6 | 030411004001 | 配线 | 1.名称:管内穿线 2.规格型号:WDZN-BYJ-2.5 | m | 7595.76
7 | 030411006001 | 接线盒 | 1.名称:接线盒 2.材质:钢 3.规格:86系列 4.安装形式:明装 | 个 | 100
8 | 030414002001 | 送配电装置系统 |  | 系统 | 1
9 | 010801004001 | 木质防火门 | 1.名称:乙级防火门 2.洞口尺寸、门框或扇外围尺寸以现场为准 3.门框、扇材质:木质 4.包含门窗附框、灌缝、门窗五金、执手锁、滑轮、闭门器等费用 | m2 | 41.28
教学楼B
本页小计
注：为计取规费等的使用，可在表中增设其中：“定额人工费”。
表—08
分部分项工程和单价措施项目清单与计价表
工程名称：连云港市海头初级中学校园消防审验历史遗留问题整改施工工程项目 | [5 empty] | 标段：连云港市海头初级中学校园消防审验历史遗留问题整改施工工程项目 |  |  | 第 3 页 共 45 页
序号 | 项目编码 | 项目名称 | 项目特征描述 | 计量单位 | 工程量 |  | 金额（元）
[7 empty] | 综合单价 | 综合合价 |  | 其中：暂估价
10 | 030412004005 | 装饰灯 | 1.名称:应急照明灯 2.型号:LED 3.规格:满足现场使用要求 4.安装形式:壁装 5.未尽事宜详见消防评估整改意见书、招标人要求及有关规范 | 套 | 26
11 | 030412004006 | 装饰灯 | 1.名称:疏散指示灯 2.型号:LED 3.规格:满足现场使用要求 4.安装形式:壁装 5.未尽事宜详见消防评估整改意见书、招标人要求及有关规范 | 套 | 50
12 | 030412004007 | 装饰灯 | 1.名称:双面疏散指示灯 2.型号:LED 3.规格:满足现场使用要求 4.安装形式:吊装 5.未尽事宜详见消防评估整改意见书、招标人要求及有关规范 | 套 | 8
本页小计
注：为计取规费等的使用，可在表中增设其中：“定额人工费”。
表—08
分部分项工程和单价措施项目清单与计价表
工程名称：连云港市海头初级中学校园消防审验历史遗留问题整改施工工程项目 | [5 empty] | 标段：连云港市海头初级中学校园消防审验历史遗留问题整改施工工程项目 |  |  | 第 4 页 共 45 页
序号 | 项目编码 | 项目名称 | 项目特征描述 | 计量单位 | 工程量 |  | 金额（元）
[7 empty] | 综合单价 | 综合合价 |  | 其中：暂估价
13 | 030412004008 | 装饰灯 | 1.名称:安全出口灯 2.型号:LED 3.规格:满足现场使用要求 4.安装形式:壁装 5.未尽事宜详见消防评估整改意见书、招标人要求及有关规范 | 套 | 4
14 | 030411001002 | 配管 | 1.名称:电线管 2.材质:JDG 3.规格:DN20mm 4.配置形式:明配 | m | 2525.92
15 | 030411004002 | 配线 | 1.名称:管内穿线 2.规格型号:WDZN-BYJ-2.5 | m | 7595.76
16 | 030411006002 | 接线盒 | 1.名称:接线盒 2.材质:钢 3.规格:86系列 4.安装形式:明装 | 个 | 100
17 | 030414002002 | 送配电装置系统 |  | 系统 | 1
18 | 010801004002 | 木质防火门 | 1.名称:乙级防火门 2.洞口尺寸、门框或扇外围尺寸以现场为准 3.门框、扇材质:木质 4.包含门窗附框、灌缝、门窗五金、执手锁、滑轮、闭门器等费用 | m2 | 41.28
教学楼C
本页小计
注：为计取规费等的使用，可在表中增设其中：“定额人工费”。
表—08
分部分项工程和单价措施项目清单与计价表
工程名称：连云港市海头初级中学校园消防审验历史遗留问题整改施工工程项目 | [5 empty] | 标段：连云港市海头初级中学校园消防审验历史遗留问题整改施工工程项目 |  |  | 第 5 页 共 45 页
序号 | 项目编码 | 项目名称 | 项目特征描述 | 计量单位 | 工程量 |  | 金额（元）
[7 empty] | 综合单价 | 综合合价 |  | 其中：暂估价
19 | 030412004009 | 装饰灯 | 1.名称:应急照明灯 2.型号:LED 3.规格:满足现场使用要求 4.安装形式:壁装 5.未尽事宜详见消防评估整改意见书、招标人要求及有关规范 | 套 | 26
20 | 030412004010 | 装饰灯 | 1.名称:疏散指示灯 2.型号:LED 3.规格:满足现场使用要求 4.安装形式:壁装 5.未尽事宜详见消防评估整改意见书、招标人要求及有关规范 | 套 | 42
21 | 030412004011 | 装饰灯 | 1.名称:双面疏散指示灯 2.型号:LED 3.规格:满足现场使用要求 4.安装形式:吊装 5.未尽事宜详见消防评估整改意见书、招标人要求及有关规范 | 套 | 8
本页小计
注：为计取规费等的使用，可在表中增设其中：“定额人工费”。
表—08
分部分项工程和单价措施项目清单与计价表
工程名称：连云港市海头初级中学校园消防审验历史遗留问题整改施工工程项目 | [5 empty] | 标段：连云港市海头初级中学校园消防审验历史遗留问题整改施工工程项目 |  |  | 第 6 页 共 45 页
序号 | 项目编码 | 项目名称 | 项目特征描述 | 计量单位 | 工程量 |  | 金额（元）
[7 empty] | 综合单价 | 综合合价 |  | 其中：暂估价
22 | 030412004012 | 装饰灯 | 1.名称:安全出口灯 2.型号:LED 3.规格:满足现场使用要求 4.安装形式:壁装 5.未尽事宜详见消防评估整改意见书、招标人要求及有关规范 | 套 | 4
23 | 030411001003 | 配管 | 1.名称:电线管 2.材质:JDG 3.规格:DN20mm 4.配置形式:明配 | m | 1586.75
24 | 030411004003 | 配线 | 1.名称:管内穿线 2.规格型号:WDZN-BYJ-2.5 | m | 4778.25
25 | 030411006003 | 接线盒 | 1.名称:接线盒 2.材质:钢 3.规格:86系列 4.安装形式:明装 | 个 | 80
26 | 030414002003 | 送配电装置系统 |  | 系统 | 1
27 | 010801004003 | 木质防火门 | 1.名称:乙级防火门 2.洞口尺寸、门框或扇外围尺寸以现场为准 3.门框、扇材质:木质 4.包含门窗附框、灌缝、门窗五金、执手锁、滑轮、闭门器等费用 | m2 | 41.28
教学楼D
本页小计
注：为计取规费等的使用，可在表中增设其中：“定额人工费”。
表—08
分部分项工程和单价措施项目清单与计价表
工程名称：连云港市海头初级中学校园消防审验历史遗留问题整改施工工程项目 | [5 empty] | 标段：连云港市海头初级中学校园消防审验历史遗留问题整改施工工程项目 |  |  | 第 7 页 共 45 页
序号 | 项目编码 | 项目名称 | 项目特征描述 | 计量单位 | 工程量 |  | 金额（元）
[7 empty] | 综合单价 | 综合合价 |  | 其中：暂估价
28 | 030412004013 | 装饰灯 | 1.名称:应急照明灯 2.型号:LED 3.规格:满足现场使用要求 4.安装形式:壁装 5.未尽事宜详见消防评估整改意见书、招标人要求及有关规范 | 套 | 26
29 | 030412004014 | 装饰灯 | 1.名称:疏散指示灯 2.型号:LED 3.规格:满足现场使用要求 4.安装形式:壁装 5.未尽事宜详见消防评估整改意见书、招标人要求及有关规范 | 套 | 28
30 | 030412004015 | 装饰灯 | 1.名称:双面疏散指示灯 2.型号:LED 3.规格:满足现场使用要求 4.安装形式:吊装 5.未尽事宜详见消防评估整改意见书、招标人要求及有关规范 | 套 | 8
本页小计
注：为计取规费等的使用，可在表中增设其中：“定额人工费”。
表—08
分部分项工程和单价措施项目清单与计价表
工程名称：连云港市海头初级中学校园消防审验历史遗留问题整改施工工程项目 | [5 empty] | 标段：连云港市海头初级中学校园消防审验历史遗留问题整改施工工程项目 |  |  | 第 8 页 共 45 页
序号 | 项目编码 | 项目名称 | 项目特征描述 | 计量单位 | 工程量 |  | 金额（元）
[7 empty] | 综合单价 | 综合合价 |  | 其中：暂估价
31 | 030412004016 | 装饰灯 | 1.名称:安全出口灯 2.型号:LED 3.规格:满足现场使用要求 4.安装形式:壁装 5.未尽事宜详见消防评估整改意见书、招标人要求及有关规范 | 套 | 4
32 | 030411001004 | 配管 | 1.名称:电线管 2.材质:JDG 3.规格:DN20mm 4.配置形式:明配 | m | 1200
33 | 030411004004 | 配线 | 1.名称:管内穿线 2.规格型号:WDZN-BYJ-2.5 | m | 3618
34 | 030411006004 | 接线盒 | 1.名称:接线盒 2.材质:钢 3.规格:86系列 4.安装形式:明装 | 个 | 66
35 | 030414002004 | 送配电装置系统 |  | 系统 | 1
36 | 010801004004 | 木质防火门 | 1.名称:乙级防火门 2.洞口尺寸、门框或扇外围尺寸以现场为准 3.门框、扇材质:木质 4.包含门窗附框、灌缝、门窗五金、执手锁、滑轮、闭门器等费用 | m2 | 41.28
综艺楼
本页小计
注：为计取规费等的使用，可在表中增设其中：“定额人工费”。
表—08
分部分项工程和单价措施项目清单与计价表
工程名称：连云港市海头初级中学校园消防审验历史遗留问题整改施工工程项目 | [5 empty] | 标段：连云港市海头初级中学校园消防审验历史遗留问题整改施工工程项目 |  |  | 第 9 页 共 45 页
序号 | 项目编码 | 项目名称 | 项目特征描述 | 计量单位 | 工程量 |  | 金额（元）
[7 empty] | 综合单价 | 综合合价 |  | 其中：暂估价
37 | 030412004017 | 装饰灯 | 1.名称:应急照明灯 2.型号:LED 3.规格:满足现场使用要求 4.安装形式:壁装 5.未尽事宜详见消防评估整改意见书、招标人要求及有关规范 | 套 | 26
38 | 030412004018 | 装饰灯 | 1.名称:疏散指示灯 2.型号:LED 3.规格:满足现场使用要求 4.安装形式:壁装 5.未尽事宜详见消防评估整改意见书、招标人要求及有关规范 | 套 | 42
39 | 030412004019 | 装饰灯 | 1.名称:双面疏散指示灯 2.型号:LED 3.规格:满足现场使用要求 4.安装形式:吊装 5.未尽事宜详见消防评估整改意见书、招标人要求及有关规范 | 套 | 8
本页小计
注：为计取规费等的使用，可在表中增设其中：“定额人工费”。
表—08
分部分项工程和单价措施项目清单与计价表
工程名称：连云港市海头初级中学校园消防审验历史遗留问题整改施工工程项目 | [5 empty] | 标段：连云港市海头初级中学校园消防审验历史遗留问题整改施工工程项目 |  |  | 第 10 页 共 45 页
序号 | 项目编码 | 项目名称 | 项目特征描述 | 计量单位 | 工程量 |  | 金额（元）
[7 empty] | 综合单价 | 综合合价 |  | 其中：暂估价
40 | 030412004020 | 装饰灯 | 1.名称:安全出口灯 2.型号:LED 3.规格:满足现场使用要求 4.安装形式:壁装 5.未尽事宜详见消防评估整改意见书、招标人要求及有关规范 | 套 | 4
41 | 030411001005 | 配管 | 1.名称:电线管 2.材质:JDG 3.规格:DN20mm 4.配置形式:明配 | m | 1681.38
42 | 030411004005 | 配线 | 1.名称:管内穿线 2.规格型号:WDZN-BYJ-2.5 | m | 5065.14
43 | 030411006005 | 接线盒 | 1.名称:接线盒 2.材质:钢 3.规格:86系列 4.安装形式:明装 | 个 | 80
44 | 030414002005 | 送配电装置系统 |  | 系统 | 1
45 | 010801004005 | 木质防火门 | 1.名称:乙级防火门 2.洞口尺寸、门框或扇外围尺寸以现场为准 3.门框、扇材质:木质 4.包含门窗附框、灌缝、门窗五金、执手锁、滑轮、闭门器等费用 | m2 | 41.28
实验楼
本页小计
注：为计取规费等的使用，可在表中增设其中：“定额人工费”。
表—08
分部分项工程和单价措施项目清单与计价表
工程名称：连云港市海头初级中学校园消防审验历史遗留问题整改施工工程项目 | [5 empty] | 标段：连云港市海头初级中学校园消防审验历史遗留问题整改施工工程项目 |  |  | 第 11 页 共 45 页
序号 | 项目编码 | 项目名称 | 项目特征描述 | 计量单位 | 工程量 |  | 金额（元）
[7 empty] | 综合单价 | 综合合价 |  | 其中：暂估价
46 | 030412004021 | 装饰灯 | 1.名称:应急照明灯 2.型号:LED 3.规格:满足现场使用要求 4.安装形式:壁装 5.未尽事宜详见消防评估整改意见书、招标人要求及有关规范 | 套 | 26
47 | 030412004022 | 装饰灯 | 1.名称:疏散指示灯 2.型号:LED 3.规格:满足现场使用要求 4.安装形式:壁装 5.未尽事宜详见消防评估整改意见书、招标人要求及有关规范 | 套 | 28
48 | 030412004023 | 装饰灯 | 1.名称:双面疏散指示灯 2.型号:LED 3.规格:满足现场使用要求 4.安装形式:吊装 5.未尽事宜详见消防评估整改意见书、招标人要求及有关规范 | 套 | 8
本页小计
注：为计取规费等的使用，可在表中增设其中：“定额人工费”。
表—08
分部分项工程和单价措施项目清单与计价表
工程名称：连云港市海头初级中学校园消防审验历史遗留问题整改施工工程项目 | [5 empty] | 标段：连云港市海头初级中学校园消防审验历史遗留问题整改施工工程项目 |  |  | 第 12 页 共 45 页
序号 | 项目编码 | 项目名称 | 项目特征描述 | 计量单位 | 工程量 |  | 金额（元）
[7 empty] | 综合单价 | 综合合价 |  | 其中：暂估价
49 | 030412004024 | 装饰灯 | 1.名称:安全出口灯 2.型号:LED 3.规格:满足现场使用要求 4.安装形式:壁装 5.未尽事宜详见消防评估整改意见书、招标人要求及有关规范 | 套 | 4
50 | 030411001006 | 配管 | 1.名称:电线管 2.材质:JDG 3.规格:DN20mm 4.配置形式:明配 | m | 1231.08
51 | 030411004006 | 配线 | 1.名称:管内穿线 2.规格型号:WDZN-BYJ-2.5 | m | 3711.24
52 | 030411006006 | 接线盒 | 1.名称:接线盒 2.材质:钢 3.规格:86系列 4.安装形式:明装 | 个 | 66
53 | 030414002006 | 送配电装置系统 |  | 系统 | 1
54 | 010801004006 | 木质防火门 | 1.名称:乙级防火门 2.洞口尺寸、门框或扇外围尺寸以现场为准 3.门框、扇材质:木质 4.包含门窗附框、灌缝、门窗五金、执手锁、滑轮、闭门器等费用 | m2 | 41.28
行政楼
本页小计
注：为计取规费等的使用，可在表中增设其中：“定额人工费”。
表—08
分部分项工程和单价措施项目清单与计价表
工程名称：连云港市海头初级中学校园消防审验历史遗留问题整改施工工程项目 | [5 empty] | 标段：连云港市海头初级中学校园消防审验历史遗留问题整改施工工程项目 |  |  | 第 13 页 共 45 页
序号 | 项目编码 | 项目名称 | 项目特征描述 | 计量单位 | 工程量 |  | 金额（元）
[7 empty] | 综合单价 | 综合合价 |  | 其中：暂估价
55 | 030412004025 | 装饰灯 | 1.名称:应急照明灯 2.型号:LED 3.规格:满足现场使用要求 4.安装形式:壁装 5.未尽事宜详见消防评估整改意见书、招标人要求及有关规范 | 套 | 18
56 | 030412004026 | 装饰灯 | 1.名称:疏散指示灯 2.型号:LED 3.规格:满足现场使用要求 4.安装形式:壁装 5.未尽事宜详见消防评估整改意见书、招标人要求及有关规范 | 套 | 20
57 | 030412004027 | 装饰灯 | 1.名称:双面疏散指示灯 2.型号:LED 3.规格:满足现场使用要求 4.安装形式:吊装 5.未尽事宜详见消防评估整改意见书、招标人要求及有关规范 | 套 | 8
本页小计
注：为计取规费等的使用，可在表中增设其中：“定额人工费”。
表—08
分部分项工程和单价措施项目清单与计价表
工程名称：连云港市海头初级中学校园消防审验历史遗留问题整改施工工程项目 | [5 empty] | 标段：连云港市海头初级中学校园消防审验历史遗留问题整改施工工程项目 |  |  | 第 14 页 共 45 页
序号 | 项目编码 | 项目名称 | 项目特征描述 | 计量单位 | 工程量 |  | 金额（元）
[7 empty] | 综合单价 | 综合合价 |  | 其中：暂估价
58 | 030412004028 | 装饰灯 | 1.名称:安全出口灯 2.型号:LED 3.规格:满足现场使用要求 4.安装形式:壁装 5.未尽事宜详见消防评估整改意见书、招标人要求及有关规范 | 套 | 4
59 | 030411001007 | 配管 | 1.名称:电线管 2.材质:JDG 3.规格:DN20mm 4.配置形式:明配 | m | 1432.2
60 | 030411004007 | 配线 | 1.名称:管内穿线 2.规格型号:WDZN-BYJ-2.5 | m | 4314.6
61 | 030411006007 | 接线盒 | 1.名称:接线盒 2.材质:钢 3.规格:86系列 4.安装形式:明装 | 个 | 50
62 | 030414002007 | 送配电装置系统 |  | 系统 | 1
63 | 010801004007 | 木质防火门 | 1.名称:乙级防火门 2.洞口尺寸、门框或扇外围尺寸以现场为准 3.门框、扇材质:木质 4.包含门窗附框、灌缝、门窗五金、执手锁、滑轮、闭门器等费用 | m2 | 49.16
本页小计
注：为计取规费等的使用，可在表中增设其中：“定额人工费”。
表—08
分部分项工程和单价措施项目清单与计价表
工程名称：连云港市海头初级中学校园消防审验历史遗留问题整改施工工程项目 | [5 empty] | 标段：连云港市海头初级中学校园消防审验历史遗留问题整改施工工程项目 |  |  | 第 15 页 共 45 页
序号 | 项目编码 | 项目名称 | 项目特征描述 | 计量单位 | 工程量 |  | 金额（元）
[7 empty] | 综合单价 | 综合合价 |  | 其中：暂估价
64 | 030601002001 | 压力仪表 | 1.名称:压力开关 | 台 | 2
65 | 030601004001 | 流量仪表 | 1.名称:流量开关 | 台 | 1
66 | 030905002001 | 系统调试 | 1.名称:屋面稳压系统维修调试 2.维修调试后可正常工作 3.投标单位踏勘现场后自行报价，结算不予调整 | 项 | 1
女生宿舍A
67 | 030412004029 | 装饰灯 | 1.名称:应急照明灯更换 2.型号:LED 3.规格:满足现场使用要求 4.安装形式:壁装 5.原灯具拆除费用包含在内 6.未尽事宜详见消防评估整改意见书、招标人要求及有关规范 | 套 | 20
68 | 030901010001 | 消火栓增加水枪、水带 | 1.名称:消火栓增加水带 2.型号、规格:DN65口径 3.附件材质、规格:DN65-25M水带配接口 | 套 | 20
本页小计
注：为计取规费等的使用，可在表中增设其中：“定额人工费”。
表—08
分部分项工程和单价措施项目清单与计价表
工程名称：连云港市海头初级中学校园消防审验历史遗留问题整改施工工程项目 | [5 empty] | 标段：连云港市海头初级中学校园消防审验历史遗留问题整改施工工程项目 |  |  | 第 16 页 共 45 页
序号 | 项目编码 | 项目名称 | 项目特征描述 | 计量单位 | 工程量 |  | 金额（元）
[7 empty] | 综合单价 | 综合合价 |  | 其中：暂估价
69 | 030904012001 | 火灾报警系统控制主机 | 1.名称:无线报警主机 2.用于集中管理和监控所有的烟温一体传感器，接收传感器的报警信号，并通过无线声光语音报警器发出警报。 3.安装方式:壁挂式 | 台 | 1
70 | 030904001001 | 点型探测器 | 1.名称:无线烟感探测器 2.探测烟雾和温度变化，通过无线方式与报警主机通信。当探测到烟雾或温度异常时，会向报警主机发送信号。 3.含底座 | 个 | 90
71 | 030904005001 | 声光报警器 | 1.名称:无线声光语音报警器 2.接收报警主机的信号，发出声音和光报警，同时可以播放预设的语音提示，提醒人员注意火灾危险 | 个 | 10
72 | 030904003001 | 按钮 | 1.名称:无线手报按钮 | 个 | 10
73 | 030504002001 | 服务器显示设备 | 1.名称:集中显示设备 2.包含台式电脑、32“显示器、路由器、收发器等 | 台 | 1
本页小计
注：为计取规费等的使用，可在表中增设其中：“定额人工费”。
表—08
分部分项工程和单价措施项目清单与计价表
工程名称：连云港市海头初级中学校园消防审验历史遗留问题整改施工工程项目 | [5 empty] | 标段：连云港市海头初级中学校园消防审验历史遗留问题整改施工工程项目 |  |  | 第 17 页 共 45 页
序号 | 项目编码 | 项目名称 | 项目特征描述 | 计量单位 | 工程量 |  | 金额（元）
[7 empty] | 综合单价 | 综合合价 |  | 其中：暂估价
74 | 030905001001 | 自动报警系统调试 | 1.点数:128点以下 2.线制:总线制 | 系统 | 1
女生宿舍B
消防电
75 | 030412004030 | 装饰灯 | 1.名称:应急照明灯 2.型号:LED 3.规格:满足现场使用要求 4.安装形式:壁装 5.未尽事宜详见消防评估整改意见书、招标人要求及有关规范 | 套 | 40
76 | 030412004031 | 装饰灯 | 1.名称:疏散指示灯 2.型号:LED 3.规格:满足现场使用要求 4.安装形式:壁装 5.未尽事宜详见消防评估整改意见书、招标人要求及有关规范 | 套 | 30
77 | 030412004032 | 装饰灯 | 1.名称:双面疏散指示灯 2.型号:LED 3.规格:满足现场使用要求 4.安装形式:吊装 5.未尽事宜详见消防评估整改意见书、招标人要求及有关规范 | 套 | 10
本页小计
注：为计取规费等的使用，可在表中增设其中：“定额人工费”。
表—08
分部分项工程和单价措施项目清单与计价表
工程名称：连云港市海头初级中学校园消防审验历史遗留问题整改施工工程项目 | [5 empty] | 标段：连云港市海头初级中学校园消防审验历史遗留问题整改施工工程项目 |  |  | 第 18 页 共 45 页
序号 | 项目编码 | 项目名称 | 项目特征描述 | 计量单位 | 工程量 |  | 金额（元）
[7 empty] | 综合单价 | 综合合价 |  | 其中：暂估价
78 | 030412004033 | 装饰灯 | 1.名称:安全出口灯 2.型号:LED 3.规格:满足现场使用要求 4.安装形式:壁装 5.未尽事宜详见消防评估整改意见书、招标人要求及有关规范 | 套 | 4
79 | 030411001008 | 配管 | 1.名称:电线管 2.材质:JDG 3.规格:DN20mm 4.配置形式:明配 | m | 1316
80 | 030411004008 | 配线 | 1.名称:管内穿线 2.规格型号:WDZN-BYJ-2.5 | m | 3970.5
81 | 030411006008 | 接线盒 | 1.名称:接线盒 2.材质:钢 3.规格:86系列 4.安装形式:明装 | 个 | 84
82 | 030414002008 | 送配电装置系统 |  | 系统 | 1
83 | 030904012002 | 火灾报警系统控制主机 | 1.名称:无线报警主机 2.用于集中管理和监控所有的烟温一体传感器，接收传感器的报警信号，并通过无线声光语音报警器发出警报。 3.安装方式:壁挂式 | 台 | 1
本页小计
注：为计取规费等的使用，可在表中增设其中：“定额人工费”。
表—08
分部分项工程和单价措施项目清单与计价表
工程名称：连云港市海头初级中学校园消防审验历史遗留问题整改施工工程项目 | [5 empty] | 标段：连云港市海头初级中学校园消防审验历史遗留问题整改施工工程项目 |  |  | 第 19 页 共 45 页
序号 | 项目编码 | 项目名称 | 项目特征描述 | 计量单位 | 工程量 |  | 金额（元）
[7 empty] | 综合单价 | 综合合价 |  | 其中：暂估价
84 | 030904001002 | 点型探测器 | 1.名称:无线烟感探测器 2.探测烟雾和温度变化，通过无线方式与报警主机通信。当探测到烟雾或温度异常时，会向报警主机发送信号。 3.含底座 | 个 | 90
85 | 030904005002 | 声光报警器 | 1.名称:无线声光语音报警器 2.接收报警主机的信号，发出声音和光报警，同时可以播放预设的语音提示，提醒人员注意火灾危险 | 个 | 10
86 | 030904003002 | 按钮 | 1.名称:无线手报按钮 | 个 | 10
87 | 030504002002 | 服务器显示设备 | 1.名称:集中显示设备 2.包含台式电脑、32“显示器、路由器、收发器等 | 台 | 1
88 | 030905001002 | 自动报警系统调试 | 1.点数:128点以下 2.线制:总线制 | 系统 | 1
消防水
本页小计
注：为计取规费等的使用，可在表中增设其中：“定额人工费”。
表—08
分部分项工程和单价措施项目清单与计价表
工程名称：连云港市海头初级中学校园消防审验历史遗留问题整改施工工程项目 | [5 empty] | 标段：连云港市海头初级中学校园消防审验历史遗留问题整改施工工程项目 |  |  | 第 20 页 共 45 页
序号 | 项目编码 | 项目名称 | 项目特征描述 | 计量单位 | 工程量 |  | 金额（元）
[7 empty] | 综合单价 | 综合合价 |  | 其中：暂估价
89 | 030901010002 | 室内消火栓 | 1.名称:薄型单栓带消防软管卷盘消火栓箱 2.安装方式:暗装 3.型号、规格:DN65 4.附件材质、规格:涤纶衬胶水带DN65长25m;直流水枪DN65x19mm;消防软管卷盘内径19mm,长度25m 5.未尽事宜详见15S202-P15 | 套 | 20
90 | 030901010003 | 室内消火栓 | 1.名称:试验消火栓 2.安装方式:暗装 3.型号、规格:DN65 4.附件材质、规格:涤纶衬胶水带DN65长25m;直流水枪DN65x19mm;消防软管卷盘内径19mm,长度25m。 5.未尽事宜详见15S202-P15 | 套 | 1
本页小计
注：为计取规费等的使用，可在表中增设其中：“定额人工费”。
表—08
分部分项工程和单价措施项目清单与计价表
工程名称：连云港市海头初级中学校园消防审验历史遗留问题整改施工工程项目 | [5 empty] | 标段：连云港市海头初级中学校园消防审验历史遗留问题整改施工工程项目 |  |  | 第 21 页 共 45 页
序号 | 项目编码 | 项目名称 | 项目特征描述 | 计量单位 | 工程量 |  | 金额（元）
[7 empty] | 综合单价 | 综合合价 |  | 其中：暂估价
91 | 030901002001 | 消火栓钢管 | 1.安装部位:室内 2.材质、规格:内外壁热镀锌钢管、DN100 3.连接形式:卡箍连接 4.钢管镀锌设计要求:国标 5.压力试验及冲洗设计要求:试压后对管道进行冲洗 6.管件费用包含在内 | m | 176.14
92 | 030901002002 | 消火栓钢管 | 1.安装部位:室内 2.材质、规格:内外壁热镀锌钢管、DN65 3.连接形式:卡箍连接 4.钢管镀锌设计要求:国标 5.压力试验及冲洗设计要求:试压后对管道进行冲洗 6.管件费用包含在内 | m | 49.61
93 | 031002001001 | 管道支架 | 1.材质:管道支架 | kg | 211.86
94 | 031202008001 | 埋地管道防腐蚀 | 1.名称:埋地镀锌钢管三油两布 | m2 | 3.72
95 | 030601002002 | 压力仪表 | 1.名称:压力表 2.规格:1.6MPa 3.配套闸阀包含在内 | 台 | 1
本页小计
注：为计取规费等的使用，可在表中增设其中：“定额人工费”。
表—08
分部分项工程和单价措施项目清单与计价表
工程名称：连云港市海头初级中学校园消防审验历史遗留问题整改施工工程项目 | [5 empty] | 标段：连云港市海头初级中学校园消防审验历史遗留问题整改施工工程项目 |  |  | 第 22 页 共 45 页
序号 | 项目编码 | 项目名称 | 项目特征描述 | 计量单位 | 工程量 |  | 金额（元）
[7 empty] | 综合单价 | 综合合价 |  | 其中：暂估价
96 | 031003003001 | 焊接法兰阀门 | 1.类型:蝶阀 2.材质:碳钢 3.规格、压力等级:DN100 4.连接形式:法兰连接（法兰费用包含在内） | 个 | 11
97 | 031003003002 | 焊接法兰阀门 | 1.类型:蝶阀 2.材质:碳钢 3.规格、压力等级:DN65 4.连接形式:法兰连接（法兰费用包含在内） | 个 | 1
98 | 031003001001 | 螺纹阀门 | 1.类型:自动排气阀（含截止阀） 2.规格、压力等级:DN25 3.连接形式:螺纹连接 | 个 | 1
99 | 031002003001 | 套管 | 1.名称、类型:过墙过楼板钢套管 2.规格:DN150 3.填料材质:封堵填料费用包含在内 | 个 | 18
100 | 031002003002 | 套管 | 1.名称、类型:刚性防水套管 2.规格:DN100 3.填料材质:封堵填料费用包含在内 | 个 | 1
本页小计
注：为计取规费等的使用，可在表中增设其中：“定额人工费”。
表—08
分部分项工程和单价措施项目清单与计价表
工程名称：连云港市海头初级中学校园消防审验历史遗留问题整改施工工程项目 | [5 empty] | 标段：连云港市海头初级中学校园消防审验历史遗留问题整改施工工程项目 |  |  | 第 23 页 共 45 页
序号 | 项目编码 | 项目名称 | 项目特征描述 | 计量单位 | 工程量 |  | 金额（元）
[7 empty] | 综合单价 | 综合合价 |  | 其中：暂估价
101 | 030413003001 | 打洞（孔） | 1.名称:打洞（孔） 2.规格:穿管直径φ100mm 3.类型:混凝土墙、楼板 4.填充(恢复）方式:打孔后对孔洞进行封堵，封堵费用包含在内 | 个 | 18
102 | 030413003002 | 打洞（孔） | 1.名称:打洞（孔） 2.规格:直径φ100mm 3.类型:混凝土墙、楼板 4.填充(恢复）方式:打孔后对孔洞进行封堵，封堵费用包含在内 | 个 | 1
本页小计
注：为计取规费等的使用，可在表中增设其中：“定额人工费”。
表—08
分部分项工程和单价措施项目清单与计价表
工程名称：连云港市海头初级中学校园消防审验历史遗留问题整改施工工程项目 | [5 empty] | 标段：连云港市海头初级中学校园消防审验历史遗留问题整改施工工程项目 |  |  | 第 24 页 共 45 页
序号 | 项目编码 | 项目名称 | 项目特征描述 | 计量单位 | 工程量 |  | 金额（元）
[7 empty] | 综合单价 | 综合合价 |  | 其中：暂估价
103 | 041001001001 | 拆除路面 | 1.名称:路面破碎及恢复 2.材质:需破碎的材质以现场实际为准 3.厚度:需破碎的厚度以现场实际为准 4.宽度:需破碎的宽度以现场实际为准 5.恢复:与现场材质相同，厚度及宽度依照破碎尺寸为准 6.切缝、破碎、建筑垃圾清运消纳、管沟开挖回填、恢复原状产生的一切费用包含在内 | m2 | 1.5
104 | 030905002002 | 水灭火控制装置调试 | 1.名称:消火栓水系统调试 2.系统形式:50点以下 | 系统 | 1
男生公寓
105 | 010801004008 | 疏散门调整开启方向 | 1.名称:疏散门调整开启方向 2.门洞尺寸：以现场为准 3.灌缝 4.拆除后的垃圾清理外运及消纳产生费用由投标人考虑在内 | 樘 | 2
本页小计
注：为计取规费等的使用，可在表中增设其中：“定额人工费”。
表—08
分部分项工程和单价措施项目清单与计价表
工程名称：连云港市海头初级中学校园消防审验历史遗留问题整改施工工程项目 | [5 empty] | 标段：连云港市海头初级中学校园消防审验历史遗留问题整改施工工程项目 |  |  | 第 25 页 共 45 页
序号 | 项目编码 | 项目名称 | 项目特征描述 | 计量单位 | 工程量 |  | 金额（元）
[7 empty] | 综合单价 | 综合合价 |  | 其中：暂估价
106 | 030904012003 | 火灾报警系统控制主机 | 1.名称:无线报警主机 2.用于集中管理和监控所有的烟温一体传感器，接收传感器的报警信号，并通过无线声光语音报警器发出警报。 3.安装方式:壁挂式 | 台 | 1
107 | 030904001003 | 点型探测器 | 1.名称:无线烟感探测器 2.探测烟雾和温度变化，通过无线方式与报警主机通信。当探测到烟雾或温度异常时，会向报警主机发送信号。 3.含底座 | 个 | 135
108 | 030904005003 | 声光报警器 | 1.名称:无线声光语音报警器 2.接收报警主机的信号，发出声音和光报警，同时可以播放预设的语音提示，提醒人员注意火灾危险 | 个 | 10
109 | 030904003003 | 按钮 | 1.名称:无线手报按钮 | 个 | 10
110 | 030504002003 | 服务器显示设备 | 1.名称:集中显示设备 2.包含台式电脑、32“显示器、路由器、收发器等 | 台 | 1
本页小计
注：为计取规费等的使用，可在表中增设其中：“定额人工费”。
表—08
分部分项工程和单价措施项目清单与计价表
工程名称：连云港市海头初级中学校园消防审验历史遗留问题整改施工工程项目 | [5 empty] | 标段：连云港市海头初级中学校园消防审验历史遗留问题整改施工工程项目 |  |  | 第 26 页 共 45 页
序号 | 项目编码 | 项目名称 | 项目特征描述 | 计量单位 | 工程量 |  | 金额（元）
[7 empty] | 综合单价 | 综合合价 |  | 其中：暂估价
111 | 030905001003 | 自动报警系统调试 | 1.点数:256点以下 2.线制:总线制 | 系统 | 1
东食堂
112 | 030412004034 | 装饰灯 | 1.名称:应急照明灯 2.型号:LED 3.规格:满足现场使用要求 4.安装形式:壁装 5.未尽事宜详见消防评估整改意见书、招标人要求及有关规范 | 套 | 20
113 | 030412004035 | 装饰灯 | 1.名称:疏散指示灯 2.型号:LED 3.规格:满足现场使用要求 4.安装形式:壁装 5.未尽事宜详见消防评估整改意见书、招标人要求及有关规范 | 套 | 8
114 | 030412004036 | 装饰灯 | 1.名称:安全出口灯 2.型号:LED 3.规格:满足现场使用要求 4.安装形式:壁装 5.未尽事宜详见消防评估整改意见书、招标人要求及有关规范 | 套 | 4
本页小计
注：为计取规费等的使用，可在表中增设其中：“定额人工费”。
表—08
分部分项工程和单价措施项目清单与计价表
工程名称：连云港市海头初级中学校园消防审验历史遗留问题整改施工工程项目 | [5 empty] | 标段：连云港市海头初级中学校园消防审验历史遗留问题整改施工工程项目 |  |  | 第 27 页 共 45 页
序号 | 项目编码 | 项目名称 | 项目特征描述 | 计量单位 | 工程量 |  | 金额（元）
[7 empty] | 综合单价 | 综合合价 |  | 其中：暂估价
115 | 030411001009 | 配管 | 1.名称:电线管 2.材质:JDG 3.规格:DN20mm 4.配置形式:明配 | m | 400
116 | 030411004009 | 配线 | 1.名称:管内穿线 2.规格型号:WDZN-BYJ-2.5 | m | 1209
117 | 030411006009 | 接线盒 | 1.名称:接线盒 2.材质:钢 3.规格:86系列 4.安装形式:明装 | 个 | 32
118 | 030414002009 | 送配电装置系统 |  | 系统 | 1
119 | 011606002001 | 墙柱面龙骨及饰面拆除 | 1.龙骨及饰面种类:塑扣板 2.拆除位置:两侧走道 3.拆除后的垃圾清理外运及消纳产生费用由投标人考虑在内 | m2 | 183.6
120 | 011606003001 | 天棚面龙骨及饰面拆除 | 1.龙骨及饰面种类:塑料扣板 2.拆除位置:走道天棚 3.拆除后的垃圾清理外运及消纳产生费用由投标人考虑在内 | m2 | 76.5
西食堂
本页小计
注：为计取规费等的使用，可在表中增设其中：“定额人工费”。
表—08
分部分项工程和单价措施项目清单与计价表
工程名称：连云港市海头初级中学校园消防审验历史遗留问题整改施工工程项目 | [5 empty] | 标段：连云港市海头初级中学校园消防审验历史遗留问题整改施工工程项目 |  |  | 第 28 页 共 45 页
序号 | 项目编码 | 项目名称 | 项目特征描述 | 计量单位 | 工程量 |  | 金额（元）
[7 empty] | 综合单价 | 综合合价 |  | 其中：暂估价
121 | 030412004037 | 装饰灯 | 1.名称:应急照明灯 2.型号:LED 3.规格:满足现场使用要求 4.安装形式:壁装 5.未尽事宜详见消防评估整改意见书、招标人要求及有关规范 | 套 | 20
122 | 030412004038 | 装饰灯 | 1.名称:疏散指示灯 2.型号:LED 3.规格:满足现场使用要求 4.安装形式:壁装 5.未尽事宜详见消防评估整改意见书、招标人要求及有关规范 | 套 | 8
123 | 030412004039 | 装饰灯 | 1.名称:安全出口灯 2.型号:LED 3.规格:满足现场使用要求 4.安装形式:壁装 5.未尽事宜详见消防评估整改意见书、招标人要求及有关规范 | 套 | 5
124 | 030411001010 | 配管 | 1.名称:电线管 2.材质:JDG 3.规格:DN20mm 4.配置形式:明配 | m | 440
本页小计
注：为计取规费等的使用，可在表中增设其中：“定额人工费”。
表—08
分部分项工程和单价措施项目清单与计价表
工程名称：连云港市海头初级中学校园消防审验历史遗留问题整改施工工程项目 | [5 empty] | 标段：连云港市海头初级中学校园消防审验历史遗留问题整改施工工程项目 |  |  | 第 29 页 共 45 页
序号 | 项目编码 | 项目名称 | 项目特征描述 | 计量单位 | 工程量 |  | 金额（元）
[7 empty] | 综合单价 | 综合合价 |  | 其中：暂估价
125 | 030411004010 | 配线 | 1.名称:管内穿线 2.规格型号:WDZN-BYJ-2.5 | m | 1329
126 | 030411006010 | 接线盒 | 1.名称:接线盒 2.材质:钢 3.规格:86系列 4.安装形式:明装 | 个 | 33
127 | 030414002010 | 送配电装置系统 |  | 系统 | 1
128 | 030901010004 | 室内消火栓 | 1.名称:薄型单栓带消防软管卷盘消火栓箱 2.安装方式:暗装 3.型号、规格:DN65 4.附件材质、规格:涤纶衬胶水带DN65长25m;直流水枪DN65x19mm;消防软管卷盘内径19mm,长度25m 5.未尽事宜详见15S202-P15 | 套 | 4
本页小计
注：为计取规费等的使用，可在表中增设其中：“定额人工费”。
表—08
分部分项工程和单价措施项目清单与计价表
工程名称：连云港市海头初级中学校园消防审验历史遗留问题整改施工工程项目 | [5 empty] | 标段：连云港市海头初级中学校园消防审验历史遗留问题整改施工工程项目 |  |  | 第 30 页 共 45 页
序号 | 项目编码 | 项目名称 | 项目特征描述 | 计量单位 | 工程量 |  | 金额（元）
[7 empty] | 综合单价 | 综合合价 |  | 其中：暂估价
129 | 030901002003 | 消火栓钢管 | 1.安装部位:室内 2.材质、规格:内外壁热镀锌钢管、DN100 3.连接形式:卡箍连接 4.钢管镀锌设计要求:国标 5.压力试验及冲洗设计要求:试压后对管道进行冲洗 6.管件费用包含在内 | m | 50
130 | 030901002004 | 消火栓钢管 | 1.安装部位:室内 2.材质、规格:内外壁热镀锌钢管、DN65 3.连接形式:卡箍连接 4.钢管镀锌设计要求:国标 5.压力试验及冲洗设计要求:试压后对管道进行冲洗 6.管件费用包含在内 | m | 20
131 | 031002001002 | 管道支架 | 1.材质:管道支架 | kg | 64.98
本页小计
注：为计取规费等的使用，可在表中增设其中：“定额人工费”。
表—08
分部分项工程和单价措施项目清单与计价表
工程名称：连云港市海头初级中学校园消防审验历史遗留问题整改施工工程项目 | [5 empty] | 标段：连云港市海头初级中学校园消防审验历史遗留问题整改施工工程项目 |  |  | 第 31 页 共 45 页
序号 | 项目编码 | 项目名称 | 项目特征描述 | 计量单位 | 工程量 |  | 金额（元）
[7 empty] | 综合单价 | 综合合价 |  | 其中：暂估价
132 | 030413003003 | 打洞（孔） | 1.名称:打洞（孔） 2.规格:直径φ150mm 3.类型:混凝土墙、楼板 4.填充(恢复）方式:打孔后对孔洞进行封堵，封堵费用包含在内 | 个 | 2
133 | 030413003004 | 打洞（孔） | 1.名称:打洞（孔） 2.规格:直径φ100mm 3.类型:混凝土墙、楼板 4.填充(恢复）方式:打孔后对孔洞进行封堵，封堵费用包含在内 | 个 | 1
134 | 011407005001 | 金属构件刷防火涂料 | 1.名称:钢结构刷防火涂料 2.防火等级要求:参考二级耐火极限要求：柱2.5小时、钢梁1.5小时、 檩条1小时 3.厚度:1.5mm厚 4.除锈费用包含在内 | m2 | 1369.03
本页小计
注：为计取规费等的使用，可在表中增设其中：“定额人工费”。
表—08
分部分项工程和单价措施项目清单与计价表
工程名称：连云港市海头初级中学校园消防审验历史遗留问题整改施工工程项目 | [5 empty] | 标段：连云港市海头初级中学校园消防审验历史遗留问题整改施工工程项目 |  |  | 第 32 页 共 45 页
序号 | 项目编码 | 项目名称 | 项目特征描述 | 计量单位 | 工程量 |  | 金额（元）
[7 empty] | 综合单价 | 综合合价 |  | 其中：暂估价
135 | 011606002002 | 墙柱面龙骨及饰面拆除 | 1.龙骨及饰面种类:塑扣板 2.拆除位置:两侧走道及部分房间 3.拆除后的垃圾清理外运及消纳产生费用由投标人考虑在内 | m2 | 331.15
136 | 011606003002 | 天棚面龙骨及饰面拆除 | 1.龙骨及饰面种类:塑料扣板 2.拆除位置:走道天棚 3.拆除后的垃圾清理外运及消纳产生费用由投标人考虑在内 | m2 | 103.41
报告厅
137 | 030901010005 | 室内消火栓 | 1.室内消火栓箱位移 2.拆除及重新安装费用包含在内 | 套 | 1
138 | 030901002005 | 消火栓钢管 | 1.安装部位:室内 2.材质、规格:内外壁热镀锌钢管、DN65 3.连接形式:卡箍连接 4.钢管镀锌设计要求:国标 5.压力试验及冲洗设计要求:试压后对管道进行冲洗 6.管件费用包含在内 | m | 3
本页小计
注：为计取规费等的使用，可在表中增设其中：“定额人工费”。
表—08
分部分项工程和单价措施项目清单与计价表
工程名称：连云港市海头初级中学校园消防审验历史遗留问题整改施工工程项目 | [5 empty] | 标段：连云港市海头初级中学校园消防审验历史遗留问题整改施工工程项目 |  |  | 第 33 页 共 45 页
序号 | 项目编码 | 项目名称 | 项目特征描述 | 计量单位 | 工程量 |  | 金额（元）
[7 empty] | 综合单价 | 综合合价 |  | 其中：暂估价
139 | 030413003005 | 打洞（孔） | 1.名称:打洞（孔） 2.规格:直径φ150mm 3.类型:混凝土墙、楼板 4.填充(恢复）方式:打孔后对孔洞进行封堵，封堵费用包含在内 | 个 | 1
140 | 030412004040 | 装饰灯 | 1.名称:应急照明灯更换 2.型号:LED 3.规格:满足现场使用要求 4.安装形式:壁装 5.原灯具拆除费用包含在内 6.未尽事宜详见消防评估整改意见书、招标人要求及有关规范 | 套 | 28
141 | 030412004041 | 装饰灯 | 1.名称:疏散指示灯更换 2.型号:LED 3.规格:满足现场使用要求 4.安装形式:壁装 5.原灯具拆除费用包含在内 6.未尽事宜详见消防评估整改意见书、招标人要求及有关规范 | 套 | 34
本页小计
注：为计取规费等的使用，可在表中增设其中：“定额人工费”。
表—08
分部分项工程和单价措施项目清单与计价表
工程名称：连云港市海头初级中学校园消防审验历史遗留问题整改施工工程项目 | [5 empty] | 标段：连云港市海头初级中学校园消防审验历史遗留问题整改施工工程项目 |  |  | 第 34 页 共 45 页
序号 | 项目编码 | 项目名称 | 项目特征描述 | 计量单位 | 工程量 |  | 金额（元）
[7 empty] | 综合单价 | 综合合价 |  | 其中：暂估价
142 | 030901013009 | 灭火器 | 1.形式:手提式磷酸铵盐干粉灭火器 2.规格、型号:MF/ABC5 3.每两具灭火器置于一个灭火器箱内，灭火器箱费用包含在内 | 具 | 24
143 | 011610002001 | 金属门窗拆除 | 1.名称:玻璃门拆除 2.门窗洞口尺寸:以现场实际为准 3.拆除位置:二楼南侧走道 | 樘 | 5
体育看台
144 | 030901013010 | 灭火器 | 1.形式:手提式磷酸铵盐干粉灭火器 2.规格、型号:MF/ABC5 3.每两具灭火器置于一个灭火器箱内，灭火器箱费用包含在内 | 具 | 20
室外
本页小计
注：为计取规费等的使用，可在表中增设其中：“定额人工费”。
表—08
分部分项工程和单价措施项目清单与计价表
工程名称：连云港市海头初级中学校园消防审验历史遗留问题整改施工工程项目 | [5 empty] | 标段：连云港市海头初级中学校园消防审验历史遗留问题整改施工工程项目 |  |  | 第 35 页 共 45 页
序号 | 项目编码 | 项目名称 | 项目特征描述 | 计量单位 | 工程量 |  | 金额（元）
[7 empty] | 综合单价 | 综合合价 |  | 其中：暂估价
145 | 040205006001 | 消防车道划线及消防标识 | 1.名称:消防车道划线及标识 2.工艺:划线热熔、标识温漆 3.线型:宽度150mm，(4400+3400)*2道黄色油漆 4.字体尺寸:“消防车道 禁止占用”单字宽*高=600mm*750mm 5.符合消防规范要求 | 个 | 12
本页小计
注：为计取规费等的使用，可在表中增设其中：“定额人工费”。
表—08
分部分项工程和单价措施项目清单与计价表
工程名称：连云港市海头初级中学校园消防审验历史遗留问题整改施工工程项目 | [5 empty] | 标段：连云港市海头初级中学校园消防审验历史遗留问题整改施工工程项目 |  |  | 第 36 页 共 45 页
序号 | 项目编码 | 项目名称 | 项目特征描述 | 计量单位 | 工程量 |  | 金额（元）
[7 empty] | 综合单价 | 综合合价 |  | 其中：暂估价
146 | 030905002003 | 室外附属管网测漏维修 | 1.名称:室外附属管网测漏维修 2.施工内容:室外管道（含阀门、管件、支架）检测检漏、维修、更换、防腐、调试、试压、吹扫，凿洞槽及其修复，井维修更新、土方、路面破除恢复、绿化破坏恢复、室外障碍物破除及恢复，水平运输、垂直运输、拆除物及渣土运至发包人指定地点，工完场清，成品保护等等所有完成且验收合格的有关室外消防管道所有内容，投标人综合考虑报价，结算时不再调整。 3.未尽事宜，详见消防评估整改意见书、招标人要求及有关规范并执行现行国家及部颁设计、施工、验收有关规范、规程 | 项 | 1
本页小计
注：为计取规费等的使用，可在表中增设其中：“定额人工费”。
表—08
分部分项工程和单价措施项目清单与计价表
工程名称：连云港市海头初级中学校园消防审验历史遗留问题整改施工工程项目 | [5 empty] | 标段：连云港市海头初级中学校园消防审验历史遗留问题整改施工工程项目 |  |  | 第 37 页 共 45 页
序号 | 项目编码 | 项目名称 | 项目特征描述 | 计量单位 | 工程量 |  | 金额（元）
[7 empty] | 综合单价 | 综合合价 |  | 其中：暂估价
147 | 040804001001 | 配管 | 1.名称:电气配管 2.材质:SC 3.规格:DN100 4.配置形式:埋地 5.土方、路面破除恢复、绿化破坏恢复、室外障碍物破除恢复，过墙凿洞槽及其修补、水平、垂直运输、拆除物及渣土运至发包人指定地点，场地清理，成品保护等所有完成且验收合格的有关室外消防管道所有内容，投标人综合考虑报价，结算时不再调整。 | m | 280.28
148 | 030408001001 | 电力电缆 | 1.名称:电力电缆 2.规格型号:WDZCN-YJY-4*50+PE25 3.电压等级(kV):0.6/1KV | m | 290.36
149 | 030408006001 | 电力电缆头 | 1.名称:电力电缆头 2.规格型号:WDZCN-YJY-4*50+PE25 3.电压等级（kV):1KV以下 | 个 | 2
本页小计
注：为计取规费等的使用，可在表中增设其中：“定额人工费”。
表—08
分部分项工程和单价措施项目清单与计价表
工程名称：连云港市海头初级中学校园消防审验历史遗留问题整改施工工程项目 | [5 empty] | 标段：连云港市海头初级中学校园消防审验历史遗留问题整改施工工程项目 |  |  | 第 38 页 共 45 页
序号 | 项目编码 | 项目名称 | 项目特征描述 | 计量单位 | 工程量 |  | 金额（元）
[7 empty] | 综合单价 | 综合合价 |  | 其中：暂估价
150 | 030413003006 | 打洞（孔） | 1.名称:打洞（孔） 2.规格:直径φ150mm 3.类型:混凝土墙、楼板 4.填充(恢复）方式:打孔后对孔洞进行封堵，封堵费用包含在内 | 个 | 1
151 | 010401011001 | 砖检查井 | 1.名称:小型砖砌手孔井 2.规格:700*700*1000mm 3.土方开挖、回填及余土弃置费用包含在内 4.未尽内容详见图纸 | 座 | 7
地上式消防水池
152 | 010501004001 | 满堂基础 | 1.混凝土种类:预拌 2.混凝土强度等级:C30 | m3 | 50.41
153 | 011702001001 | 基础 模板 | 1.基础类型:筏板 2.模板类型:复合木模板 | m2 | 14.33
154 | 010503001001 | 基础梁 | 1.混凝土种类:预拌 2.混凝土强度等级:C30 | m3 | 25.53
155 | 011702005001 | 基础梁 模板 | 1.模板类型:复合木模板 | m2 | 173.5
本页小计
注：为计取规费等的使用，可在表中增设其中：“定额人工费”。
表—08
分部分项工程和单价措施项目清单与计价表
工程名称：连云港市海头初级中学校园消防审验历史遗留问题整改施工工程项目 | [5 empty] | 标段：连云港市海头初级中学校园消防审验历史遗留问题整改施工工程项目 |  |  | 第 39 页 共 45 页
序号 | 项目编码 | 项目名称 | 项目特征描述 | 计量单位 | 工程量 |  | 金额（元）
[7 empty] | 综合单价 | 综合合价 |  | 其中：暂估价
156 | 010501001001 | 垫层 | 1.混凝土种类:预拌 2.混凝土强度等级:C20 | m3 | 20.74
157 | 011702001002 | 基础 模板 | 1.基础类型:垫层 2.模板类型:复合木模板 | m2 | 5.81
158 | 010515001001 | 现浇构件钢筋 | 1.钢筋种类、规格:直径12以内 | t | 5.459
159 | 010515001002 | 现浇构件钢筋 | 1.钢筋种类、规格:直径25以内 | t | 2.426
160 | 010501006001 | 设备基础 | 1.部位:控制柜基础1800*250*200mm 2.混凝土种类:预拌 3.混凝土强度等级:C30 | m3 | 0.18
161 | 011702001003 | 基础 模板 | 1.基础类型:控制柜基础 2.模板类型:复合木模板 | m2 | 1.64
本页小计
注：为计取规费等的使用，可在表中增设其中：“定额人工费”。
表—08
分部分项工程和单价措施项目清单与计价表
工程名称：连云港市海头初级中学校园消防审验历史遗留问题整改施工工程项目 | [5 empty] | 标段：连云港市海头初级中学校园消防审验历史遗留问题整改施工工程项目 |  |  | 第 40 页 共 45 页
序号 | 项目编码 | 项目名称 | 项目特征描述 | 计量单位 | 工程量 |  | 金额（元）
[7 empty] | 综合单价 | 综合合价 |  | 其中：暂估价
162 | 031006015001 | 水箱 | 1.名称:地上式消防泵房水池 2.材质、类型:双向弧肋型超刚度SW水箱 3.型号:XWL-I-18-50 4.规格:泵站:13000*12000*3150mm、泵房2000*2000*3150mm 5.含钢梯、人孔、液位计、溢流管、地漏等其他附件 6.未尽内容详见图纸 | 台 | 1
163 | 031006002001 | 室内消火栓稳压系统 | 1.设备名称:室外消火栓稳压系统 2.水泵主要技术参数:Q=2L/S H=55m N=2.2KW 3.附件名称、规格、数量:稳压泵两台、控制箱一台、φ800气压罐一台、基础支架槽钢及其他附件 4.未尽内容详见图纸 | 套 | 1
本页小计
注：为计取规费等的使用，可在表中增设其中：“定额人工费”。
表—08
分部分项工程和单价措施项目清单与计价表
工程名称：连云港市海头初级中学校园消防审验历史遗留问题整改施工工程项目 | [5 empty] | 标段：连云港市海头初级中学校园消防审验历史遗留问题整改施工工程项目 |  |  | 第 41 页 共 45 页
序号 | 项目编码 | 项目名称 | 项目特征描述 | 计量单位 | 工程量 |  | 金额（元）
[7 empty] | 综合单价 | 综合合价 |  | 其中：暂估价
164 | 030901002006 | 消火栓钢管 | 1.安装部位:室内 2.材质、规格:热镀锌钢管、DN100 3.连接形式:沟槽卡箍连接 4.钢管镀锌设计要求:国标 5.压力试验及冲洗设计要求:试压后对管道进行冲洗 6.管件费用包含在内 | m | 4.2
165 | 030901002007 | 消火栓钢管 | 1.安装部位:室内 2.材质、规格:热镀锌钢管、DN65 3.连接形式:沟槽卡箍连接 4.钢管镀锌设计要求:国标 5.压力试验及冲洗设计要求:试压后对管道进行冲洗 6.管件费用包含在内 | m | 1.3
本页小计
注：为计取规费等的使用，可在表中增设其中：“定额人工费”。
表—08
分部分项工程和单价措施项目清单与计价表
工程名称：连云港市海头初级中学校园消防审验历史遗留问题整改施工工程项目 | [5 empty] | 标段：连云港市海头初级中学校园消防审验历史遗留问题整改施工工程项目 |  |  | 第 42 页 共 45 页
序号 | 项目编码 | 项目名称 | 项目特征描述 | 计量单位 | 工程量 |  | 金额（元）
[7 empty] | 综合单价 | 综合合价 |  | 其中：暂估价
166 | 030901002008 | 消火栓钢管 | 1.安装部位:室内 2.材质、规格:热镀锌钢管、DN50 3.连接形式:沟槽卡箍连接 4.钢管镀锌设计要求:国标 5.压力试验及冲洗设计要求:试压后对管道进行冲洗 6.管件费用包含在内 | m | 4.68
167 | 031002001003 | 管道支架 | 1.材质:管道支架 | kg | 8.57
168 | 030601004002 | 流量仪表 | 1.名称:流量开关 2.规格:DN100 | 台 | 1
169 | 030601002003 | 压力仪表 | 1.名称:电接点压力表 2.型号:YXC-100 | 台 | 1
170 | 031003010001 | 软接头 | 1.名称:异径软接头 2.规格:DN50 3.连接形式:法兰连接（法兰费用包含在内） | 个 | 2
171 | 031003003003 | 焊接法兰阀门 | 1.类型:蝶阀 2.规格、压力等级:DN100 3.连接形式:法兰连接（法兰费用包含在内） | 个 | 2
本页小计
注：为计取规费等的使用，可在表中增设其中：“定额人工费”。
表—08
分部分项工程和单价措施项目清单与计价表
工程名称：连云港市海头初级中学校园消防审验历史遗留问题整改施工工程项目 | [5 empty] | 标段：连云港市海头初级中学校园消防审验历史遗留问题整改施工工程项目 |  |  | 第 43 页 共 45 页
序号 | 项目编码 | 项目名称 | 项目特征描述 | 计量单位 | 工程量 |  | 金额（元）
[7 empty] | 综合单价 | 综合合价 |  | 其中：暂估价
172 | 031003003004 | 焊接法兰阀门 | 1.类型:蝶阀 2.规格、压力等级:DN65 3.连接形式:法兰连接（法兰费用包含在内） | 个 | 1
173 | 031003003005 | 焊接法兰阀门 | 1.类型:止回阀 2.规格、压力等级:DN100 3.连接形式:法兰连接（法兰费用包含在内） | 个 | 1
174 | 031003003006 | 焊接法兰阀门 | 1.类型:浮球阀（含浮球控制管） 2.规格、压力等级:DN100 3.连接形式:法兰连接（法兰费用包含在内） | 个 | 2
175 | 031003003007 | 焊接法兰阀门 | 1.类型:旋流防止器 2.规格、压力等级:DN200 3.连接形式:法兰连接（法兰费用包含在内） | 个 | 4
176 | 031003003008 | 焊接法兰阀门 | 1.类型:旋流防止器 2.规格、压力等级:DN100 3.连接形式:法兰连接（法兰费用包含在内） | 个 | 1
本页小计
注：为计取规费等的使用，可在表中增设其中：“定额人工费”。
表—08
分部分项工程和单价措施项目清单与计价表
工程名称：连云港市海头初级中学校园消防审验历史遗留问题整改施工工程项目 | [5 empty] | 标段：连云港市海头初级中学校园消防审验历史遗留问题整改施工工程项目 |  |  | 第 44 页 共 45 页
序号 | 项目编码 | 项目名称 | 项目特征描述 | 计量单位 | 工程量 |  | 金额（元）
[7 empty] | 综合单价 | 综合合价 |  | 其中：暂估价
177 | 031003003009 | 焊接法兰阀门 | 1.类型:旋流防止器 2.规格、压力等级:DN50 3.连接形式:法兰连接（法兰费用包含在内） | 个 | 2
178 | 031003003010 | 焊接法兰阀门 | 1.类型:明杆闸阀 2.规格、压力等级:DN50 3.连接形式:法兰连接（法兰费用包含在内） | 个 | 4
179 | 031003003011 | 焊接法兰阀门 | 1.类型:消声止回阀 2.规格、压力等级:DN50 3.连接形式:法兰连接（法兰费用包含在内） | 个 | 2
180 | 031003003012 | 焊接法兰阀门 | 1.类型:止回阀 2.规格、压力等级:DN50 3.连接形式:法兰连接（法兰费用包含在内） | 个 | 1
181 | 031003003013 | 焊接法兰阀门 | 1.类型:安全阀 2.规格、压力等级:DN65 3.连接形式:法兰连接（法兰费用包含在内） | 个 | 1
分部分项合计
措施项目
182 | 031301017001 | 脚手架搭拆 |  | 项 | 1
183 | 011704001001 | 超高施工增加 |  | m2 | 1
单价措施合计
本页小计
注：为计取规费等的使用，可在表中增设其中：“定额人工费”。
表—08
分部分项工程和单价措施项目清单与计价表
工程名称：连云港市海头初级中学校园消防审验历史遗留问题整改施工工程项目 | [5 empty] | 标段：连云港市海头初级中学校园消防审验历史遗留问题整改施工工程项目 |  |  | 第 45 页 共 45 页
合 计
注：为计取规费等的使用，可在表中增设其中：“定额人工费”。
表—08

## 表-11 总价措施项目清单与计价表【连云港市海头初级中学校
总价措施项目清单与计价表
工程名称：连云港市海头初级中学校园消防审验历史遗留问题整改施工工程项目 |  |  |  | 标段：连云港市海头初级中学校园消防审验历史遗留问题整改施工工程项目 |  |  |  | 第 1 页 共 3 页
序号 | 项目编码 | 项目名称 | 计算基础 |  | 费率 (%) | 金额 (元) | 调整 费率 (%) |  | 调整后 金额(元) | 备注
1 | 031302001001 | 安全文明施工费
1.1 | 1.1 | 基本费 | 分部分项合计+技术措施项目合计-分部分项设备费-技术措施项目设备费 |  | 1.5
1.2 | 1.2 | 增加费 | 分部分项合计+技术措施项目合计-分部分项设备费-技术措施项目设备费 |  | 0
1.3 | 1.3 | 扬尘污染防治增加费 | 分部分项合计+技术措施项目合计-分部分项设备费-技术措施项目设备费 |  | 0.21
2 | 031302010001 | 按质论价 | 分部分项合计+技术措施项目合计-分部分项设备费-技术措施项目设备费 |  | 0
3 | 031302002001 | 夜间施工 | 分部分项合计+技术措施项目合计-分部分项设备费-技术措施项目设备费
4 | 031302003001 | 非夜间施工照明 | 分部分项合计+技术措施项目合计-分部分项设备费-技术措施项目设备费 | [6 empty] | 在计取非夜间施工照明费时，建筑工程、仿古工程、修缮土建部分仅地下室（地宫）部分可计取；单独装饰、安装工程、园林绿化工程、修缮安装部分仅特殊施工部位内施工项目可计取
5 | 031302004001 | 二次搬运 | 分部分项合计+技术措施项目合计-分部分项设备费-技术措施项目设备费
6 | 031302005001 | 冬雨季施工 | 分部分项合计+技术措施项目合计-分部
编制人（造价人员）： |  |  |  | 复核人（造价工程师）：
表-11
总价措施项目清单与计价表
工程名称：连云港市海头初级中学校园消防审验历史遗留问题整改施工工程项目 |  |  |  | 标段：连云港市海头初级中学校园消防审验历史遗留问题整改施工工程项目 |  |  |  | 第 2 页 共 3 页
序号 | 项目编码 | 项目名称 | 计算基础 |  | 费率 (%) | 金额 (元) | 调整 费率 (%) |  | 调整后 金额(元) | 备注
分项设备费-技术措施项目设备费
7 | 031302006001 | 已完工程及设备保护 | 分部分项合计+技术措施项目合计-分部分项设备费-技术措施项目设备费
8 | 031302008001 | 临时设施 | 分部分项合计+技术措施项目合计-分部分项设备费-技术措施项目设备费
9 | 031302009001 | 赶工措施 | 分部分项合计+技术措施项目合计-分部分项设备费-技术措施项目设备费
10 | 031302011001 | 住宅分户验收 | 分部分项合计+技术措施项目合计-分部分项设备费-技术措施项目设备费 | [6 empty] | 在计取住宅分户验收时，大型土石方工程、桩基工程和地下室部分不计入计费基础
11 | 031302012001 | 建筑工人实名制 | 分部分项合计+技术措施项目合计-分部分项设备费-技术措施项目设备费 | [6 empty] | 建筑工人实名制设备由建筑工人工资专用账户开户银行提供的，建筑工人实名制费用按表中费率乘以0.5系数计取
12 | 031302015001 | 智慧工地费用 | 分部分项合计+技术措施项目合计-分部分项设备费-技术措施项目设备费
13 | 031302013001 | 特殊施工降效 | 分部分项合计+技术措施项目合计-分部分项设备费-技术措施项目设备费
14 | 031302014001 | 协管费 | 分部分项合计+技术措施项目合计-分部分项设备费-技术措
编制人（造价人员）： |  |  |  | 复核人（造价工程师）：
表-11
总价措施项目清单与计价表
工程名称：连云港市海头初级中学校园消防审验历史遗留问题整改施工工程项目 |  |  |  | 标段：连云港市海头初级中学校园消防审验历史遗留问题整改施工工程项目 |  |  |  | 第 3 页 共 3 页
序号 | 项目编码 | 项目名称 | 计算基础 |  | 费率 (%) | 金额 (元) | 调整 费率 (%) |  | 调整后 金额(元) | 备注
施项目设备费
合 计
编制人（造价人员）： |  |  |  | 复核人（造价工程师）：
表-11

## 表-12 其他项目清单与计价汇总表【连云港市海头初级中学校
其他项目清单与计价汇总表
工程名称：连云港市海头初级中学校园消防审验历史遗留问题整改施工工程项目 |  | 标段：连云港市海头初级中学校园消防审验历史遗留问题整改施工工程项目 |  |  | 第 1 页 共 1 页
序号 | 项目名称 |  | 金额（元） | 结算金额（元） |  | 备注
一 | 其他项目
1 | 暂列金额 |  | 81276.42 |  |  | 明细详见表-12-1
2 | 暂估价 |  | 30000
2.1 | 材料(工程设备)暂估价 |  | - |  |  | 明细详见表-12-2
2.2 | 专业工程暂估价 |  | 30000 |  |  | 明细详见表-12-3
3 | 计日工 |  |  |  |  | 明细详见表-12-4
4 | 总承包服务费 |  |  |  |  | 明细详见表-12-5
5 | 索赔与现场签证 |  | - |  |  | 明细详见表-12-6
合 计 |  |  | 111276.42 |  |  | —
表—12

## 表-12-1 暂列金额表【连云港市海头初级中学校园消防审验
暂列金额明细表
工程名称：连云港市海头初级中学校园消防审验历史遗留问题整改施工工程项目 |  | 标段：连云港市海头初级中学校园消防审验历史遗留问题整改施工工程项目 |  |  | 第 1 页 共 1 页
序号 | 名称 |  | 计量单位 | 暂定金额 |  | 备注
1 | 暂列金额 |  | 项 | 81276.42
合 计 |  |  |  | 81276.42
表—12—1

## 表-12-2 材料(工程设备)暂估价及调整表【连云港市海头
材料（工程设备）暂估单价及调整表
工程名称：连云港市海头初级中学校园消防审验历史遗留问题整改施工工程项目 | [5 empty] | 标段：连云港市海头初级中学校园消防审验历史遗留问题整改施工工程项目 |  |  |  |  | 第 1 页 共 1 页
序号 | 材料 编码 | 材料(工程设备)名称、规格、型号 | 计量单位 | 数量 |  |  | 暂估(元) |  | 确认(元) |  |  | 差额±(元) |  | 备注
|  |  |  | 暂估 | 确认 |  | 单价 | 合价 | 单价 | 合价 |  | 单价 | 合价
合计
表—12—2

## 表-12-3 专业工程暂估价及结算价表【连云港市海头初级中
专业工程暂估价及结算价表
工程名称：连云港市海头初级中学校园消防审验历史遗留问题整改施工工程项目 |  |  | 标段：连云港市海头初级中学校园消防审验历史遗留问题整改施工工程项目 |  |  |  | 第 1 页 共 1 页
序号 | 工程名称 | 工程内容 |  | 暂估金额 （元） | 结算金额 (元) | 差额 ±(元) |  | 备注
1 | 报告厅一层新增排烟、二层固定窗更换 | 1.设置自然排烟或者机械排烟系统，如机械排烟则需要联动，加设自动报警系统，消防控制室等一系列配置； 2.二楼固定窗拆除及更换可开启外窗； 3.拆除后的垃圾清理外运及消纳产生费用包含在内。 |  | 30000
合 计 |  |  |  | 30000 |  |  |  | —
表—12—3

## 表-12-4 计日工表【连云港市海头初级中学校园消防审验历
计日工表
工程名称：连云港市海头初级中学校园消防审验历史遗留问题整改施工工程项目 |  |  |  |  | 标段：连云港市海头初级中学校园消防审验历史遗留问题整改施工工程项目 |  | 第 1 页 共 1 页
编号 | 项目名称 | 单位 | 暂定数量 | 实际数量 |  | 综合单价(元) |  | 合价（元）
[8 empty] | 暂定 | 实际
1 | 人工
1.1
人工小计
2 | 材料
2.1
材料小计
3 | 机械
3.1
机械小计
4 | 企业管理费和利润
4.1
企业管理费和利润小计
总计
表—12—4

## 表-12-5 总承包服务费计价表【连云港市海头初级中学校园
总承包服务费计价表
工程名称：连云港市海头初级中学校园消防审验历史遗留问题整改施工工程项目 |  |  | 标段：连云港市海头初级中学校园消防审验历史遗留问题整改施工工程项目 |  |  | 第 1 页 共 1 页
序号 | 项目名称 | 项目价值（元） |  | 服务内容 | 计算基础 |  | 费率(%) | 金额
1
合 计
表—12—5

## 表-13 规费、税金项目清单与计价表【连云港市海头初级中学
规费、税金项目清单与计价表
工程名称：连云港市海头初级中学校园消防审验历史遗留问题整改施工工程项目 |  |  | 标段：连云港市海头初级中学校园消防审验历史遗留问题整改施工工程项目 |  | 第 1 页 共 1 页
序号 | 项目名称 | 计算基础 |  | 计算基数 |  | 计算费率(%) | 金额(元)
1 | 规费 | 社会保险费+住房公积金+环境保护税
1.1 | 社会保险费 | 分部分项工程+措施项目+其他项目-分部分项设备费-技术措施项目设备费 |  |  |  | 2.4
1.2 | 住房公积金 | 分部分项工程+措施项目+其他项目-分部分项设备费-技术措施项目设备费 |  |  |  | 0.42
1.3 | 环境保护税 | 分部分项工程+措施项目+其他项目-分部分项设备费-技术措施项目设备费 |  |  |  | 0
2 | 税金 | 分部分项工程+措施项目+其他项目+规费-(甲供材料费+甲供主材费+甲供设备费)/1.01 |  |  |  | 9
合 计
表—13