## 1.1 封-1 封面
|  | 泉山区2025年区管道路排水管网清淤 |  | 工程
招标工程量清单
徐州市泉山区城市管理局
招 标 人：
（单位盖章）
造价咨询人：
（单位盖章）

## 1.2 扉-1 扉页
|  | 泉山区2025年区管道路排水管网清淤 |  |  |  | 工程
招标工程量清单
| 招 标 人： |  | 徐州市泉山区城市管理局 | 造价咨询人：
|  |  | （单位盖章） |  | （单位资质专用章）
| 法定代表人 或其授权人： |  |  | 法定代表人 或其授权人：
|  |  | （签字或盖章） |  | （签字或盖章）
| 编 制 人： |  |  | 复 核 人：
|  |  | （造价人员签字盖专用章） |  | （造价工程师签字盖专用章）

## 3.1 表-08 分部分项工程和单价措施项目清单与计价表
分部分项工程和单价措施项目清单与计价表
工程名称：泉山区2025年区管道路排水管网清淤 |  |  |  |  | 标段： |  |  |  |  | 第1页 共28页
序号 | 项目编码 | 项目名称 |  | 项目特征描述 |  | 计量 单位 | 工程量 | 金额（元）
[8 empty] | 综合单价 | 合价 |  | 其中
暂估价
1 | 040501001300 | 混凝土管，连接管清淤 |  | 1、疏通混凝土管网DN500、清淤泥杂物、运到装车地点、清扫场地 2、淤泥杂物量投标人自行勘察现场综合考虑 3、装车外运，运距投标人自行考虑 |  | m | 1210
2 | 040504001283 | 检查井清淤 |  | 1、清理检查井淤泥杂物、运到装车地点、清扫场地 2、检查井规格及淤泥杂物量投标人自行勘察现场综合考虑 3、装车外运，运距投标人自行考虑 |  | 座 | 57
3 | 040504001284 | 收水井清淤 |  | 1、清理检查井淤泥杂物、运到装车地点、清扫场地 2、收水井规格及淤泥杂物量投标人自行勘察现场综合考虑 3、装车外运，运距投标人自行考虑 |  | 座 | 72
4 | 040501001350 | 混凝土管，连接管清淤 |  | 1、疏通混凝土管网DN400、清淤泥杂物、运到装车地点、清扫场地 2、淤泥杂物量投标人自行勘察现场综合考虑 3、装车外运，运距投标人自行考虑 |  | m | 996
5 | 040504001383 | 检查井清淤 |  | 1、清理检查井淤泥杂物、运到装车地点、清扫场地 2、检查井规格及淤泥杂物量投标人自行勘察现场综合考虑 3、装车外运，运距投标人自行考虑 |  | 座 | 26
本页小计
【新点2013清单造价江苏版 V10.3.6】
分部分项工程和单价措施项目清单与计价表
工程名称：泉山区2025年区管道路排水管网清淤 |  |  |  |  | 标段： |  |  |  |  | 第2页 共28页
序号 | 项目编码 | 项目名称 |  | 项目特征描述 |  | 计量 单位 | 工程量 | 金额（元）
[8 empty] | 综合单价 | 合价 |  | 其中
暂估价
6 | 040504001384 | 收水井清淤 |  | 1、清理检查井淤泥杂物、运到装车地点、清扫场地 2、收水井规格及淤泥杂物量投标人自行勘察现场综合考虑 3、装车外运，运距投标人自行考虑 |  | 座 | 43
7 | 040501001351 | 混凝土管，连接管清淤 |  | 1、疏通混凝土管网DN400、清淤泥杂物、运到装车地点、清扫场地 2、淤泥杂物量投标人自行勘察现场综合考虑 3、装车外运，运距投标人自行考虑 |  | m | 300
8 | 040504001385 | 检查井清淤 |  | 1、清理检查井淤泥杂物、运到装车地点、清扫场地 2、检查井规格及淤泥杂物量投标人自行勘察现场综合考虑 3、装车外运，运距投标人自行考虑 |  | 座 | 12
9 | 040504001386 | 收水井清淤 |  | 1、清理检查井淤泥杂物、运到装车地点、清扫场地 2、收水井规格及淤泥杂物量投标人自行勘察现场综合考虑 3、装车外运，运距投标人自行考虑 |  | 座 | 7
10 | 040501001352 | 混凝土管，连接管清淤 |  | 1、疏通混凝土管网DN500、清淤泥杂物、运到装车地点、清扫场地 2、淤泥杂物量投标人自行勘察现场综合考虑 3、装车外运，运距投标人自行考虑 |  | m | 428
本页小计
【新点2013清单造价江苏版 V10.3.6】
分部分项工程和单价措施项目清单与计价表
工程名称：泉山区2025年区管道路排水管网清淤 |  |  |  |  | 标段： |  |  |  |  | 第3页 共28页
序号 | 项目编码 | 项目名称 |  | 项目特征描述 |  | 计量 单位 | 工程量 | 金额（元）
[8 empty] | 综合单价 | 合价 |  | 其中
暂估价
11 | 040504001387 | 检查井清淤 |  | 1、清理检查井淤泥杂物、运到装车地点、清扫场地 2、检查井规格及淤泥杂物量投标人自行勘察现场综合考虑 3、装车外运，运距投标人自行考虑 |  | 座 | 25
12 | 040504001388 | 收水井清淤 |  | 1、清理检查井淤泥杂物、运到装车地点、清扫场地 2、收水井规格及淤泥杂物量投标人自行勘察现场综合考虑 3、装车外运，运距投标人自行考虑 |  | 座 | 24
13 | 040501001353 | 混凝土管，连接管清淤 |  | 1、疏通混凝土管网DN400、清淤泥杂物、运到装车地点、清扫场地 2、淤泥杂物量投标人自行勘察现场综合考虑 3、装车外运，运距投标人自行考虑 |  | m | 548
14 | 040504001389 | 检查井清淤 |  | 1、清理检查井淤泥杂物、运到装车地点、清扫场地 2、检查井规格及淤泥杂物量投标人自行勘察现场综合考虑 3、装车外运，运距投标人自行考虑 |  | 座 | 16
15 | 040504001390 | 收水井清淤 |  | 1、清理检查井淤泥杂物、运到装车地点、清扫场地 2、收水井规格及淤泥杂物量投标人自行勘察现场综合考虑 3、装车外运，运距投标人自行考虑 |  | 座 | 22
本页小计
【新点2013清单造价江苏版 V10.3.6】
分部分项工程和单价措施项目清单与计价表
工程名称：泉山区2025年区管道路排水管网清淤 |  |  |  |  | 标段： |  |  |  |  | 第4页 共28页
序号 | 项目编码 | 项目名称 |  | 项目特征描述 |  | 计量 单位 | 工程量 | 金额（元）
[8 empty] | 综合单价 | 合价 |  | 其中
暂估价
16 | 040501001354 | 混凝土管，连接管清淤 |  | 1、疏通混凝土管网DN800、清淤泥杂物、运到装车地点、清扫场地 2、淤泥杂物量投标人自行勘察现场综合考虑 3、装车外运，运距投标人自行考虑 |  | m | 1023
17 | 040504001391 | 检查井清淤 |  | 1、清理检查井淤泥杂物、运到装车地点、清扫场地 2、检查井规格及淤泥杂物量投标人自行勘察现场综合考虑 3、装车外运，运距投标人自行考虑 |  | 座 | 52
18 | 040504001392 | 收水井清淤 |  | 1、清理检查井淤泥杂物、运到装车地点、清扫场地 2、收水井规格及淤泥杂物量投标人自行勘察现场综合考虑 3、装车外运，运距投标人自行考虑 |  | 座 | 45
19 | 040501001355 | 混凝土管，连接管清淤 |  | 1、疏通混凝土管网DN800、清淤泥杂物、运到装车地点、清扫场地 2、淤泥杂物量投标人自行勘察现场综合考虑 3、装车外运，运距投标人自行考虑 |  | m | 606
20 | 040504001393 | 检查井清淤 |  | 1、清理检查井淤泥杂物、运到装车地点、清扫场地 2、检查井规格及淤泥杂物量投标人自行勘察现场综合考虑 3、装车外运，运距投标人自行考虑 |  | 座 | 30
本页小计
【新点2013清单造价江苏版 V10.3.6】
分部分项工程和单价措施项目清单与计价表
工程名称：泉山区2025年区管道路排水管网清淤 |  |  |  |  | 标段： |  |  |  |  | 第5页 共28页
序号 | 项目编码 | 项目名称 |  | 项目特征描述 |  | 计量 单位 | 工程量 | 金额（元）
[8 empty] | 综合单价 | 合价 |  | 其中
暂估价
21 | 040504001394 | 收水井清淤 |  | 1、清理检查井淤泥杂物、运到装车地点、清扫场地 2、收水井规格及淤泥杂物量投标人自行勘察现场综合考虑 3、装车外运，运距投标人自行考虑 |  | 座 | 30
22 | 040501001356 | 混凝土管，连接管清淤 |  | 1、疏通混凝土管网DN500、清淤泥杂物、运到装车地点、清扫场地 2、淤泥杂物量投标人自行勘察现场综合考虑 3、装车外运，运距投标人自行考虑 |  | m | 300
23 | 040504001395 | 检查井清淤 |  | 1、清理检查井淤泥杂物、运到装车地点、清扫场地 2、检查井规格及淤泥杂物量投标人自行勘察现场综合考虑 3、装车外运，运距投标人自行考虑 |  | 座 | 8
24 | 040504001396 | 收水井清淤 |  | 1、清理检查井淤泥杂物、运到装车地点、清扫场地 2、收水井规格及淤泥杂物量投标人自行勘察现场综合考虑 3、装车外运，运距投标人自行考虑 |  | 座 | 11
25 | 040501001357 | 混凝土管，连接管清淤 |  | 1、疏通混凝土管网DN500、清淤泥杂物、运到装车地点、清扫场地 2、淤泥杂物量投标人自行勘察现场综合考虑 3、装车外运，运距投标人自行考虑 |  | m | 260
本页小计
【新点2013清单造价江苏版 V10.3.6】
分部分项工程和单价措施项目清单与计价表
工程名称：泉山区2025年区管道路排水管网清淤 |  |  |  |  | 标段： |  |  |  |  | 第6页 共28页
序号 | 项目编码 | 项目名称 |  | 项目特征描述 |  | 计量 单位 | 工程量 | 金额（元）
[8 empty] | 综合单价 | 合价 |  | 其中
暂估价
26 | 040504001397 | 检查井清淤 |  | 1、清理检查井淤泥杂物、运到装车地点、清扫场地 2、检查井规格及淤泥杂物量投标人自行勘察现场综合考虑 3、装车外运，运距投标人自行考虑 |  | 座 | 14
27 | 040504001398 | 收水井清淤 |  | 1、清理检查井淤泥杂物、运到装车地点、清扫场地 2、收水井规格及淤泥杂物量投标人自行勘察现场综合考虑 3、装车外运，运距投标人自行考虑 |  | 座 | 10
28 | 040501001358 | 混凝土管，连接管清淤 |  | 1、疏通混凝土管网DN400、清淤泥杂物、运到装车地点、清扫场地 2、淤泥杂物量投标人自行勘察现场综合考虑 3、装车外运，运距投标人自行考虑 |  | m | 1196
29 | 040504001399 | 检查井清淤 |  | 1、清理检查井淤泥杂物、运到装车地点、清扫场地 2、检查井规格及淤泥杂物量投标人自行勘察现场综合考虑 3、装车外运，运距投标人自行考虑 |  | 座 | 38
30 | 040504001400 | 收水井清淤 |  | 1、清理检查井淤泥杂物、运到装车地点、清扫场地 2、收水井规格及淤泥杂物量投标人自行勘察现场综合考虑 3、装车外运，运距投标人自行考虑 |  | 座 | 23
本页小计
【新点2013清单造价江苏版 V10.3.6】
分部分项工程和单价措施项目清单与计价表
工程名称：泉山区2025年区管道路排水管网清淤 |  |  |  |  | 标段： |  |  |  |  | 第7页 共28页
序号 | 项目编码 | 项目名称 |  | 项目特征描述 |  | 计量 单位 | 工程量 | 金额（元）
[8 empty] | 综合单价 | 合价 |  | 其中
暂估价
31 | 040501001359 | 混凝土管，连接管清淤 |  | 1、疏通混凝土管网DN400、清淤泥杂物、运到装车地点、清扫场地 2、淤泥杂物量投标人自行勘察现场综合考虑 3、装车外运，运距投标人自行考虑 |  | m | 960
32 | 040504001401 | 检查井清淤 |  | 1、清理检查井淤泥杂物、运到装车地点、清扫场地 2、检查井规格及淤泥杂物量投标人自行勘察现场综合考虑 3、装车外运，运距投标人自行考虑 |  | 座 | 14
33 | 040504001402 | 收水井清淤 |  | 1、清理检查井淤泥杂物、运到装车地点、清扫场地 2、收水井规格及淤泥杂物量投标人自行勘察现场综合考虑 3、装车外运，运距投标人自行考虑 |  | 座 | 27
34 | 040501001360 | 混凝土管，连接管清淤 |  | 1、疏通混凝土管网DN500、清淤泥杂物、运到装车地点、清扫场地 2、淤泥杂物量投标人自行勘察现场综合考虑 3、装车外运，运距投标人自行考虑 |  | m | 375
35 | 040504001403 | 检查井清淤 |  | 1、清理检查井淤泥杂物、运到装车地点、清扫场地 2、检查井规格及淤泥杂物量投标人自行勘察现场综合考虑 3、装车外运，运距投标人自行考虑 |  | 座 | 20
本页小计
【新点2013清单造价江苏版 V10.3.6】
分部分项工程和单价措施项目清单与计价表
工程名称：泉山区2025年区管道路排水管网清淤 |  |  |  |  | 标段： |  |  |  |  | 第8页 共28页
序号 | 项目编码 | 项目名称 |  | 项目特征描述 |  | 计量 单位 | 工程量 | 金额（元）
[8 empty] | 综合单价 | 合价 |  | 其中
暂估价
36 | 040504001404 | 收水井清淤 |  | 1、清理检查井淤泥杂物、运到装车地点、清扫场地 2、收水井规格及淤泥杂物量投标人自行勘察现场综合考虑 3、装车外运，运距投标人自行考虑 |  | 座 | 19
37 | 040501001309 | 混凝土管，连接管清淤 |  | 1、疏通混凝土管网DN300、清淤泥杂物、运到装车地点、清扫场地 2、淤泥杂物量投标人自行勘察现场综合考虑 3、装车外运，运距投标人自行考虑 |  | m | 620
38 | 040504001405 | 检查井清淤 |  | 1、清理检查井淤泥杂物、运到装车地点、清扫场地 2、检查井规格及淤泥杂物量投标人自行勘察现场综合考虑 3、装车外运，运距投标人自行考虑 |  | 座 | 20
39 | 040504001406 | 收水井清淤 |  | 1、清理检查井淤泥杂物、运到装车地点、清扫场地 2、收水井规格及淤泥杂物量投标人自行勘察现场综合考虑 3、装车外运，运距投标人自行考虑 |  | 座 | 18
40 | 040501001361 | 混凝土管，连接管清淤 |  | 1、疏通混凝土管网DN600、清淤泥杂物、运到装车地点、清扫场地 2、淤泥杂物量投标人自行勘察现场综合考虑 3、装车外运，运距投标人自行考虑 |  | m | 278
本页小计
【新点2013清单造价江苏版 V10.3.6】
分部分项工程和单价措施项目清单与计价表
工程名称：泉山区2025年区管道路排水管网清淤 |  |  |  |  | 标段： |  |  |  |  | 第9页 共28页
序号 | 项目编码 | 项目名称 |  | 项目特征描述 |  | 计量 单位 | 工程量 | 金额（元）
[8 empty] | 综合单价 | 合价 |  | 其中
暂估价
41 | 040504001407 | 检查井清淤 |  | 1、清理检查井淤泥杂物、运到装车地点、清扫场地 2、检查井规格及淤泥杂物量投标人自行勘察现场综合考虑 3、装车外运，运距投标人自行考虑 |  | 座 | 20
42 | 040504001408 | 收水井清淤 |  | 1、清理检查井淤泥杂物、运到装车地点、清扫场地 2、收水井规格及淤泥杂物量投标人自行勘察现场综合考虑 3、装车外运，运距投标人自行考虑 |  | 座 | 20
43 | 040501001362 | 混凝土管，连接管清淤 |  | 1、疏通混凝土管网DN500、清淤泥杂物、运到装车地点、清扫场地 2、淤泥杂物量投标人自行勘察现场综合考虑 3、装车外运，运距投标人自行考虑 |  | m | 676
44 | 040504001409 | 检查井清淤 |  | 1、清理检查井淤泥杂物、运到装车地点、清扫场地 2、检查井规格及淤泥杂物量投标人自行勘察现场综合考虑 3、装车外运，运距投标人自行考虑 |  | 座 | 21
45 | 040504001410 | 收水井清淤 |  | 1、清理检查井淤泥杂物、运到装车地点、清扫场地 2、收水井规格及淤泥杂物量投标人自行勘察现场综合考虑 3、装车外运，运距投标人自行考虑 |  | 座 | 19
本页小计
【新点2013清单造价江苏版 V10.3.6】
分部分项工程和单价措施项目清单与计价表
工程名称：泉山区2025年区管道路排水管网清淤 |  |  |  |  | 标段： |  |  |  |  | 第10页 共28页
序号 | 项目编码 | 项目名称 |  | 项目特征描述 |  | 计量 单位 | 工程量 | 金额（元）
[8 empty] | 综合单价 | 合价 |  | 其中
暂估价
46 | 040501001363 | 混凝土管，连接管清淤 |  | 1、疏通混凝土管网DN500、清淤泥杂物、运到装车地点、清扫场地 2、淤泥杂物量投标人自行勘察现场综合考虑 3、装车外运，运距投标人自行考虑 |  | m | 500
47 | 040504001411 | 检查井清淤 |  | 1、清理检查井淤泥杂物、运到装车地点、清扫场地 2、检查井规格及淤泥杂物量投标人自行勘察现场综合考虑 3、装车外运，运距投标人自行考虑 |  | 座 | 19
48 | 040504001412 | 收水井清淤 |  | 1、清理检查井淤泥杂物、运到装车地点、清扫场地 2、收水井规格及淤泥杂物量投标人自行勘察现场综合考虑 3、装车外运，运距投标人自行考虑 |  | 座 | 30
49 | 040501001364 | 混凝土管，连接管清淤 |  | 1、疏通混凝土管网DN600、清淤泥杂物、运到装车地点、清扫场地 2、淤泥杂物量投标人自行勘察现场综合考虑 3、装车外运，运距投标人自行考虑 |  | m | 572
50 | 040504001413 | 检查井清淤 |  | 1、清理检查井淤泥杂物、运到装车地点、清扫场地 2、检查井规格及淤泥杂物量投标人自行勘察现场综合考虑 3、装车外运，运距投标人自行考虑 |  | 座 | 23
本页小计
【新点2013清单造价江苏版 V10.3.6】
分部分项工程和单价措施项目清单与计价表
工程名称：泉山区2025年区管道路排水管网清淤 |  |  |  |  | 标段： |  |  |  |  | 第11页 共28页
序号 | 项目编码 | 项目名称 |  | 项目特征描述 |  | 计量 单位 | 工程量 | 金额（元）
[8 empty] | 综合单价 | 合价 |  | 其中
暂估价
51 | 040504001414 | 收水井清淤 |  | 1、清理检查井淤泥杂物、运到装车地点、清扫场地 2、收水井规格及淤泥杂物量投标人自行勘察现场综合考虑 3、装车外运，运距投标人自行考虑 |  | 座 | 17
52 | 040501001365 | 混凝土管，连接管清淤 |  | 1、疏通混凝土管网DN500、清淤泥杂物、运到装车地点、清扫场地 2、淤泥杂物量投标人自行勘察现场综合考虑 3、装车外运，运距投标人自行考虑 |  | m | 800
53 | 040504001415 | 检查井清淤 |  | 1、清理检查井淤泥杂物、运到装车地点、清扫场地 2、检查井规格及淤泥杂物量投标人自行勘察现场综合考虑 3、装车外运，运距投标人自行考虑 |  | 座 | 60
54 | 040504001416 | 收水井清淤 |  | 1、清理检查井淤泥杂物、运到装车地点、清扫场地 2、收水井规格及淤泥杂物量投标人自行勘察现场综合考虑 3、装车外运，运距投标人自行考虑 |  | 座 | 60
55 | 040501001366 | 混凝土管，连接管清淤 |  | 1、疏通混凝土管网DN300、清淤泥杂物、运到装车地点、清扫场地 2、淤泥杂物量投标人自行勘察现场综合考虑 3、装车外运，运距投标人自行考虑 |  | m | 210
本页小计
【新点2013清单造价江苏版 V10.3.6】
分部分项工程和单价措施项目清单与计价表
工程名称：泉山区2025年区管道路排水管网清淤 |  |  |  |  | 标段： |  |  |  |  | 第12页 共28页
序号 | 项目编码 | 项目名称 |  | 项目特征描述 |  | 计量 单位 | 工程量 | 金额（元）
[8 empty] | 综合单价 | 合价 |  | 其中
暂估价
56 | 040504001417 | 检查井清淤 |  | 1、清理检查井淤泥杂物、运到装车地点、清扫场地 2、检查井规格及淤泥杂物量投标人自行勘察现场综合考虑 3、装车外运，运距投标人自行考虑 |  | 座 | 3
57 | 040504001418 | 收水井清淤 |  | 1、清理检查井淤泥杂物、运到装车地点、清扫场地 2、收水井规格及淤泥杂物量投标人自行勘察现场综合考虑 3、装车外运，运距投标人自行考虑 |  | 座 | 7
58 | 040501001386 | 混凝土管，连接管清淤 |  | 1、疏通混凝土管网DN500、清淤泥杂物、运到装车地点、清扫场地 2、淤泥杂物量投标人自行勘察现场综合考虑 3、装车外运，运距投标人自行考虑 |  | m | 700
59 | 040504001457 | 检查井清淤 |  | 1、清理检查井淤泥杂物、运到装车地点、清扫场地 2、检查井规格及淤泥杂物量投标人自行勘察现场综合考虑 3、装车外运，运距投标人自行考虑 |  | 座 | 16
60 | 040504001458 | 收水井清淤 |  | 1、清理检查井淤泥杂物、运到装车地点、清扫场地 2、收水井规格及淤泥杂物量投标人自行勘察现场综合考虑 3、装车外运，运距投标人自行考虑 |  | 座 | 17
本页小计
【新点2013清单造价江苏版 V10.3.6】
分部分项工程和单价措施项目清单与计价表
工程名称：泉山区2025年区管道路排水管网清淤 |  |  |  |  | 标段： |  |  |  |  | 第13页 共28页
序号 | 项目编码 | 项目名称 |  | 项目特征描述 |  | 计量 单位 | 工程量 | 金额（元）
[8 empty] | 综合单价 | 合价 |  | 其中
暂估价
61 | 040501001367 | 混凝土管，连接管清淤 |  | 1、疏通混凝土管网DN600、清淤泥杂物、运到装车地点、清扫场地 2、淤泥杂物量投标人自行勘察现场综合考虑 3、装车外运，运距投标人自行考虑 |  | m | 809
62 | 040504001419 | 检查井清淤 |  | 1、清理检查井淤泥杂物、运到装车地点、清扫场地 2、检查井规格及淤泥杂物量投标人自行勘察现场综合考虑 3、装车外运，运距投标人自行考虑 |  | 座 | 35
63 | 040504001420 | 收水井清淤 |  | 1、清理检查井淤泥杂物、运到装车地点、清扫场地 2、收水井规格及淤泥杂物量投标人自行勘察现场综合考虑 3、装车外运，运距投标人自行考虑 |  | 座 | 35
64 | 040501001368 | 混凝土管，连接管清淤 |  | 1、疏通混凝土管网DN400、清淤泥杂物、运到装车地点、清扫场地 2、淤泥杂物量投标人自行勘察现场综合考虑 3、装车外运，运距投标人自行考虑 |  | m | 681
65 | 040504001421 | 检查井清淤 |  | 1、清理检查井淤泥杂物、运到装车地点、清扫场地 2、检查井规格及淤泥杂物量投标人自行勘察现场综合考虑 3、装车外运，运距投标人自行考虑 |  | 座 | 15
本页小计
【新点2013清单造价江苏版 V10.3.6】
分部分项工程和单价措施项目清单与计价表
工程名称：泉山区2025年区管道路排水管网清淤 |  |  |  |  | 标段： |  |  |  |  | 第14页 共28页
序号 | 项目编码 | 项目名称 |  | 项目特征描述 |  | 计量 单位 | 工程量 | 金额（元）
[8 empty] | 综合单价 | 合价 |  | 其中
暂估价
66 | 040504001422 | 收水井清淤 |  | 1、清理检查井淤泥杂物、运到装车地点、清扫场地 2、收水井规格及淤泥杂物量投标人自行勘察现场综合考虑 3、装车外运，运距投标人自行考虑 |  | 座 | 26
67 | 040501001370 | 混凝土管，连接管清淤 |  | 1、疏通混凝土管网DN600、清淤泥杂物、运到装车地点、清扫场地 2、淤泥杂物量投标人自行勘察现场综合考虑 3、装车外运，运距投标人自行考虑 |  | m | 450
68 | 040504001425 | 检查井清淤 |  | 1、清理检查井淤泥杂物、运到装车地点、清扫场地 2、检查井规格及淤泥杂物量投标人自行勘察现场综合考虑 3、装车外运，运距投标人自行考虑 |  | 座 | 21
69 | 040504001426 | 收水井清淤 |  | 1、清理检查井淤泥杂物、运到装车地点、清扫场地 2、收水井规格及淤泥杂物量投标人自行勘察现场综合考虑 3、装车外运，运距投标人自行考虑 |  | 座 | 21
70 | 040501001387 | 混凝土管，连接管清淤 |  | 1、疏通混凝土管网DN600、清淤泥杂物、运到装车地点、清扫场地 2、淤泥杂物量投标人自行勘察现场综合考虑 3、装车外运，运距投标人自行考虑 |  | m | 1500
本页小计
【新点2013清单造价江苏版 V10.3.6】
分部分项工程和单价措施项目清单与计价表
工程名称：泉山区2025年区管道路排水管网清淤 |  |  |  |  | 标段： |  |  |  |  | 第15页 共28页
序号 | 项目编码 | 项目名称 |  | 项目特征描述 |  | 计量 单位 | 工程量 | 金额（元）
[8 empty] | 综合单价 | 合价 |  | 其中
暂估价
71 | 040504001459 | 检查井清淤 |  | 1、清理检查井淤泥杂物、运到装车地点、清扫场地 2、检查井规格及淤泥杂物量投标人自行勘察现场综合考虑 3、装车外运，运距投标人自行考虑 |  | 座 | 53
72 | 040504001460 | 收水井清淤 |  | 1、清理检查井淤泥杂物、运到装车地点、清扫场地 2、收水井规格及淤泥杂物量投标人自行勘察现场综合考虑 3、装车外运，运距投标人自行考虑 |  | 座 | 59
73 | 040501001388 | 混凝土管，连接管清淤 |  | 1、疏通混凝土管网DN1000、清淤泥杂物、运到装车地点、清扫场地 2、淤泥杂物量投标人自行勘察现场综合考虑 3、装车外运，运距投标人自行考虑 |  | m | 600
74 | 040504001461 | 检查井清淤 |  | 1、清理检查井淤泥杂物、运到装车地点、清扫场地 2、检查井规格及淤泥杂物量投标人自行勘察现场综合考虑 3、装车外运，运距投标人自行考虑 |  | 座 | 17
75 | 040504001462 | 收水井清淤 |  | 1、清理检查井淤泥杂物、运到装车地点、清扫场地 2、收水井规格及淤泥杂物量投标人自行勘察现场综合考虑 3、装车外运，运距投标人自行考虑 |  | 座 | 23
本页小计
【新点2013清单造价江苏版 V10.3.6】
分部分项工程和单价措施项目清单与计价表
工程名称：泉山区2025年区管道路排水管网清淤 |  |  |  |  | 标段： |  |  |  |  | 第16页 共28页
序号 | 项目编码 | 项目名称 |  | 项目特征描述 |  | 计量 单位 | 工程量 | 金额（元）
[8 empty] | 综合单价 | 合价 |  | 其中
暂估价
76 | 040501001371 | 混凝土管，连接管清淤 |  | 1、疏通混凝土管网DN800、清淤泥杂物、运到装车地点、清扫场地 2、淤泥杂物量投标人自行勘察现场综合考虑 3、装车外运，运距投标人自行考虑 |  | m | 2978
77 | 040504001427 | 检查井清淤 |  | 1、清理检查井淤泥杂物、运到装车地点、清扫场地 2、检查井规格及淤泥杂物量投标人自行勘察现场综合考虑 3、装车外运，运距投标人自行考虑 |  | 座 | 70
78 | 040504001428 | 收水井清淤 |  | 1、清理检查井淤泥杂物、运到装车地点、清扫场地 2、收水井规格及淤泥杂物量投标人自行勘察现场综合考虑 3、装车外运，运距投标人自行考虑 |  | 座 | 70
79 | 040501001372 | 混凝土管，连接管清淤 |  | 1、疏通混凝土管网DN500、清淤泥杂物、运到装车地点、清扫场地 2、淤泥杂物量投标人自行勘察现场综合考虑 3、装车外运，运距投标人自行考虑 |  | m | 600
80 | 040504001429 | 检查井清淤 |  | 1、清理检查井淤泥杂物、运到装车地点、清扫场地 2、检查井规格及淤泥杂物量投标人自行勘察现场综合考虑 3、装车外运，运距投标人自行考虑 |  | 座 | 40
本页小计
【新点2013清单造价江苏版 V10.3.6】
分部分项工程和单价措施项目清单与计价表
工程名称：泉山区2025年区管道路排水管网清淤 |  |  |  |  | 标段： |  |  |  |  | 第17页 共28页
序号 | 项目编码 | 项目名称 |  | 项目特征描述 |  | 计量 单位 | 工程量 | 金额（元）
[8 empty] | 综合单价 | 合价 |  | 其中
暂估价
81 | 040504001430 | 收水井清淤 |  | 1、清理检查井淤泥杂物、运到装车地点、清扫场地 2、收水井规格及淤泥杂物量投标人自行勘察现场综合考虑 3、装车外运，运距投标人自行考虑 |  | 座 | 40
82 | 040501001373 | 混凝土管，连接管清淤 |  | 1、疏通混凝土管网DN500、清淤泥杂物、运到装车地点、清扫场地 2、淤泥杂物量投标人自行勘察现场综合考虑 3、装车外运，运距投标人自行考虑 |  | m | 200
83 | 040504001432 | 收水井清淤 |  | 1、清理检查井淤泥杂物、运到装车地点、清扫场地 2、收水井规格及淤泥杂物量投标人自行勘察现场综合考虑 3、装车外运，运距投标人自行考虑 |  | 座 | 10
84 | 040501001374 | 混凝土管，连接管清淤 |  | 1、疏通混凝土管网DN600、清淤泥杂物、运到装车地点、清扫场地 2、淤泥杂物量投标人自行勘察现场综合考虑 3、装车外运，运距投标人自行考虑 |  | m | 943
85 | 040504001433 | 检查井清淤 |  | 1、清理检查井淤泥杂物、运到装车地点、清扫场地 2、检查井规格及淤泥杂物量投标人自行勘察现场综合考虑 3、装车外运，运距投标人自行考虑 |  | 座 | 33
本页小计
【新点2013清单造价江苏版 V10.3.6】
分部分项工程和单价措施项目清单与计价表
工程名称：泉山区2025年区管道路排水管网清淤 |  |  |  |  | 标段： |  |  |  |  | 第18页 共28页
序号 | 项目编码 | 项目名称 |  | 项目特征描述 |  | 计量 单位 | 工程量 | 金额（元）
[8 empty] | 综合单价 | 合价 |  | 其中
暂估价
86 | 040504001434 | 收水井清淤 |  | 1、清理检查井淤泥杂物、运到装车地点、清扫场地 2、收水井规格及淤泥杂物量投标人自行勘察现场综合考虑 3、装车外运，运距投标人自行考虑 |  | 座 | 33
87 | 040501001375 | 混凝土管，连接管清淤 |  | 1、疏通混凝土管网DN500、清淤泥杂物、运到装车地点、清扫场地 2、淤泥杂物量投标人自行勘察现场综合考虑 3、装车外运，运距投标人自行考虑 |  | m | 1208
88 | 040504001436 | 检查井清淤 |  | 1、清理检查井淤泥杂物、运到装车地点、清扫场地 2、检查井规格及淤泥杂物量投标人自行勘察现场综合考虑 3、装车外运，运距投标人自行考虑 |  | 座 | 26
89 | 040504001435 | 收水井清淤 |  | 1、清理检查井淤泥杂物、运到装车地点、清扫场地 2、收水井规格及淤泥杂物量投标人自行勘察现场综合考虑 3、装车外运，运距投标人自行考虑 |  | 座 | 28
90 | 040501001376 | 混凝土管，连接管清淤 |  | 1、疏通混凝土管网DN500、清淤泥杂物、运到装车地点、清扫场地 2、淤泥杂物量投标人自行勘察现场综合考虑 3、装车外运，运距投标人自行考虑 |  | m | 160
本页小计
【新点2013清单造价江苏版 V10.3.6】
分部分项工程和单价措施项目清单与计价表
工程名称：泉山区2025年区管道路排水管网清淤 |  |  |  |  | 标段： |  |  |  |  | 第19页 共28页
序号 | 项目编码 | 项目名称 |  | 项目特征描述 |  | 计量 单位 | 工程量 | 金额（元）
[8 empty] | 综合单价 | 合价 |  | 其中
暂估价
91 | 040504001437 | 检查井清淤 |  | 1、清理检查井淤泥杂物、运到装车地点、清扫场地 2、检查井规格及淤泥杂物量投标人自行勘察现场综合考虑 3、装车外运，运距投标人自行考虑 |  | 座 | 4
92 | 040504001438 | 收水井清淤 |  | 1、清理检查井淤泥杂物、运到装车地点、清扫场地 2、收水井规格及淤泥杂物量投标人自行勘察现场综合考虑 3、装车外运，运距投标人自行考虑 |  | 座 | 2
93 | 040501001377 | 混凝土管，连接管清淤 |  | 1、疏通混凝土管网DN600、清淤泥杂物、运到装车地点、清扫场地 2、淤泥杂物量投标人自行勘察现场综合考虑 3、装车外运，运距投标人自行考虑 |  | m | 724
94 | 040504001439 | 检查井清淤 |  | 1、清理检查井淤泥杂物、运到装车地点、清扫场地 2、检查井规格及淤泥杂物量投标人自行勘察现场综合考虑 3、装车外运，运距投标人自行考虑 |  | 座 | 15
95 | 040504001440 | 收水井清淤 |  | 1、清理检查井淤泥杂物、运到装车地点、清扫场地 2、收水井规格及淤泥杂物量投标人自行勘察现场综合考虑 3、装车外运，运距投标人自行考虑 |  | 座 | 28
本页小计
【新点2013清单造价江苏版 V10.3.6】
分部分项工程和单价措施项目清单与计价表
工程名称：泉山区2025年区管道路排水管网清淤 |  |  |  |  | 标段： |  |  |  |  | 第20页 共28页
序号 | 项目编码 | 项目名称 |  | 项目特征描述 |  | 计量 单位 | 工程量 | 金额（元）
[8 empty] | 综合单价 | 合价 |  | 其中
暂估价
96 | 040501001378 | 混凝土管，连接管清淤 |  | 1、疏通混凝土管网DN500、清淤泥杂物、运到装车地点、清扫场地 2、淤泥杂物量投标人自行勘察现场综合考虑 3、装车外运，运距投标人自行考虑 |  | m | 96
97 | 040504001441 | 检查井清淤 |  | 1、清理检查井淤泥杂物、运到装车地点、清扫场地 2、检查井规格及淤泥杂物量投标人自行勘察现场综合考虑 3、装车外运，运距投标人自行考虑 |  | 座 | 5
98 | 040504001442 | 收水井清淤 |  | 1、清理检查井淤泥杂物、运到装车地点、清扫场地 2、收水井规格及淤泥杂物量投标人自行勘察现场综合考虑 3、装车外运，运距投标人自行考虑 |  | 座 | 2
99 | 040501001379 | 混凝土管，连接管清淤 |  | 1、疏通混凝土管网DN1000、清淤泥杂物、运到装车地点、清扫场地 2、淤泥杂物量投标人自行勘察现场综合考虑 3、装车外运，运距投标人自行考虑 |  | m | 1100
100 | 040504001443 | 检查井清淤 |  | 1、清理检查井淤泥杂物、运到装车地点、清扫场地 2、检查井规格及淤泥杂物量投标人自行勘察现场综合考虑 3、装车外运，运距投标人自行考虑 |  | 座 | 20
本页小计
【新点2013清单造价江苏版 V10.3.6】
分部分项工程和单价措施项目清单与计价表
工程名称：泉山区2025年区管道路排水管网清淤 |  |  |  |  | 标段： |  |  |  |  | 第21页 共28页
序号 | 项目编码 | 项目名称 |  | 项目特征描述 |  | 计量 单位 | 工程量 | 金额（元）
[8 empty] | 综合单价 | 合价 |  | 其中
暂估价
101 | 040504001444 | 收水井清淤 |  | 1、清理检查井淤泥杂物、运到装车地点、清扫场地 2、收水井规格及淤泥杂物量投标人自行勘察现场综合考虑 3、装车外运，运距投标人自行考虑 |  | 座 | 20
102 | 040501001380 | 混凝土管，连接管清淤 |  | 1、疏通混凝土管网DN400、清淤泥杂物、运到装车地点、清扫场地 2、淤泥杂物量投标人自行勘察现场综合考虑 3、装车外运，运距投标人自行考虑 |  | m | 120
103 | 040504001445 | 检查井清淤 |  | 1、清理检查井淤泥杂物、运到装车地点、清扫场地 2、检查井规格及淤泥杂物量投标人自行勘察现场综合考虑 3、装车外运，运距投标人自行考虑 |  | 座 | 5
104 | 040504001446 | 收水井清淤 |  | 1、清理检查井淤泥杂物、运到装车地点、清扫场地 2、收水井规格及淤泥杂物量投标人自行勘察现场综合考虑 3、装车外运，运距投标人自行考虑 |  | 座 | 3
105 | 040501001389 | 混凝土管，连接管清淤 |  | 1、疏通混凝土管网DN500、清淤泥杂物、运到装车地点、清扫场地 2、淤泥杂物量投标人自行勘察现场综合考虑 3、装车外运，运距投标人自行考虑 |  | m | 570
本页小计
【新点2013清单造价江苏版 V10.3.6】
分部分项工程和单价措施项目清单与计价表
工程名称：泉山区2025年区管道路排水管网清淤 |  |  |  |  | 标段： |  |  |  |  | 第22页 共28页
序号 | 项目编码 | 项目名称 |  | 项目特征描述 |  | 计量 单位 | 工程量 | 金额（元）
[8 empty] | 综合单价 | 合价 |  | 其中
暂估价
106 | 040504001464 | 检查井清淤 |  | 1、清理检查井淤泥杂物、运到装车地点、清扫场地 2、检查井规格及淤泥杂物量投标人自行勘察现场综合考虑 3、装车外运，运距投标人自行考虑 |  | 座 | 17
107 | 040504001463 | 收水井清淤 |  | 1、清理检查井淤泥杂物、运到装车地点、清扫场地 2、收水井规格及淤泥杂物量投标人自行勘察现场综合考虑 3、装车外运，运距投标人自行考虑 |  | 座 | 11
108 | 040501001390 | 混凝土管，连接管清淤 |  | 1、疏通混凝土管网DN600、清淤泥杂物、运到装车地点、清扫场地 2、淤泥杂物量投标人自行勘察现场综合考虑 3、装车外运，运距投标人自行考虑 |  | m | 550
109 | 040504001465 | 检查井清淤 |  | 1、清理检查井淤泥杂物、运到装车地点、清扫场地 2、检查井规格及淤泥杂物量投标人自行勘察现场综合考虑 3、装车外运，运距投标人自行考虑 |  | 座 | 20
110 | 040504001466 | 收水井清淤 |  | 1、清理检查井淤泥杂物、运到装车地点、清扫场地 2、收水井规格及淤泥杂物量投标人自行勘察现场综合考虑 3、装车外运，运距投标人自行考虑 |  | 座 | 40
本页小计
【新点2013清单造价江苏版 V10.3.6】
分部分项工程和单价措施项目清单与计价表
工程名称：泉山区2025年区管道路排水管网清淤 |  |  |  |  | 标段： |  |  |  |  | 第23页 共28页
序号 | 项目编码 | 项目名称 |  | 项目特征描述 |  | 计量 单位 | 工程量 | 金额（元）
[8 empty] | 综合单价 | 合价 |  | 其中
暂估价
111 | 040501001381 | 混凝土管，连接管清淤 |  | 1、疏通混凝土管网DN500、清淤泥杂物、运到装车地点、清扫场地 2、淤泥杂物量投标人自行勘察现场综合考虑 3、装车外运，运距投标人自行考虑 |  | m | 300
112 | 040504001448 | 收水井清淤 |  | 1、清理检查井淤泥杂物、运到装车地点、清扫场地 2、收水井规格及淤泥杂物量投标人自行勘察现场综合考虑 3、装车外运，运距投标人自行考虑 |  | 座 | 22
113 | 040501001391 | 混凝土管，连接管清淤 |  | 1、疏通混凝土管网DN1000、清淤泥杂物、运到装车地点、清扫场地 2、淤泥杂物量投标人自行勘察现场综合考虑 3、装车外运，运距投标人自行考虑 |  | m | 400
114 | 040504001467 | 检查井清淤 |  | 1、清理检查井淤泥杂物、运到装车地点、清扫场地 2、检查井规格及淤泥杂物量投标人自行勘察现场综合考虑 3、装车外运，运距投标人自行考虑 |  | 座 | 15
115 | 040504001468 | 收水井清淤 |  | 1、清理检查井淤泥杂物、运到装车地点、清扫场地 2、收水井规格及淤泥杂物量投标人自行勘察现场综合考虑 3、装车外运，运距投标人自行考虑 |  | 座 | 22
本页小计
【新点2013清单造价江苏版 V10.3.6】
分部分项工程和单价措施项目清单与计价表
工程名称：泉山区2025年区管道路排水管网清淤 |  |  |  |  | 标段： |  |  |  |  | 第24页 共28页
序号 | 项目编码 | 项目名称 |  | 项目特征描述 |  | 计量 单位 | 工程量 | 金额（元）
[8 empty] | 综合单价 | 合价 |  | 其中
暂估价
116 | 040501001392 | 混凝土管，连接管清淤 |  | 1、疏通混凝土管网DN600、清淤泥杂物、运到装车地点、清扫场地 2、淤泥杂物量投标人自行勘察现场综合考虑 3、装车外运，运距投标人自行考虑 |  | m | 460
117 | 040504001469 | 检查井清淤 |  | 1、清理检查井淤泥杂物、运到装车地点、清扫场地 2、检查井规格及淤泥杂物量投标人自行勘察现场综合考虑 3、装车外运，运距投标人自行考虑 |  | 座 | 17
118 | 040504001470 | 收水井清淤 |  | 1、清理检查井淤泥杂物、运到装车地点、清扫场地 2、收水井规格及淤泥杂物量投标人自行勘察现场综合考虑 3、装车外运，运距投标人自行考虑 |  | 座 | 17
119 | 040501001393 | 混凝土管，连接管清淤 |  | 1、疏通混凝土管网DN800、清淤泥杂物、运到装车地点、清扫场地 2、淤泥杂物量投标人自行勘察现场综合考虑 3、装车外运，运距投标人自行考虑 |  | m | 800
120 | 040504001471 | 检查井清淤 |  | 1、清理检查井淤泥杂物、运到装车地点、清扫场地 2、检查井规格及淤泥杂物量投标人自行勘察现场综合考虑 3、装车外运，运距投标人自行考虑 |  | 座 | 34
本页小计
【新点2013清单造价江苏版 V10.3.6】
分部分项工程和单价措施项目清单与计价表
工程名称：泉山区2025年区管道路排水管网清淤 |  |  |  |  | 标段： |  |  |  |  | 第25页 共28页
序号 | 项目编码 | 项目名称 |  | 项目特征描述 |  | 计量 单位 | 工程量 | 金额（元）
[8 empty] | 综合单价 | 合价 |  | 其中
暂估价
121 | 040504001472 | 收水井清淤 |  | 1、清理检查井淤泥杂物、运到装车地点、清扫场地 2、收水井规格及淤泥杂物量投标人自行勘察现场综合考虑 3、装车外运，运距投标人自行考虑 |  | 座 | 55
122 | 040501001382 | 混凝土管，连接管清淤 |  | 1、疏通混凝土管网DN400、清淤泥杂物、运到装车地点、清扫场地 2、淤泥杂物量投标人自行勘察现场综合考虑 3、装车外运，运距投标人自行考虑 |  | m | 160
123 | 040504001449 | 检查井清淤 |  | 1、清理检查井淤泥杂物、运到装车地点、清扫场地 2、检查井规格及淤泥杂物量投标人自行勘察现场综合考虑 3、装车外运，运距投标人自行考虑 |  | 座 | 2
124 | 040504001450 | 收水井清淤 |  | 1、清理检查井淤泥杂物、运到装车地点、清扫场地 2、收水井规格及淤泥杂物量投标人自行勘察现场综合考虑 3、装车外运，运距投标人自行考虑 |  | 座 | 3
125 | 040501001383 | 混凝土管，连接管清淤 |  | 1、疏通混凝土管网DN400、清淤泥杂物、运到装车地点、清扫场地 2、淤泥杂物量投标人自行勘察现场综合考虑 3、装车外运，运距投标人自行考虑 |  | m | 120
本页小计
【新点2013清单造价江苏版 V10.3.6】
分部分项工程和单价措施项目清单与计价表
工程名称：泉山区2025年区管道路排水管网清淤 |  |  |  |  | 标段： |  |  |  |  | 第26页 共28页
序号 | 项目编码 | 项目名称 |  | 项目特征描述 |  | 计量 单位 | 工程量 | 金额（元）
[8 empty] | 综合单价 | 合价 |  | 其中
暂估价
126 | 040504001452 | 收水井清淤 |  | 1、清理检查井淤泥杂物、运到装车地点、清扫场地 2、收水井规格及淤泥杂物量投标人自行勘察现场综合考虑 3、装车外运，运距投标人自行考虑 |  | 座 | 6
127 | 040501001384 | 混凝土管，连接管清淤 |  | 1、疏通混凝土管网DN400、清淤泥杂物、运到装车地点、清扫场地 2、淤泥杂物量投标人自行勘察现场综合考虑 3、装车外运，运距投标人自行考虑 |  | m | 70
128 | 040504001453 | 检查井清淤 |  | 1、清理检查井淤泥杂物、运到装车地点、清扫场地 2、检查井规格及淤泥杂物量投标人自行勘察现场综合考虑 3、装车外运，运距投标人自行考虑 |  | 座 | 3
129 | 040504001454 | 收水井清淤 |  | 1、清理检查井淤泥杂物、运到装车地点、清扫场地 2、收水井规格及淤泥杂物量投标人自行勘察现场综合考虑 3、装车外运，运距投标人自行考虑 |  | 座 | 1
130 | 040501001394 | 混凝土管，连接管清淤 |  | 1、疏通混凝土管网DN600、清淤泥杂物、运到装车地点、清扫场地 2、淤泥杂物量投标人自行勘察现场综合考虑 3、装车外运，运距投标人自行考虑 |  | m | 2260
本页小计
【新点2013清单造价江苏版 V10.3.6】
分部分项工程和单价措施项目清单与计价表
工程名称：泉山区2025年区管道路排水管网清淤 |  |  |  |  | 标段： |  |  |  |  | 第27页 共28页
序号 | 项目编码 | 项目名称 |  | 项目特征描述 |  | 计量 单位 | 工程量 | 金额（元）
[8 empty] | 综合单价 | 合价 |  | 其中
暂估价
131 | 040504001473 | 检查井清淤 |  | 1、清理检查井淤泥杂物、运到装车地点、清扫场地 2、检查井规格及淤泥杂物量投标人自行勘察现场综合考虑 3、装车外运，运距投标人自行考虑 |  | 座 | 80
132 | 040504001474 | 收水井清淤 |  | 1、清理检查井淤泥杂物、运到装车地点、清扫场地 2、收水井规格及淤泥杂物量投标人自行勘察现场综合考虑 3、装车外运，运距投标人自行考虑 |  | 座 | 72
133 | 040501001385 | 混凝土管，连接管清淤 |  | 1、疏通混凝土管网DN600、清淤泥杂物、运到装车地点、清扫场地 2、淤泥杂物量投标人自行勘察现场综合考虑 3、装车外运，运距投标人自行考虑 |  | m | 600
134 | 040504001455 | 检查井清淤 |  | 1、清理检查井淤泥杂物、运到装车地点、清扫场地 2、检查井规格及淤泥杂物量投标人自行勘察现场综合考虑 3、装车外运，运距投标人自行考虑 |  | 座 | 42
135 | 040504001456 | 收水井清淤 |  | 1、清理检查井淤泥杂物、运到装车地点、清扫场地 2、收水井规格及淤泥杂物量投标人自行勘察现场综合考虑 3、装车外运，运距投标人自行考虑 |  | 座 | 42
本页小计
【新点2013清单造价江苏版 V10.3.6】
分部分项工程和单价措施项目清单与计价表
工程名称：泉山区2025年区管道路排水管网清淤 |  |  |  |  | 标段： |  |  |  |  | 第28页 共28页
序号 | 项目编码 | 项目名称 |  | 项目特征描述 |  | 计量 单位 | 工程量 | 金额（元）
[8 empty] | 综合单价 | 合价 |  | 其中
暂估价
136 | 040501001395 | 混凝土管，连接管清淤 |  | 1、疏通混凝土管网DN1000、清淤泥杂物、运到装车地点、清扫场地 2、淤泥杂物量投标人自行勘察现场综合考虑 3、装车外运，运距投标人自行考虑 |  | m | 3600
137 | 040504001475 | 检查井清淤 |  | 1、清理检查井淤泥杂物、运到装车地点、清扫场地 2、检查井规格及淤泥杂物量投标人自行勘察现场综合考虑 3、装车外运，运距投标人自行考虑 |  | 座 | 150
138 | 040504001476 | 收水井清淤 |  | 1、清理检查井淤泥杂物、运到装车地点、清扫场地 2、收水井规格及淤泥杂物量投标人自行勘察现场综合考虑 3、装车外运，运距投标人自行考虑 |  | 座 | 136
139 | 040501001396 | 混凝土管 |  | 1、管道清淤检测用潜望镜检测 |  | m | 5000
分部分项合计
本页小计
合 计
【新点2013清单造价江苏版 V10.3.6】

## 3.2 表-11 总价措施项目清单与计价表
总价措施项目清单与计价表
工程名称：泉山区2025年区管道路排水管网清淤 | [5 empty] | 标段： |  |  |  |  | 第1页 共3页
序号 | 项目编码 | 项目名称 |  | 计算基础 | 费率（%） |  | 金额（元） |  | 调整 费率（%） | 调整后 金额（元） |  | 备注
1 | 041109001001 | 安全文明施工费
1.1 |  | 基本费 |  | 分部分项合计+单价措施项目合计-除税工程设备费 | 1.500
1.2 |  | 增加费 |  | 分部分项合计+单价措施项目合计-除税工程设备费
1.3 |  | 扬尘污染防治增加费 |  | 分部分项合计+单价措施项目合计-除税工程设备费 | 0.310
2 | 041109002001 | 夜间施工 |  | 分部分项合计+单价措施项目合计-除税工程设备费
3 | 041109003001 | 二次搬运 |  | 分部分项合计+单价措施项目合计-除税工程设备费
4 | 041109004001 | 冬雨季施工 |  | 分部分项合计+单价措施项目合计-除税工程设备费
5 | 041109005001 | 行车、行人干扰 |  | 分部分项合计+单价措施项目合计-除税工程设备费
6 | 041109006001 | 地上、地下设施、建筑物的临时保护设施 |  | 分部分项合计+单价措施项目合计-除税工程设备费
7 | 041109007001 | 已完工程及设备保护 |  | 分部分项合计+单价措施项目合计-除税工程设备费
【新点2013清单造价江苏版 V10.3.6】
编制人（造价人员）： | [7 empty] | 复核人（造价工程师）：
总价措施项目清单与计价表
工程名称：泉山区2025年区管道路排水管网清淤 | [5 empty] | 标段： |  |  |  |  | 第2页 共3页
序号 | 项目编码 | 项目名称 |  | 计算基础 | 费率（%） |  | 金额（元） |  | 调整 费率（%） | 调整后 金额（元） |  | 备注
8 | 041109008001 | 临时设施 |  | 分部分项合计+单价措施项目合计-除税工程设备费
9 | 041109009001 | 赶工措施 |  | 分部分项合计+单价措施项目合计-除税工程设备费
10 | 041109010001 | 工程按质论价 |  | 分部分项合计+单价措施项目合计-除税工程设备费
11 | 041109011001 | 建筑工人实名制费用 |  | 分部分项合计+单价措施项目合计-除税工程设备费 | [7 empty] | 建筑工人实名制设备由建筑工人工资专用账户开户银行提供的，建筑工人实名制费用按表中费率乘以0.5系数计取
12 | 041109091001 | 特殊条件下施工增加费 |  | 分部分项合计+单价措施项目合计-除税工程设备费
13 | 041109015001 | 智慧工地费用 |  | 分部分项合计+单价措施项目合计-除税工程设备费 | [7 empty] | 现场安全隐患排查、人员信息动态管理、扬尘管控视频监控、高处作业防护预警、危大工程监测预警和集成平台等设备、软件和管理费用。
【新点2013清单造价江苏版 V10.3.6】
编制人（造价人员）： | [7 empty] | 复核人（造价工程师）：
总价措施项目清单与计价表
工程名称：泉山区2025年区管道路排水管网清淤 | [5 empty] | 标段： |  |  |  |  | 第3页 共3页
序号 | 项目编码 | 项目名称 |  | 计算基础 | 费率（%） |  | 金额（元） |  | 调整 费率（%） | 调整后 金额（元） |  | 备注
14 | 041109016001 | 新冠疫情常态化防控 |  | 分部分项合计+单价措施项目合计-除税工程设备费
【新点2013清单造价江苏版 V10.3.6】
编制人（造价人员）： | [7 empty] | 复核人（造价工程师）：

## 3.3 表-13 规费、税金项目计价表
规费、税金项目计价表
工程名称：泉山区2025年区管道路排水管网清淤 |  |  |  | 标段： |  |  |  | 第1页 共1页
序号 | 项目名称 |  | 计算基础 |  | 计算基数(元) |  | 计算费率(％) |  | 金额(元)
1 | 规费 |  | 环境保护税+社会保险费+住房公积金 |  |  |  | 100.000
1.1 | 社会保险费 |  | 分部分项工程费+措施项目费+其他项目费-除税工程设备费 |  |  |  | 2.000
1.2 | 住房公积金 |  | 分部分项工程费+措施项目费+其他项目费-除税工程设备费 |  |  |  | 0.340
1.3 | 环境保护税 |  | 分部分项工程费+措施项目费+其他项目费-除税工程设备费
2 | 税金 |  | 分部分项工程费+措施项目费+其他项目费+规费-除税甲供材料和甲供设备费/1.01 |  |  |  | 9.000
合 计
【新点2013清单造价江苏版 V10.3.6】
编制人（造价人员）： | [5 empty] | 复核人（造价工程师）：