## 表-08 分部分项工程和单价措施项目清单与计价表
分部分项工程和单价措施项目清单与计价表
工程名称：南陈集镇双庄村和美乡村绿化 | [5 empty] | 标段：2025年度淮阴区南陈集镇绿化工程 |  |  | 第 1 页 共 7 页
序号 | 项目编码 | 项目名称 | 项目特征描述 | 计量单位 | 工程量 |  | 金额（元）
[7 empty] | 综合单价 | 综合合价 |  | 其中：暂估价
整个项目
1 | 050101010001 | 整理绿化用地 | 1.现场场地清理、土方回填平整，杂土、树根、垃圾清理外运 2.运距由投标人自行考虑 | m2 | 9000
2 | 050102001001 | 栽植乔木 | 1.种类:朴树A(水塘边) 2.胸径或干径:胸径30cm 3.株高、冠径:高度＞800cm，冠幅＞600cm 4.养护期:II级养护2年 5.全冠，树形优美，分枝点统一 6.报价包含栽植技术措施，支撑、草绳绕树等 | 株 | 3
3 | 050102001002 | 栽植乔木 | 1.种类:朴树B(入村道路) 2.胸径或干径:胸径12cm 3.株高、冠径:高度＞400cm，冠幅＞250cm 4.养护期:II级养护2年 5.全冠，树形优美，分枝点统一 6.报价包含栽植技术措施，支撑、草绳绕树等 | 株 | 110
本页小计
注：为计取规费等的使用，可在表中增设其中：“定额人工费”。
表—08
分部分项工程和单价措施项目清单与计价表
工程名称：南陈集镇双庄村和美乡村绿化 | [5 empty] | 标段：2025年度淮阴区南陈集镇绿化工程 |  |  | 第 2 页 共 7 页
序号 | 项目编码 | 项目名称 | 项目特征描述 | 计量单位 | 工程量 |  | 金额（元）
[7 empty] | 综合单价 | 综合合价 |  | 其中：暂估价
4 | 050102001003 | 栽植乔木 | 1.种类:高杆红叶石楠 2.胸径或干径:胸径10cm 3.株高、冠径:高度＞400cm，冠幅＞250cm 4.养护期:II级养护2年 5.全冠，树形优美，分枝点统一 6.报价包含栽植技术措施，支撑、草绳绕树等 | 株 | 100
5 | 050102001004 | 栽植乔木 | 1.种类:高杆红叶石楠 2.胸径或干径:胸径8cm 3.株高、冠径:高度＞200cm，冠幅＞150cm 4.养护期:II级养护2年 5.全冠，树形优美，分枝点统一 6.报价包含栽植技术措施，支撑、草绳绕树等 | 株 | 80
6 | 050102001005 | 栽植乔木 | 1.种类:垂丝海棠 2.胸径或干径:地径8cm 3.株高、冠径:高度＞200cm，冠幅＞180cm 4.养护期:II级养护2年 5.全冠，三级以上分枝，分枝点＞60cm 6.报价包含栽植技术措施，支撑、草绳绕树等 | 株 | 100
本页小计
注：为计取规费等的使用，可在表中增设其中：“定额人工费”。
表—08
分部分项工程和单价措施项目清单与计价表
工程名称：南陈集镇双庄村和美乡村绿化 | [5 empty] | 标段：2025年度淮阴区南陈集镇绿化工程 |  |  | 第 3 页 共 7 页
序号 | 项目编码 | 项目名称 | 项目特征描述 | 计量单位 | 工程量 |  | 金额（元）
[7 empty] | 综合单价 | 综合合价 |  | 其中：暂估价
7 | 050102001006 | 栽植乔木 | 1.种类:高杆紫薇 2.胸径或干径:地径6cm 3.株高、冠径:高度＞180cm，冠幅＞180cm 4.养护期:II级养护2年 5.全冠，树形优美，分枝点统一 6.报价包含栽植技术措施，支撑、草绳绕树等 | 株 | 100
8 | 050102001007 | 栽植乔木 | 1.种类:单杆金桂 2.胸径或干径:地径10cm 3.株高、冠径:高度＞300cm，冠幅＞200cm 4.养护期:II级养护2年 5.全冠，树形优美，分枝点统一 6.报价包含栽植技术措施，支撑、草绳绕树等 | 株 | 100
9 | 050102001008 | 栽植乔木 | 1.种类:乌桕 2.胸径或干径:胸径8cm 3.株高、冠径:高度＞300cm，冠幅＞180cm 4.养护期:II级养护2年 5.全冠，树形优美，分枝点统一 6.报价包含栽植技术措施，支撑、草绳绕树等 | 株 | 60
本页小计
注：为计取规费等的使用，可在表中增设其中：“定额人工费”。
表—08
分部分项工程和单价措施项目清单与计价表
工程名称：南陈集镇双庄村和美乡村绿化 | [5 empty] | 标段：2025年度淮阴区南陈集镇绿化工程 |  |  | 第 4 页 共 7 页
序号 | 项目编码 | 项目名称 | 项目特征描述 | 计量单位 | 工程量 |  | 金额（元）
[7 empty] | 综合单价 | 综合合价 |  | 其中：暂估价
10 | 050102001009 | 栽植乔木 | 1.种类:广玉兰 2.胸径或干径:胸径6cm 3.株高、冠径:高度＞180cm，冠幅＞80cm 4.养护期:II级养护2年 5.全冠，树形优美，分枝点统一 6.报价包含栽植技术措施，支撑、草绳绕树等 | 株 | 60
11 | 050102001010 | 栽植乔木 | 1.种类:红梅 2.胸径或干径:地径10cm 3.株高、冠径:高度＞180cm，冠幅＞150cm 4.养护期:II级养护2年 5.全冠，树形优美，分枝点统一 6.报价包含栽植技术措施，支撑、草绳绕树等 | 株 | 40
12 | 050102001011 | 栽植乔木 | 1.种类:鸡爪械 2.胸径或干径:地径10cm 3.株高、冠径:高度＞170cm，冠幅＞60cm 4.养护期:II级养护2年 5.全冠，树形优美，分枝点统一 6.报价包含栽植技术措施，支撑、草绳绕树等 | 株 | 60
本页小计
注：为计取规费等的使用，可在表中增设其中：“定额人工费”。
表—08
分部分项工程和单价措施项目清单与计价表
工程名称：南陈集镇双庄村和美乡村绿化 | [5 empty] | 标段：2025年度淮阴区南陈集镇绿化工程 |  |  | 第 5 页 共 7 页
序号 | 项目编码 | 项目名称 | 项目特征描述 | 计量单位 | 工程量 |  | 金额（元）
[7 empty] | 综合单价 | 综合合价 |  | 其中：暂估价
13 | 050102001012 | 栽植乔木 | 1.种类:红枫 2.胸径或干径:地径6cm 3.株高、冠径:高度＞180cm，冠幅＞120cm 4.养护期:II级养护2年 5.全冠，树形优美，分枝点统一 6.报价包含栽植技术措施，支撑、草绳绕树等 | 株 | 20
14 | 050102001013 | 栽植乔木 | 1.种类:槐树（围挡用） 2.胸径或干径:胸径10cm 3.株高、冠径:高度＞200cm，冠幅＞80cm 4.养护期:II级养护2年 5.全冠，树形优美，分枝点统一 6.报价包含栽植技术措施，支撑、草绳绕树等 | 株 | 40
15 | 050102001014 | 栽植乔木 | 1.种类:高杆月季 2.胸径或干径:地径4cm 3.株高、冠径:高度＞140cm 4.养护期:II级养护2年 5.全冠，树形优美，分枝点统一 6.报价包含栽植技术措施，支撑、草绳绕树等 | 株 | 40
本页小计
注：为计取规费等的使用，可在表中增设其中：“定额人工费”。
表—08
分部分项工程和单价措施项目清单与计价表
工程名称：南陈集镇双庄村和美乡村绿化 | [5 empty] | 标段：2025年度淮阴区南陈集镇绿化工程 |  |  | 第 6 页 共 7 页
序号 | 项目编码 | 项目名称 | 项目特征描述 | 计量单位 | 工程量 |  | 金额（元）
[7 empty] | 综合单价 | 综合合价 |  | 其中：暂估价
16 | 050102001015 | 栽植乔木 | 1.种类:爬藤月季 2.养护期:II级养护2年 3.报价包含栽植技术措施，支撑、草绳绕树等 | 株 | 40
17 | 050102001016 | 栽植乔木 | 1.种类:松树 2.株高、冠径:高度1.6m 3.养护期:II级养护2年 4.全冠，树形优美，分枝点统一 5.报价包含栽植技术措施，支撑、草绳绕树等 | 株 | 3200
18 | 050102002001 | 栽植灌木 | 1.种类:红叶石楠球 2.蓬径:高度80cm，冠幅80cm 3.养护期:II级养护2年 4.球形丰满，浑圆,球形离地<15cm 5.报价包含栽植技术措施，支撑等 | 株 | 200
19 | 050102002002 | 栽植灌木 | 1.种类:瓜子黄杨球 2.蓬径:高度80cm，冠幅80cm 3.养护期:II级养护2年 4.球形丰满，浑圆,球形离地<15cm 5.报价包含栽植技术措施，支撑等 | 株 | 110
本页小计
注：为计取规费等的使用，可在表中增设其中：“定额人工费”。
表—08
分部分项工程和单价措施项目清单与计价表
工程名称：南陈集镇双庄村和美乡村绿化 | [5 empty] | 标段：2025年度淮阴区南陈集镇绿化工程 |  |  | 第 7 页 共 7 页
序号 | 项目编码 | 项目名称 | 项目特征描述 | 计量单位 | 工程量 |  | 金额（元）
[7 empty] | 综合单价 | 综合合价 |  | 其中：暂估价
20 | 050102002003 | 栽植灌木 | 1.种类:金边黄杨球 2.蓬径:高度80cm，冠幅80cm 3.养护期:II级养护2年 4.球形丰满，浑圆,球形离地<15cm 5.报价包含栽植技术措施，支撑等 | 株 | 50
21 | 050102012001 | 铺种草皮 | 1.草皮种类:矮生百慕大混播黑麦草 2.铺种方式:满铺 3.养护期:II级养护2年 | m2 | 6000
22 | 050102013001 | 喷播植草(灌木）籽 | 1.草（灌木）籽种类:二月兰播草籽 2.养护期:II级养护2年 | m2 | 3000
分部分项合计
措施项目
23 | 041106001001 | 大型机械设备进出场及安拆 | 1.机械设备名称:由投标单位自行考虑 2.机械设备规格型号:由投标单位自行考虑 | 项 | 1
单价措施合计
本页小计
合 计
注：为计取规费等的使用，可在表中增设其中：“定额人工费”。
表—08

## 表-11 总价措施项目清单与计价表
总价措施项目清单与计价表
工程名称：南陈集镇双庄村和美乡村绿化 |  |  |  | 标段：2025年度淮阴区南陈集镇绿化工程 |  |  |  | 第 1 页 共 2 页
序号 | 项目编码 | 项目名称 | 计算基础 |  | 费率 (%) | 金额 (元) | 调整 费率 (%) |  | 调整后 金额(元) | 备注
1 | 050405001001 | 安全文明施工费
1.1 | 1.1 | 基本费 | 分部分项合计+技术措施项目合计-分部分项设备费-技术措施项目设备费 |  | 1
1.2 | 1.2 | 增加费 | 分部分项合计+技术措施项目合计-分部分项设备费-技术措施项目设备费 |  | 0
1.3 | 1.3 | 扬尘污染防治增加费 | 分部分项合计+技术措施项目合计-分部分项设备费-技术措施项目设备费 |  | 0.21
2 | 050405011001 | 按质论价 | 分部分项合计+技术措施项目合计-分部分项设备费-技术措施项目设备费 |  | 0
3 | 050405002001 | 夜间施工 | 分部分项合计+技术措施项目合计-分部分项设备费-技术措施项目设备费
4 | 050405003001 | 非夜间施工照明 | 分部分项合计+技术措施项目合计-分部分项设备费-技术措施项目设备费 | [6 empty] | 在计取非夜间施工照明费时，建筑工程、仿古工程、修缮土建部分仅地下室（地宫）部分可计取；单独装饰、安装工程、园林绿化工程、修缮安装部分仅特殊施工部位内施工项目可计取
5 | 050405004001 | 二次搬运 | 分部分项合计+技术措施项目合计-分部分项设备费-技术措施项目设备费
6 | 050405005001 | 冬雨季施工 | 分部分项合计+技术措施项目合计-分部分项设备费-技术措
编制人（造价人员）： |  |  |  | 复核人（造价工程师）：
表-11
总价措施项目清单与计价表
工程名称：南陈集镇双庄村和美乡村绿化 |  |  |  | 标段：2025年度淮阴区南陈集镇绿化工程 |  |  |  | 第 2 页 共 2 页
序号 | 项目编码 | 项目名称 | 计算基础 |  | 费率 (%) | 金额 (元) | 调整 费率 (%) |  | 调整后 金额(元) | 备注
施项目设备费
7 | 050405007001 | 地上、地下设施、建筑物的临时保护设施 | 分部分项合计+技术措施项目合计-分部分项设备费-技术措施项目设备费
8 | 050405008001 | 已完工程及设备保护 | 分部分项合计+技术措施项目合计-分部分项设备费-技术措施项目设备费
9 | 050405009001 | 临时设施 | 分部分项合计+技术措施项目合计-分部分项设备费-技术措施项目设备费
10 | 050405010001 | 赶工措施 | 分部分项合计+技术措施项目合计-分部分项设备费-技术措施项目设备费
11 | 050405012001 | 建筑工人实名制 | 分部分项合计+技术措施项目合计-分部分项设备费-技术措施项目设备费 | [6 empty] | 建筑工人实名制设备由建筑工人工资专用账户开户银行提供的，建筑工人实名制费用按表中费率乘以0.5系数计取
12 | 050405013001 | 特殊施工降效 | 分部分项合计+技术措施项目合计-分部分项设备费-技术措施项目设备费
13 | 050405014001 | 协管费 | 分部分项合计+技术措施项目合计-分部分项设备费-技术措施项目设备费
14 | 050405015001 | 智慧工地费用 | 分部分项合计+技术措施项目合计-分部分项设备费-技术措施项目设备费
合 计
编制人（造价人员）： |  |  |  | 复核人（造价工程师）：
表-11

## 表-12 其他项目清单与计价汇总表
其他项目清单与计价汇总表
工程名称：南陈集镇双庄村和美乡村绿化 |  | 标段：2025年度淮阴区南陈集镇绿化工程 |  |  | 第 1 页 共 1 页
序号 | 项目名称 |  | 金额（元） | 结算金额（元） |  | 备注
一 | 其他项目
1 | 暂列金额 |  |  |  |  | 明细详见表-12-1
2 | 暂估价
2.1 | 材料(工程设备)暂估价 |  | - |  |  | 明细详见表-12-2
2.2 | 专业工程暂估价 |  |  |  |  | 明细详见表-12-3
3 | 计日工 |  |  |  |  | 明细详见表-12-4
4 | 总承包服务费 |  |  |  |  | 明细详见表-12-5
5 | 索赔与现场签证 |  | - |  |  | 明细详见表-12-6
合 计 | [5 empty] | —
表—12

## 表-13 规费、税金项目清单与计价表
规费、税金项目清单与计价表
工程名称：南陈集镇双庄村和美乡村绿化 |  |  | 标段：2025年度淮阴区南陈集镇绿化工程 |  | 第 1 页 共 1 页
序号 | 项目名称 | 计算基础 |  | 计算基数 |  | 计算费率(%) | 金额(元)
1 | 规费 | 社会保险费+住房公积金+环境保护税
1.1 | 社会保险费 | 分部分项工程+措施项目+其他项目-分部分项设备费-技术措施项目设备费 |  |  |  | 3.3
1.2 | 住房公积金 | 分部分项工程+措施项目+其他项目-分部分项设备费-技术措施项目设备费 |  |  |  | 0.55
1.3 | 环境保护税 | 分部分项工程+措施项目+其他项目-分部分项设备费-技术措施项目设备费 |  |  |  | 0.1
2 | 税金 | 分部分项工程+措施项目+其他项目+规费-(甲供材料费+甲供主材费+甲供设备费)/1.01 |  |  |  | 9
合 计
表—13