## 1.1 表-04 单位工程招标控制价表
单位工程招标控制价表
工程名称：润福园园路及墓穴基础等设施建设项目 |  | 标段：
序号 | 汇总内容 | 金额(元) | 其中:暂估价(元)
1 | 分部分项工程量清单计价合计 |  | 0
1.1 | 人工费 |  | 0
1.2 | 材料费 |  | 0
1.3 | 施工机具使用费 |  | 0
1.4 | 企业管理费 |  | 0
1.5 | 利润 |  | 0
2 | 措施项目清单计价合计 |  | 0
2.1 | 单价措施项目费 |  | 0
2.2 | 总价措施项目费 |  | 0
2.2.1 | 其中：安全文明施工措施费 |  | 0
3 | 其他项目清单计价合计 |  | 0
3.1 | 其中：暂列金额 | 2976 | 0
3.2 | 其中：专业工程暂估价 | 0 | 0
3.3 | 其中：计日工 | 0 | 0
3.4 | 其中：总承包服务费 | 0 | 0
4 | 规费 |  | 0
5 | 税金 |  | 0
招标控制价合计 |  |  | 0
【清单大师计价软件江苏版V9.61】

## 1.2 表-08 分部分项工程和单价措施项目清单与计价表
分部分项工程和单价措施项目清单与计价表
工程名称：润福园园路及墓穴基础等设施建设项目 |  |  |  | 标段：
序号 | 项目编码 | 项目名称 | 项目特征描述 | 计量 单位 | 工程量 | 金额（元）
[6 empty] | 综合单价 | 合价 | 其中
暂估价
|  | 园路 |  |  |  | 0 | 0 | 0
1 | 040203007001 | 水泥混凝土 | 1、素土夯实，压实度K≥90% 2、100厚碎砾石垫层 3、100厚C25彩色耐磨压花混凝土面层，按2米分仓跳格浇筑 | m2 | 920.76 |  |  | 0
2 | 050201003001 | 路牙铺设 | 1、C30路牙基础，具体做法详见图纸 2、石材路牙，断面尺寸60*170mm | m | 1545.04 |  |  | 0
|  | 分部小计 | [5 empty] | 0
|  | 排水 | [5 empty] | 0
3 | 010101003001 | 挖沟槽土方 | 1、土壤类别:一、二类土 2、弃土运距:自行考虑 | m3 | 288.86 |  |  | 0
4 | 010103001001 | 回填方 | 1、填方材料品种:素土回填 2、填方来源、运距:自行考虑 | m3 | 273.34 |  |  | 0
5 | 010103002001 | 余方弃置 | 1、废弃料品种:多余土方及现场垃圾 2、运距:自行考虑 | m3 | 15.52 |  |  | 0
6 | 010507006001 | 雨水井 | 1、100厚C15细石砼垫层，垫层面坐30厚1：3水泥砂浆 2、C30细石砼井壁、井底 3、井内壁采用20厚1：2.5防水砂浆抹灰 4、含钢筋制作安装、模板制作安装拆除 5、成品截水沟篦子（铸铁,厚度30mm） | 座 | 155 |  |  | 0
7 | 040501004001 | 波纹管 | 1、HDPE双壁波纹管Φ160mm,sn8 2、应符合国标(GB/T19472.1-2004)规定,环刚度为SN8,橡胶圈接口,接口应与管材配套 | m | 772.52 |  |  | 0
|  | 分部小计 | [5 empty] | 0
|  | 墓穴基础 | [5 empty] | 0
8 | 010101003002 | 挖沟槽土方 | 1、土壤类别:一、二类土 2、弃土运距:自行考虑 | m3 | 229.54 |  |  | 0
9 | 010103001002 | 回填方 | 1、填方材料品种:素土回填 2、填方来源、运距:自行考虑 | m3 | 9.09 |  |  | 0
10 | 010103002002 | 余方弃置 | 1、废弃料品种:多余土方及现场垃圾 2、运距:自行考虑 | m3 | 220.45 |  |  | 0
11 | 010401003001 | 实心砖墙 | 1、砖品种、规格、强度等级:实心红砖挡土墙、墓碑坐基础 | m3 | 66.71 |  |  | 0
12 | 010501001001 | 垫层 | 1、混凝土强度等级:C15商品砼 2、模板制作安装拆除 | m3 | 30.72 |  |  | 0
13 | 010501004001 | 墓穴底板 | 1、混凝土强度等级:C25商品砼 2、模板制作安装拆除 | m3 | 61.43 |  |  | 0
14 | 010515001001 | 现浇构件钢筋 | 1、钢筋种类、规格:HRB400 Φ12以内 | t | 4.546 |  |  | 0
|  | 分部小计 | [5 empty] | 0
|  | 墓间道路 | [5 empty] | 0
15 | 040203007002 | 墓间小路（基层） | 1、50厚C25混凝土 | m2 | 580.39 |  |  | 0
|  | 分部小计 | [5 empty] | 0
|  | 预埋 | [5 empty] | 0
16 | 030411001001 | 配管 | 1、材质:De32PVC管 2、配置形式:埋地敷设 3、用于强弱电管 | m | 519.2 |  |  | 0
|  | 分部小计 |  |  |  | 0 |  | 0
|  | 分部分项工程清单合计 |  |  |  | 0 |  | 0
|  | 单价措施项目清单合计 |  |  |  | 0 |  | 0
合 计 | [7 empty] | 0
【清单大师计价软件江苏版V9.61】

## 1.3 表-11 总价措施项目清单与计价表
总价措施项目清单与计价表
工程名称：润福园园路及墓穴基础等设施建设项目 |  |  |  |  | 标段：
序号 | 项目编码 | 项目名称 | 计算基础 | 费率（%） | 金额（元） | 调整 费率（%） | 调整后 金额（元） | 备注
1 | 041109001001 | 现场安全文明施工 |  | 0
1.1 |  | 基本费 | 分部分项工程费+单价措施项目费-除税工程设备费 | 3.1
1.2 |  | 标化增加费 | 分部分项工程费+单价措施项目费-除税工程设备费 | 0
1.3 |  | 扬尘污染防治增加费 | 分部分项工程费+单价措施项目费-除税工程设备费 | 0.31
2 | 041109010001 | 工程按质论价 | 分部分项工程费+单价措施项目费-除税工程设备费 | 0 | 0
3 | 041109002001 | 夜间施工 | 分部分项工程费+单价措施项目费-除税工程设备费 | 0 | 0
4 | 041109003001 | 二次搬运 | 分部分项工程费+单价措施项目费-除税工程设备费 | 0 | 0
5 | 041109004001 | 冬雨季施工 | 分部分项工程费+单价措施项目费-除税工程设备费 | 0 | 0
6 | 041109006001 | 地上、地下设施、建筑物的临时保护设施 | 分部分项工程费+单价措施项目费-除税工程设备费 | 0 | 0
7 | 041109007001 | 已完工程及设备保护费 | 分部分项工程费+单价措施项目费-除税工程设备费 | 0 | 0
8 | 041109008001 | 临时设施费 | 分部分项工程费+单价措施项目费-除税工程设备费 | 1.65 | 8628.07
9 | 041109009001 | 赶工措施费 | 分部分项工程费+单价措施项目费-除税工程设备费 | 0 | 0
10 | 04B001 | 特殊条件下施工增加费 | 分部分项工程费+单价措施项目费-除税工程设备费 | 0 | 0
11 | 041109005001 | 行车、行人干扰 | 分部分项工程费+单价措施项目费-除税工程设备费 | 0 | 0
12 | 041109011001 | 建筑工人实名制费用 | 分部分项工程费+单价措施项目费-除税工程设备费 | 0.05
13 | 041109015001 | 智慧工地费用 | 分部分项工程费+单价措施项目费-除税工程设备费 | 0 | 0 |  |  | 现场安全隐患排查、人员信息动态管理、扬尘管控视频监控、高处作业防护预警、危大工程监测预警和集成平台等设备、软件和管理费用。
合 计
【清单大师计价软件江苏版V9.61】

## 1.4 表-12 其他项目清单与计价汇总表
其他项目清单与计价汇总表
工程名称：润福园园路及墓穴基础等设施建设项目 |  |  | 标段：
序号 | 项目名称 | 金额(元) | 结算金额(元) | 备注
1 | 暂列金额 | 2976
2 | 暂估价 | 0
2.1 | 材料暂估价 | 0
2.2 | 专业工程暂估价 | 0
3 | 计日工 | 0
4 | 总承包服务费 | 0
合 计 |  | 2976
【清单大师计价软件江苏版V9.61】

## 1.5 表-13 规费、税金项目计价表
规费、税金项目计价表
工程名称：润福园园路及墓穴基础等设施建设项目 |  |  | 标段：
序号 | 项目名称 | 计算基础 | 计算基数(元) | 计算费率(％) | 金额(元)
1 | 规费 |  |  | 100
1.1 | 社会保险费 | 分部分项工程费+措施项目费+其他项目费-除税工程设备费 |  | 3.2
1.2 | 住房公积金 | 分部分项工程费+措施项目费+其他项目费-除税工程设备费 |  | 0.53
1.3 | 环境保护税 | 分部分项工程费+措施项目费+其他项目费-除税工程设备费 |  | 0
2 | 税金 | 分部分项工程费+措施项目费+其他项目费+规费-除税甲供材料和甲供设备费/1.01 |  | 9
合 计
【清单大师计价软件江苏版V9.61】

## 1.6 承包人供应材料一览表（2008清单规范）
承包人供应材料一览表
工程名称：润福园园路及墓穴基础等设施建设项目 | [5 empty] | 标段：
序号 | 材料编码 | 材料名称 | 规格、型号 等特殊要求 | 单位 | 数量 | 单价 (元) | 合价 (元) | 供应商 (品牌) | 产地 | 备注
1 | 01010100 | HRB400 | Φ12以内 | t | 4.637
2 | 01010100 | 三级钢12以内 |  | t | 1.004
3 | 01090166 | 圆钢 | φ5.5～9 | kg | 4.309
4 | 01270100 | 型钢 |  | t | 0.001
5 | 02050505 | HDPE双壁波纹管橡胶圈 | 直径160 | 个 | 177.68
6 | 02090101 | 塑料薄膜 |  | m2 | 951.328
7 | 03052109 | 对拉螺栓(止水螺栓) |  | kg | 187.351
8 | 03410205 | 电焊条 | J422 | kg | 14.301
9 | 03510701 | 铁钉 |  | kg | 38.628
10 | 03570216 | 镀锌铁丝 | 8# | kg | 1.04
11 | 03570225 | 镀锌铁丝 | 13#～17# | kg | 1.298
12 | 03570237 | 镀锌铁丝 | 22# | kg | 39.015
13 | 03652404 | 金刚石锯片 | φ114×1.8 | 片 | 4.154
14 | 03652421 | 锯条 |  | 根 | 9.346
15 | 04010611 | 水泥 | 32.5级 | kg | 2039.716
16 | 04030107 | 中砂 |  | t | 3.427
17 | 04050203 | 碎石 | 5～16mm | t | 12.978
18 | 04050207 | 碎石 | 5～40mm | t | 178.448
19 | 04050211 | 碎石 | 25～40 | t | 126.539
20 | 04135500 | 标准砖 | 240×115×53 | 百块 | 348.226
21 | 11030303 | 防锈漆 |  | kg | 0.001
22 | 11030704 | 沥青清漆 |  | kg | 3.219
23 | 11112524 | 厚漆 |  | kg | 0.623
24 | 12030107 | 油漆溶剂油 |  | kg | 0
25 | 12370305 | 氧气 |  | m3 | 0.025
26 | 12370336 | 乙炔气 |  | m3 | 0.011
27 | 14310905 | HDPE双壁波纹管 | DN160 sn8 | m | 787.97
28 | 26060101 | 电线管 | DN32 | m | 534.776
29 | 26064130 | 塑料护口(电线管用) | dn32 | 个 | 80.216
30 | 26EXP001 | 塑料卡 |  | 只 | 95.831
31 | 31130106 | 其它材料费 |  | 元 | 64.932
32 | 31130506 | 泵管摊销费 |  | 元 | 23.038
33 | 31132507 | 回库修理、保养费 |  | 元 | 4.439
34 | 31150101 | 水 |  | m3 | 289.799
35 | 31150301 | 电 |  | kW·h | 56.548
36 | 32010502 | 复合木模板 | 18mm | m2 | 9.301
37 | 32011111 | 组合钢模板 |  | kg | 68.033
38 | 32020115 | 卡具 |  | kg | 31.103
39 | 32020132 | 钢管支撑 |  | kg | 35.451
40 | 32090101 | 周转木材 |  | m3 | 1.778
41 | 33010711 | 成品截水沟篦子（350*500） |  | 套 | 155
42 | 33070701 | 石质侧石(立缘石)，断面尺寸60*170 |  | m | 1568.216
43 | 80010104 | (M5水泥砂浆)(干拌（混）砂浆)(砌筑 | dm M5.0) | t | 28.252
44 | 80010125 | (水泥砂浆 | 比例 1:3)(干拌（混）砂浆)(地面 ds M15) | t | 2.226
45 | 80070306 | (防水砂浆 | 比例 1:2.5)(干拌（混）砂浆) | t | 2.618
46 | 80210109 | (C30砼粒径16,42.5级坍落度35～50)(商品砼)(非泵送) |  | m3 | 7.88
47 | 80210118 | (C20砼碎石最大粒径20mm | 坍落度35～50mm)(商品砼)(非泵送) | m3 | 4.65
48 | 80212102 | (C15泵送商品砼) |  | m3 | 31.181
49 | 80212104 | (C25泵送商品砼) |  | m3 | 62.659
50 | 80212114 | (C15非泵送商品砼) |  | m3 | 4.253
51 | 80212116 | (C25非泵送商品砼) |  | m3 | 63.857
52 | 80212116 | (C25非泵送商品砼)+细石砼 |  | m3 | 58.91
53 | 80212117 | (C30非泵送商品砼)+细石砼 |  | m3 | 10.072
54 | D00001 | 彩色压花 |  | m2 | 920.76
55 | S00001 | 水 |  | t | 9.383
合计
【清单大师计价软件江苏版V9.61】