## 封-1 招标工程量清单封面
|  | 连云港市中院新风系统维修更换项目 |  | 工程
招 标 工 程 量 清 单
招 标 人：
(单位盖章)
造价咨询人：
(单位盖章)
封-1

## 扉-1 招标工程量清单扉页
|  | 连云港市中院新风系统维修更换项目 |  |  | 工程
招 标 工 程 量 清 单
招 标 人： |  |  | 造价咨询人：
| （单位盖章） |  |  | (单位资质专用章)
法定代表人 或其授权人： |  |  | 法定代表人 或其授权人：
| (签字或盖章) |  |  | (签字或盖章)
编 制 人： |  |  | 复 核 人：
| (造价人员签字盖专用章) |  |  | (造价工程师签字盖专用章)
编 制 时 间： |  |  | 复 核 时 间：
扉-1

## 表-01 总说明
总 说 明
工程名称： 连云港市中院新风系统维修更换项目 | 第 1 页 共 1 页
表-01

## 表-08 分部分项工程和单价措施项目清单与计价表【连云港市
分部分项工程和单价措施项目清单与计价表
工程名称：连云港市中院新风系统维修更换项目 | [5 empty] | 标段：连云港市中院新风系统维修更换项目 |  |  | 第 1 页 共 5 页
序号 | 项目编码 | 项目名称 | 项目特征描述 | 计量单位 | 工程量 |  | 金额（元）
[7 empty] | 综合单价 | 综合合价 |  | 其中：暂估价
空调工程
1 | 030701003001 | 空调器 | 1.名称:AFB型变风量空调机组 2.型号:风量:10000m3/h，风压710Pa，6排管，功率3KW 3.变频电机、外箱体发泡板 4.设备支架及减震装置制作、安装，以及其他所需配套附件 | 台 | 2
2 | 030701003002 | 空调器 | 1.名称:AFB型变风量空调机组 2.型号:风量:18000m3/h，风压824Pa，6排管，功率4KW*2 3.变频电机、外箱体发泡板 4.设备支架及减震装置制作、安装，以及其他所需配套附件 | 台 | 1
3 | 030701003003 | 空调器 | 1.名称:AFB型变风量空调机组 2.型号:风量:25000m3/h，风压810Pa，6排管，功率5.5KW 3.变频电机、外箱体发泡板 4.设备支架及减震装置制作、安装，以及其他所需配套附件 | 台 | 1
本页小计
注：为计取规费等的使用，可在表中增设其中：“定额人工费”。
表—08
分部分项工程和单价措施项目清单与计价表
工程名称：连云港市中院新风系统维修更换项目 | [5 empty] | 标段：连云港市中院新风系统维修更换项目 |  |  | 第 2 页 共 5 页
序号 | 项目编码 | 项目名称 | 项目特征描述 | 计量单位 | 工程量 |  | 金额（元）
[7 empty] | 综合单价 | 综合合价 |  | 其中：暂估价
4 | 030701003004 | 空调器 | 1.名称:JFB型 空气处理机组 2.型号:风量:3000m3/h，全压210Pa，0.55KW，制冷量28KW，制热量33KW 3.设备支架及减震装置制作、安装，以及其他所需配套附件 | 台 | 6
5 | 030701003005 | 空调器 | 1.名称:JFB型 空气处理机组 2.型号:风量:4000m3/h，全压360Pa，0.55KW，制冷量56KW，制热量61KW 3.设备支架及减震装置制作、安装，以及其他所需配套附件 | 台 | 10
6 | 030702001001 | 碳钢通风管道 | 1.名称:镀锌钢板风管 2.材质:镀锌薄钢板 3.板材厚度:δ0.75 4.管件、法兰等附件及支架设计要求:包含支架制作安装 | m2 | 140
7 | 030702008001 | 柔性软风管 | 1.名称:防火帆布软接头 | m2 | 52
8 | 030413001001 | 铁构件 | 1.名称:设备支架及减震装置制作、安装 | 套 | 16
本页小计
注：为计取规费等的使用，可在表中增设其中：“定额人工费”。
表—08
分部分项工程和单价措施项目清单与计价表
工程名称：连云港市中院新风系统维修更换项目 | [5 empty] | 标段：连云港市中院新风系统维修更换项目 |  |  | 第 3 页 共 5 页
序号 | 项目编码 | 项目名称 | 项目特征描述 | 计量单位 | 工程量 |  | 金额（元）
[7 empty] | 综合单价 | 综合合价 |  | 其中：暂估价
9 | 031001006001 | 塑料管 | 塑料管 1、安装部位:室内 2、介质:冷凝水 3、材质、规格:UPVC管，de40 4、连接形式:粘接 | m | 320
10 | 031208002001 | 管道绝热 | 1.绝热材料品种:橡塑保温管B1级 2.绝热厚度:30mm | m2 | 140
11 | 031208002002 | 管道绝热 | 1.绝热材料品种:橡塑保温管B1级 2.绝热厚度:9mm | m | 320
配电工程
12 | 030404017001 | 配电箱 | 1.名称:变频配电箱 2.型号:5.5KW 3.其他满足规范要求 | 台 | 1
13 | 030404017002 | 配电箱 | 1.名称:变频配电箱 2.型号:4KW*2 3.其他满足规范要求 | 台 | 1
14 | 030404017003 | 配电箱 | 1.名称:变频配电箱 2.型号:3KW 3.其他满足规范要求 | 台 | 2
15 | 030404017004 | 配电箱 | 1.名称:变频配电箱 2.型号:1.1KW 3.其他满足规范要求 | 台 | 10
本页小计
注：为计取规费等的使用，可在表中增设其中：“定额人工费”。
表—08
分部分项工程和单价措施项目清单与计价表
工程名称：连云港市中院新风系统维修更换项目 | [5 empty] | 标段：连云港市中院新风系统维修更换项目 |  |  | 第 4 页 共 5 页
序号 | 项目编码 | 项目名称 | 项目特征描述 | 计量单位 | 工程量 |  | 金额（元）
[7 empty] | 综合单价 | 综合合价 |  | 其中：暂估价
16 | 030404017005 | 配电箱 | 1.名称:变频配电箱 2.型号:0.55KW 3.其他满足规范要求 | 台 | 6
17 | 030408001001 | 电力电缆 | 1.名称:电源线敷设 2.型号:YJY-5*4 3.材质:铜质 4.空调室外机电源电缆，具体数量按实结算 | m | 360
18 | 030411001001 | 配管 | 1.名称:配管 2.材质:SC 3.规格:DN40mm 4.配置形式:配置形式综合考虑 | m | 340
19 | 030411004001 | 控制线接线 | 1、控制线接线 | m | 20
拆除及恢复
20 | 030701003006 | 拆除空调器 | 1.名称:空调处理机组拆除 2.包含拆除空调处理机组等一切费用 | 台 | 16
21 | 030701003007 | 拆除空调器 | 1.名称:AFB型变风量空调机组拆除 2.包含拆除AFB型变风量空调机组等一切费用 | 台 | 4
22 | 030702001002 | 拆除碳钢通风管道 | 1.名称:热镀锌风管拆除 2.包含拆除热镀锌风管一切费用 | m2 | 110
23 | 011606003001 | 石膏板吊顶拆除 | 1、拆除石膏板吊顶 | m2 | 320
24 | 011606003002 | 矿棉板吊顶拆除 | 1、拆除石膏板吊顶 | m2 | 120
25 | 011302001001 | 石膏板吊顶 | 1、新建石膏板吊顶 | m2 | 320
本页小计
注：为计取规费等的使用，可在表中增设其中：“定额人工费”。
表—08
分部分项工程和单价措施项目清单与计价表
工程名称：连云港市中院新风系统维修更换项目 | [5 empty] | 标段：连云港市中院新风系统维修更换项目 |  |  | 第 5 页 共 5 页
序号 | 项目编码 | 项目名称 | 项目特征描述 | 计量单位 | 工程量 |  | 金额（元）
[7 empty] | 综合单价 | 综合合价 |  | 其中：暂估价
26 | 011302001003 | 矿棉板吊顶 | 1、新建矿棉板吊顶 | m2 | 120
27 | 010103001001 | 施工现场安全维护及防护措施 | 1、施工现场安全维护及防护措施，费用综合考虑，总价包干 | 项 | 1
28 | 03B001 | 工程材料清理，垃圾外运及清理 | 1.工程材料清理，垃圾外运及清理，费用综合考虑，总价包干 | 项 | 1
分部分项合计
措施项目
29 | 031301017001 | 脚手架搭拆 |  | 项 | 1
单价措施合计
本页小计
合 计
注：为计取规费等的使用，可在表中增设其中：“定额人工费”。
表—08

## 表-11 总价措施项目清单与计价表【连云港市中院新风系统维
总价措施项目清单与计价表
工程名称：连云港市中院新风系统维修更换项目 |  |  |  | 标段：连云港市中院新风系统维修更换项目 |  |  |  | 第 1 页 共 3 页
序号 | 项目编码 | 项目名称 | 计算基础 |  | 费率 (%) | 金额 (元) | 调整 费率 (%) |  | 调整后 金额(元) | 备注
1 | 031302001001 | 安全文明施工费
1.1 | 1.1 | 基本费 | 分部分项合计+技术措施项目合计-分部分项设备费-技术措施项目设备费 |  | 1.5
1.2 | 1.2 | 增加费 | 分部分项合计+技术措施项目合计-分部分项设备费-技术措施项目设备费 |  | 0.36
1.3 | 1.3 | 扬尘污染防治增加费 | 分部分项合计+技术措施项目合计-分部分项设备费-技术措施项目设备费 |  | 0.21
2 | 031302010001 | 按质论价 | 分部分项合计+技术措施项目合计-分部分项设备费-技术措施项目设备费 |  | 0
3 | 031302002001 | 夜间施工 | 分部分项合计+技术措施项目合计-分部分项设备费-技术措施项目设备费
4 | 031302003001 | 非夜间施工照明 | 分部分项合计+技术措施项目合计-分部分项设备费-技术措施项目设备费 | [6 empty] | 在计取非夜间施工照明费时，建筑工程、仿古工程、修缮土建部分仅地下室（地宫）部分可计取；单独装饰、安装工程、园林绿化工程、修缮安装部分仅特殊施工部位内施工项目可计取
5 | 031302004001 | 二次搬运 | 分部分项合计+技术措施项目合计-分部分项设备费-技术措施项目设备费
6 | 031302005001 | 冬雨季施工 | 分部分项合计+技术措施项目合计-分部分项设备费-技术措
编制人（造价人员）： |  |  |  | 复核人（造价工程师）：
表-11
总价措施项目清单与计价表
工程名称：连云港市中院新风系统维修更换项目 |  |  |  | 标段：连云港市中院新风系统维修更换项目 |  |  |  | 第 2 页 共 3 页
序号 | 项目编码 | 项目名称 | 计算基础 |  | 费率 (%) | 金额 (元) | 调整 费率 (%) |  | 调整后 金额(元) | 备注
施项目设备费
7 | 031302006001 | 已完工程及设备保护 | 分部分项合计+技术措施项目合计-分部分项设备费-技术措施项目设备费
8 | 031302008001 | 临时设施 | 分部分项合计+技术措施项目合计-分部分项设备费-技术措施项目设备费
9 | 031302009001 | 赶工措施 | 分部分项合计+技术措施项目合计-分部分项设备费-技术措施项目设备费
10 | 031302011001 | 住宅分户验收 | 分部分项合计+技术措施项目合计-分部分项设备费-技术措施项目设备费 | [6 empty] | 在计取住宅分户验收时，大型土石方工程、桩基工程和地下室部分不计入计费基础
11 | 031302012001 | 建筑工人实名制 | 分部分项合计+技术措施项目合计-分部分项设备费-技术措施项目设备费 | [6 empty] | 建筑工人实名制设备由建筑工人工资专用账户开户银行提供的，建筑工人实名制费用按表中费率乘以0.5系数计取
12 | 031302015001 | 智慧工地费用 | 分部分项合计+技术措施项目合计-分部分项设备费-技术措施项目设备费
13 | 031302013001 | 特殊施工降效 | 分部分项合计+技术措施项目合计-分部分项设备费-技术措施项目设备费
14 | 031302014001 | 协管费 | 分部分项合计+技术措施项目合计-分部分项设备费-技术措施项目设备费
编制人（造价人员）： |  |  |  | 复核人（造价工程师）：
表-11
总价措施项目清单与计价表
工程名称：连云港市中院新风系统维修更换项目 |  |  |  | 标段：连云港市中院新风系统维修更换项目 |  |  |  | 第 3 页 共 3 页
合 计
编制人（造价人员）： |  |  |  | 复核人（造价工程师）：
表-11

## 表-12 其他项目清单与计价汇总表【连云港市中院新风系统维
其他项目清单与计价汇总表
工程名称：连云港市中院新风系统维修更换项目 |  | 标段：连云港市中院新风系统维修更换项目 |  |  | 第 1 页 共 1 页
序号 | 项目名称 |  | 金额（元） | 结算金额（元） |  | 备注
一 | 其他项目
1 | 暂列金额 |  |  |  |  | 明细详见表-12-1
2 | 暂估价
2.1 | 材料(工程设备)暂估价 |  | - |  |  | 明细详见表-12-2
2.2 | 专业工程暂估价 |  |  |  |  | 明细详见表-12-3
3 | 计日工 |  |  |  |  | 明细详见表-12-4
4 | 总承包服务费 |  |  |  |  | 明细详见表-12-5
5 | 索赔与现场签证 |  | - |  |  | 明细详见表-12-6
合 计 | [5 empty] | —
表—12

## 表-12-4 计日工表【连云港市中院新风系统维修更换项目】
计日工表
工程名称：连云港市中院新风系统维修更换项目 |  |  |  |  | 标段：连云港市中院新风系统维修更换项目 |  | 第 1 页 共 1 页
编号 | 项目名称 | 单位 | 暂定数量 | 实际数量 |  | 综合单价(元) |  | 合价（元）
[8 empty] | 暂定 | 实际
1 | 人工
1.1
人工小计
2 | 材料
2.1
材料小计
3 | 机械
3.1
机械小计
4 | 企业管理费和利润
4.1
企业管理费和利润小计
总计
表—12—4

## 表-13 规费、税金项目清单与计价表【连云港市中院新风系统
规费、税金项目清单与计价表
工程名称：连云港市中院新风系统维修更换项目 |  |  | 标段：连云港市中院新风系统维修更换项目 |  | 第 1 页 共 1 页
序号 | 项目名称 | 计算基础 |  | 计算基数 |  | 计算费率(%) | 金额(元)
1 | 规费 | 社会保险费+住房公积金+环境保护税
1.1 | 社会保险费 | 分部分项工程+措施项目+其他项目-分部分项设备费-技术措施项目设备费 |  |  |  | 2.4
1.2 | 住房公积金 | 分部分项工程+措施项目+其他项目-分部分项设备费-技术措施项目设备费 |  |  |  | 0.42
1.3 | 环境保护税 | 分部分项工程+措施项目+其他项目-分部分项设备费-技术措施项目设备费 |  |  |  | 0
2 | 税金 | 分部分项工程+措施项目+其他项目+规费-(甲供材料费+甲供主材费+甲供设备费)/1.01 |  |  |  | 9
合 计
表—13