## 1.1 封-1 封面
|  | 真武镇基层社会治理一站式联勤共治中心暨派出所改造升级项目 |  |  | 工程
招标工程量清单
招 标 人：
（单位盖章）
造价咨询人：
（单位盖章）
2024年12月19日

## 3.1 表-08 分部分项工程和单价措施项目清单与计价表
分部分项工程和单价措施项目清单与计价表
工程名称：内装工程 |  |  |  |  | 标段： |  |  |  |  | 第1页 共22页
序号 | 项目编码 | 项目名称 |  | 项目特征描述 |  | 计量 单位 | 工程量 | 金额（元）
[8 empty] | 综合单价 | 合价 |  | 其中
暂估价
0111 餐厅、厨房、卫生间
1 | 010903002002 | 墙面涂膜防水 |  | 1、防水膜品种：1.5厚JS防水 2、具体详见图纸 |  | m2 | 137.46
2 | 010904002002 | 楼（地）面涂膜防水 |  | 1、防水膜品种：弹性聚氨酯涂膜厚1.5~2.0mm 2、具体详见图纸 |  | m2 | 80.45
3 | 011102003001 | 块料楼地面 |  | 1、界面剂一遍 2、找平层厚度、砂浆配合比：50厚1:3干硬性水泥砂浆 3、结合层厚度、砂浆配合比：10厚素水泥膏粘贴 4、面层材料品种、规格、颜色：800*800浅灰色玻化砖(防滑处理)，含切割 5、嵌缝材料种类：白水泥勾缝 6、具体详见图纸 |  | m2 | 29.16
4 | 011102003002 | 块料楼地面 |  | 1、界面剂一遍 2、找平层厚度、砂浆配合比：50厚1:3干硬性水泥砂浆 3、结合层厚度、砂浆配合比：10厚素水泥膏粘贴 4、面层材料品种、规格、颜色：600*600防滑地砖，含切割 5、嵌缝材料种类：白水泥勾缝 6、具体详见图纸 |  | m2 | 51.29
5 | 011102003003 | 块料楼地面 |  | 1、界面剂一遍 2、找平层厚度、砂浆配合比：50厚1:3干硬性水泥砂浆 3、结合层厚度、砂浆配合比：10厚素水泥膏粘贴 4、面层材料品种、规格、颜色：中国黑过门石（门槛石），含切割 5、嵌缝材料种类：白水泥勾缝 6、防护层材料种类：六面防护 7、含找坡 8、具体详见图纸 |  | m2 | 2.06
本页小计
【新点2013清单造价江苏版 V10.3.6】
分部分项工程和单价措施项目清单与计价表
工程名称：内装工程 |  |  |  |  | 标段： |  |  |  |  | 第2页 共22页
序号 | 项目编码 | 项目名称 |  | 项目特征描述 |  | 计量 单位 | 工程量 | 金额（元）
[8 empty] | 综合单价 | 合价 |  | 其中
暂估价
6 | 01B001 | 成品不锈钢水槽 |  | 1、200mm宽 2、成品不锈钢水槽及基层 |  | m | 5.52
7 | 011204003001 | 块料墙面 |  | 1、安装方式：素水泥浆、12mm厚1:3水泥砂浆找平层、6mm厚1:3水泥砂浆结合层 2、面层材料品种、规格、颜色：300*600墙砖（弧形） 3、缝宽、嵌缝材料种类：专业填缝剂 |  | m2 | 1.46
8 | 011204003002 | 块料墙面 |  | 1、安装方式：素水泥浆、12mm厚1:3水泥砂浆找平层、6mm厚1:3水泥砂浆结合层 2、面层材料品种、规格、颜色：300*600墙砖 3、缝宽、嵌缝材料种类：专业填缝剂 |  | m2 | 252.7
9 | 010808001001 | 木门窗套 |  | 1、门窗套展开宽度：430mm 2、基层材料种类：18mm厚阻燃板 3、面层材料品种、规格：成品木饰面门套 |  | m2 | 2.28
10 | 011505001008 | 洗漱台 |  | 1、材料品种、规格、颜色：25mm厚石材台面(含5*5导直角倒角、磨边、挡水条等) 2、支架、配件品种、规格：镀锌角钢（焊接处防锈漆处理）、M10化学螺栓等 3、部位：洗漱台 4、具体详见节点图 |  | m2 | 2.99
11 | 01B002 | 银镜 |  | 1、水泥砂浆找平层 2、9厘板(防火三遍、防腐处理) 3、5mm银镜 4、10mm宽不锈钢收边条 5、具体详见图纸 |  | m2 | 3.58
12 | 011210005003 | 成品隔断 |  | 1、隔断材料品种、规格、颜色：成品防潮板隔断 2、具体详见图纸 |  | 间 | 4
本页小计
【新点2013清单造价江苏版 V10.3.6】
分部分项工程和单价措施项目清单与计价表
工程名称：内装工程 |  |  |  |  | 标段： |  |  |  |  | 第3页 共22页
序号 | 项目编码 | 项目名称 |  | 项目特征描述 |  | 计量 单位 | 工程量 | 金额（元）
[8 empty] | 综合单价 | 合价 |  | 其中
暂估价
13 | 011210005004 | 成品隔断 |  | 1、隔断材料品种、规格、颜色：小便斗隔断 2、具体详见图纸 |  | 间 | 4
14 | 011302001077 | 吊顶天棚 |  | 1、吊顶形式、吊杆规格、高度：简单吊顶 Φ8全丝杆吊筋 2、龙骨材料种类、规格、中距：50系列不上人型轻钢龙骨，面层规格300mm×300mm 、20*20L型边龙骨美固钉(带塑料膨胀管) 3、面层材料品种、规格、：300*300铝扣板（1.2mm厚） |  | m2 | 23.05
15 | 011302001094 | 吊顶天棚 |  | 1、吊顶形式、吊杆规格、高度：简单吊顶 Φ8全丝杆吊筋 2、龙骨材料种类、规格、中距：50系列不上人型轻钢龙骨 ，面层规格400mm×600mm 3、基层材料种类、规格：单层9.5mm纸面石膏板，点防锈漆、贴绷带 4、面层材料品种、规格：901胶白水泥腻子两遍，白色无机涂料两遍 5、具体详见图纸 |  | m2 | 27.85
16 | 011302001095 | 吊顶天棚 |  | 1、吊顶形式、吊杆规格、高度：简单吊顶 Φ8全丝杆吊筋 2、龙骨材料种类、规格、中距：50系列不上人型轻钢龙骨，面层规格600mm×600mm 、20*20L型边龙骨美固钉(带塑料膨胀管) 3、面层材料品种、规格、：600*600铝扣板（1.2mm厚） |  | m2 | 10.36
本页小计
【新点2013清单造价江苏版 V10.3.6】
分部分项工程和单价措施项目清单与计价表
工程名称：内装工程 |  |  |  |  | 标段： |  |  |  |  | 第4页 共22页
序号 | 项目编码 | 项目名称 |  | 项目特征描述 |  | 计量 单位 | 工程量 | 金额（元）
[8 empty] | 综合单价 | 合价 |  | 其中
暂估价
17 | 010810002012 | 木窗帘盒 |  | 1、弧形 2、窗帘盒材质、规格：展宽400mm，18mm厚玻镁板(A级防火)，单层9.5mm纸面石膏板，点防锈漆、贴绷带、批901胶白水泥腻子两遍，白色无机涂料两遍 3、具体详见图纸 |  | m | 1.76
18 | 010810002013 | 木窗帘盒 |  | 1、窗帘盒材质、规格：展宽400mm，18mm厚玻镁板(A级防火)，单层9.5mm纸面石膏板，点防锈漆、贴绷带、批901胶白水泥腻子两遍，白色无机涂料两遍 2、具体详见图纸 |  | m | 4.61
19 | 010810002003 | 木窗帘盒 |  | 1、窗帘盒材质、规格：展宽400mm，18mm厚玻镁板(A级防火)，单层9.5mm防水纸面石膏板，点防锈漆、贴绷带、批901胶白水泥防水腻子两遍，防水无机白色涂料两遍 2、具体详见图纸 |  | m | 0.9
分部小计
0111 其他房间
20 | 011102003004 | 块料楼地面 |  | 1、界面剂一遍 2、找平层厚度、砂浆配合比：50厚1:3干硬性水泥砂浆 3、结合层厚度、砂浆配合比：10厚素水泥膏粘贴 4、面层材料品种、规格、颜色：800*800浅灰色玻化砖(防滑处理)，含切割 5、嵌缝材料种类：白水泥勾缝 6、具体详见图纸 |  | m2 | 232.21
本页小计
【新点2013清单造价江苏版 V10.3.6】
分部分项工程和单价措施项目清单与计价表
工程名称：内装工程 |  |  |  |  | 标段： |  |  |  |  | 第5页 共22页
序号 | 项目编码 | 项目名称 |  | 项目特征描述 |  | 计量 单位 | 工程量 | 金额（元）
[8 empty] | 综合单价 | 合价 |  | 其中
暂估价
21 | 011102003005 | 块料楼地面 |  | 1、界面剂一遍 2、找平层厚度、砂浆配合比：50厚1:3干硬性水泥砂浆 3、结合层厚度、砂浆配合比：10厚素水泥膏粘贴 4、面层材料品种、规格、颜色：中国黑过门石（门槛石），含切割 5、嵌缝材料种类：白水泥勾缝 6、防护层材料种类：六面防护 7、含找坡 8、具体详见图纸 |  | m2 | 6.84
22 | 011102003006 | 块料楼地面 |  | 1、素水泥砂浆 2、找平层厚度、砂浆配合比：40厚1:3干硬性水泥砂浆 3、结合层厚度、砂浆配合比：素水泥膏粘贴 4、面层材料品种、规格、颜色：中国黑过门石（门槛石），含切割 5、嵌缝材料种类：白水泥勾缝 6、防护层材料种类：六面防护 7、含找坡 8、具体详见图纸 |  | m2 | 0.36
23 | 011104004001 | 800*800瓷片抗静电地砖(防滑处理) |  | 1、支架高度、材料种类：可调支架系统 2、面层材料品种、规格、颜色：800*800瓷片抗静电地砖(防滑处理) 3、密封胶 4、具体详见图纸 |  | m2 | 54.49
24 | 011105006001 | 金属踢脚线 |  | 1、踢脚线高度：60mm 2、基层材料种类、规格：9mm厚多层板基层,防火防腐三度 3、面层材料品种、规格、颜色：1.2mm厚哑光黑钛金踢脚线 |  | m | 237.2
本页小计
【新点2013清单造价江苏版 V10.3.6】
分部分项工程和单价措施项目清单与计价表
工程名称：内装工程 |  |  |  |  | 标段： |  |  |  |  | 第6页 共22页
序号 | 项目编码 | 项目名称 |  | 项目特征描述 |  | 计量 单位 | 工程量 | 金额（元）
[8 empty] | 综合单价 | 合价 |  | 其中
暂估价
25 | 011408001002 | 墙纸裱糊 |  | 1、面层材料品种、规格、颜色：警蓝色绢布 2、含基层 3、具体详见图纸 |  | m2 | 12.42
26 | 011207001002 | 墙面装饰板 |  | 1、基层材料种类、规格：18mm厚阻燃板 2、面层材料品种、规格、颜色：1.2mm厚黑钛金包边 |  | m2 | 1.77
27 | 011207001005 | 墙面装饰板 |  | 1、面层材料品种、规格、颜色：成品黑钛金收边条 |  | m2 | 0.16
28 | 011207001006 | 墙面装饰板 |  | 1、基层材料种类、规格：专用胶 2、面层材料品种、规格、颜色：8mm厚纯色碳晶板 |  | m2 | 73.82
29 | 011207001003 | 墙面装饰板 |  | 1、龙骨材料种类、规格、中距：40*40*2@≤600镀锌方管 2、基层材料种类、规格：18mm厚阻燃板 3、面层材料品种、规格、颜色：8mm厚木纹碳晶板 |  | m2 | 10.57
30 | 010606012001 | 钢支架 |  | 1、钢材品种、规格：镀锌钢骨架 2、大屏后基层 |  | t | 0.131
31 | 011208001001 | 柱（梁）面装饰 |  | 1、龙骨材料种类、规格、中距：5#镀锌角铁等 2、基层材料种类、规格：12mm厚水泥压力板 3、面层材料品种、规格、颜色：1.2mm厚黑钛金 4、具体详见图纸 5、电动感应门上口 |  | m2 | 4.37
32 | 010808004001 | 电动感应门门套 |  | 1、门窗套展开宽度：420mm 2、基层材料种类：18mm阻燃板 3、面层材料品种、规格：1.2mm厚黑钛金门套 4、电动感应门门套 |  | m2 | 3
本页小计
【新点2013清单造价江苏版 V10.3.6】
分部分项工程和单价措施项目清单与计价表
工程名称：内装工程 |  |  |  |  | 标段： |  |  |  |  | 第7页 共22页
序号 | 项目编码 | 项目名称 |  | 项目特征描述 |  | 计量 单位 | 工程量 | 金额（元）
[8 empty] | 综合单价 | 合价 |  | 其中
暂估价
33 | 011406001001 | 抹灰面油漆 |  | 1、油漆品种、刷漆遍数：墙面刷白色涂料(批腻子两遍,涂白色无机料两遍) 2、部位：墙面 |  | m2 | 517.55
34 | 01B003 | 成品标识 |  | 1、成品标识 2、含标识、警徽、文字等 3、(由专业公司二次设计) |  | 项 | 1
35 | 011208001002 | 柱（梁）面装饰 |  | 1、基层材料种类、规格：18mm厚阻燃板 2、面层材料品种、规格、颜色：1.2mm厚黑钛金包边 |  | m2 | 2.71
36 | 011302001080 | 吊顶天棚 |  | 1、吊顶形式、吊杆规格、高度：简单吊顶 Φ8全丝杆吊筋 2、龙骨材料种类、规格、中距：50系列不上人型轻钢龙骨 ，面层规格400mm×600mm 3、基层材料种类、规格：单层9.5mm纸面石膏板，点防锈漆、贴绷带 4、面层材料品种、规格：901胶白水泥腻子两遍，白色无机涂料两遍 5、具体详见图纸 |  | m2 | 198.61
37 | 011302001081 | 吊顶天棚 |  | 1、吊顶形式、吊杆规格、高度：简单吊顶 Φ8全丝杆吊筋 2、龙骨材料种类、规格、中距：50系列不上人型轻钢龙骨 ，面层规格400mm×600mm 3、基层材料种类、规格：部分18mm厚阻燃板基层，单层9.5mm纸面石膏板，点防锈漆、贴绷带 4、面层材料品种、规格：901胶白水泥腻子两遍，白色无机涂料两遍 5、具体详见图纸 |  | m2 | 59.67
本页小计
【新点2013清单造价江苏版 V10.3.6】
分部分项工程和单价措施项目清单与计价表
工程名称：内装工程 |  |  |  |  | 标段： |  |  |  |  | 第8页 共22页
序号 | 项目编码 | 项目名称 |  | 项目特征描述 |  | 计量 单位 | 工程量 | 金额（元）
[8 empty] | 综合单价 | 合价 |  | 其中
暂估价
38 | 011302001082 | 吊顶天棚 |  | 1、吊顶形式、吊杆规格、高度：简单吊顶 Φ8全丝杆吊筋 2、龙骨材料种类、规格、中距：50系列不上人型轻钢龙骨 ，面层规格400mm×600mm 3、基层材料种类、规格：部分18mm厚阻燃板基层，双层9.5mm纸面石膏板，点防锈漆、贴绷带 4、面层材料品种、规格：901胶白水泥腻子两遍，白色无机涂料两遍 5、具体详见图纸 |  | m2 | 20.29
39 | 050303008001 | 玻璃屋面 |  | 1、龙骨材质、规格：镀锌钢骨架 2、玻璃材质、规格：8+0.76pvb+8mm厚钢化夹层玻璃 3、具体详见图纸 |  | m2 | 17.88
40 | 011304002001 | 送风口、回风口 |  | 1、筒灯孔 |  | 个 | 61
41 | 010810002006 | 木窗帘盒 |  | 1、窗帘盒材质、规格：展宽400mm，18mm厚玻镁板(A级防火)，单层9.5mm纸面石膏板，点防锈漆、贴绷带、批901胶白水泥腻子两遍，白色无机涂料两遍 2、具体详见图纸 |  | m | 15.37
42 | 010810002007 | 木窗帘盒 |  | 1、窗帘盒材质、规格：展宽450mm，18mm厚阻燃板，单层9.5mm纸面石膏板，点防锈漆、贴绷带、批901胶白水泥腻子两遍，白色无机涂料两遍 2、具体详见图纸 |  | m | 3.26
分部小计
43 | 010903002003 | 墙面涂膜防水 |  | 1、防水膜品种：1.5厚JS防水 2、具体详见图纸 |  | m2 | 40.34
44 | 010904002003 | 楼（地）面涂膜防水 |  | 1、防水膜品种：弹性聚氨酯涂膜厚1.5~2.0mm 2、具体详见图纸 |  | m2 | 14.64
本页小计
【新点2013清单造价江苏版 V10.3.6】
分部分项工程和单价措施项目清单与计价表
工程名称：内装工程 |  |  |  |  | 标段： |  |  |  |  | 第9页 共22页
序号 | 项目编码 | 项目名称 |  | 项目特征描述 |  | 计量 单位 | 工程量 | 金额（元）
[8 empty] | 综合单价 | 合价 |  | 其中
暂估价
45 | 011102003008 | 块料楼地面 |  | 1、界面剂一遍 2、找平层厚度、砂浆配合比：50厚1:3干硬性水泥砂浆 3、结合层厚度、砂浆配合比：10厚素水泥膏粘贴 4、面层材料品种、规格、颜色：600*600防滑地砖，含切割 5、嵌缝材料种类：白水泥勾缝 6、具体详见图纸 |  | m2 | 14.64
46 | 011102003010 | 块料楼地面 |  | 1、界面剂一遍 2、找平层厚度、砂浆配合比：50厚1:3干硬性水泥砂浆 3、结合层厚度、砂浆配合比：10厚素水泥膏粘贴 4、面层材料品种、规格、颜色：600*600玻化砖，含切割 5、嵌缝材料种类：白水泥勾缝 6、具体详见图纸 |  | m2 | 0.59
47 | 011102003009 | 块料楼地面 |  | 1、界面剂一遍 2、找平层厚度、砂浆配合比：50厚1:3干硬性水泥砂浆 3、结合层厚度、砂浆配合比：10厚素水泥膏粘贴 4、面层材料品种、规格、颜色：中国黑过门石（门槛石），含切割 5、嵌缝材料种类：白水泥勾缝 6、防护层材料种类：六面防护 7、含找坡 8、具体详见图纸 |  | m2 | 1.13
48 | 011105003001 | 块料踢脚线 |  | 1、踢脚线高度：100mm 2、粘贴层厚度、材料种类：水泥砂浆 3、面层材料品种、规格、颜色：瓷砖踢脚线(与原踢脚线颜色相同) |  | m | 106.65
本页小计
【新点2013清单造价江苏版 V10.3.6】
分部分项工程和单价措施项目清单与计价表
工程名称：内装工程 |  |  |  |  | 标段： |  |  |  |  | 第10页 共22页
序号 | 项目编码 | 项目名称 |  | 项目特征描述 |  | 计量 单位 | 工程量 | 金额（元）
[8 empty] | 综合单价 | 合价 |  | 其中
暂估价
49 | 011204003004 | 块料墙面 |  | 1、安装方式：素水泥浆、12mm厚1:3水泥砂浆找平层、6mm厚1:3水泥砂浆结合层 2、面层材料品种、规格、颜色：300*600墙砖 3、缝宽、嵌缝材料种类：专业填缝剂 |  | m2 | 50.1
50 | 011505001009 | 洗漱台 |  | 1、材料品种、规格、颜色：25mm厚石材台面(含5*5导直角倒角、磨边、挡水条等) 2、支架、配件品种、规格：镀锌角钢（焊接处防锈漆处理）、M10化学螺栓等 3、部位：洗漱台 4、具体详见节点图 |  | m2 | 2.7
51 | 01B004 | 银镜 |  | 1、水泥砂浆找平层 2、9厘板(防火三遍、防腐处理) 3、5mm银镜 4、10mm宽不锈钢收边条 5、具体详见图纸 |  | m2 | 2.43
52 | 011210005005 | 成品隔断 |  | 1、隔断材料品种、规格、颜色：成品防潮板隔断 2、具体详见图纸 |  | 间 | 3
53 | 011210005006 | 成品隔断 |  | 1、隔断材料品种、规格、颜色：小便斗隔断 2、具体详见图纸 |  | 间 | 2
54 | 011406001011 | 抹灰面油漆 |  | 1、油漆品种、刷漆遍数：墙面刷白色涂料(批腻子两遍,涂料白色无机两遍) 2、部位：墙面 |  | m2 | 21.53
55 | 011406001002 | 抹灰面油漆 |  | 1、油漆品种、刷漆遍数：墙面刷白色涂料(白色无机涂料一遍) 2、部位：墙面 |  | m2 | 819.37
56 | 011406001005 | 抹灰面油漆 |  | 1、油漆品种、刷漆遍数：刷白色涂料(白色无机涂料一遍) 2、部位：顶面 |  | m2 | 309.33
本页小计
【新点2013清单造价江苏版 V10.3.6】
分部分项工程和单价措施项目清单与计价表
工程名称：内装工程 |  |  |  |  | 标段： |  |  |  |  | 第11页 共22页
序号 | 项目编码 | 项目名称 |  | 项目特征描述 |  | 计量 单位 | 工程量 | 金额（元）
[8 empty] | 综合单价 | 合价 |  | 其中
暂估价
57 | 011302001086 | 吊顶天棚 |  | 1、吊顶形式、吊杆规格、高度：简单吊顶 Φ8全丝杆吊筋 2、龙骨材料种类、规格、中距：50系列不上人型轻钢龙骨 ，面层规格400mm×600mm 3、基层材料种类、规格：单层9.5mm纸面石膏板，点防锈漆、贴绷带 4、面层材料品种、规格：白色涂料一遍 5、具体详见图纸 |  | m2 | 1.64
58 | 011302001085 | 吊顶天棚 |  | 1、吊顶形式、吊杆规格、高度：简单吊顶 Φ8全丝杆吊筋 2、龙骨材料种类、规格、中距：50系列不上人型轻钢龙骨，面层规格300mm×300mm 、20*20L型边龙骨美固钉(带塑料膨胀管) 3、面层材料品种、规格、：300*300铝扣板（1.2mm厚） |  | m2 | 12.99
59 | 010810002008 | 木窗帘盒 |  | 1、窗帘盒材质、规格：展宽400mm，18mm厚玻镁板(A级防火)，单层9.5mm防水纸面石膏板，点防锈漆、贴绷带、防水白色无机涂料一遍 2、具体详见图纸 |  | m | 1.03
60 | 010903002004 | 墙面涂膜防水 |  | 1、防水膜品种：1.5厚JS防水 2、具体详见图纸 |  | m2 | 30.47
61 | 010904002004 | 楼（地）面涂膜防水 |  | 1、防水膜品种：弹性聚氨酯涂膜厚1.5~2.0mm 2、具体详见图纸 |  | m2 | 14.85
本页小计
【新点2013清单造价江苏版 V10.3.6】
分部分项工程和单价措施项目清单与计价表
工程名称：内装工程 |  |  |  |  | 标段： |  |  |  |  | 第12页 共22页
序号 | 项目编码 | 项目名称 |  | 项目特征描述 |  | 计量 单位 | 工程量 | 金额（元）
[8 empty] | 综合单价 | 合价 |  | 其中
暂估价
62 | 011102003011 | 块料楼地面 |  | 1、界面剂一遍 2、找平层厚度、砂浆配合比：50厚1:3干硬性水泥砂浆 3、结合层厚度、砂浆配合比：10厚素水泥膏粘贴 4、面层材料品种、规格、颜色：600*600防滑地砖，含切割 5、嵌缝材料种类：白水泥勾缝 6、具体详见图纸 |  | m2 | 14.85
63 | 011102003013 | 块料楼地面 |  | 1、界面剂一遍 2、找平层厚度、砂浆配合比：50厚1:3干硬性水泥砂浆 3、结合层厚度、砂浆配合比：10厚素水泥膏粘贴 4、面层材料品种、规格、颜色：中国黑过门石（门槛石），含切割 5、嵌缝材料种类：白水泥勾缝 6、防护层材料种类：六面防护 7、含找坡 8、具体详见图纸 |  | m2 | 0.37
64 | 011105003002 | 块料踢脚线 |  | 1、踢脚线高度：100mm 2、粘贴层厚度、材料种类：水泥砂浆 3、面层材料品种、规格、颜色：瓷砖踢脚线(与原踢脚线颜色相同) |  | m | 38.96
65 | 011204003005 | 块料墙面 |  | 1、安装方式：素水泥浆、12mm厚1:3水泥砂浆找平层、6mm厚1:3水泥砂浆结合层 2、面层材料品种、规格、颜色：300*600墙砖 3、缝宽、嵌缝材料种类：专业填缝剂 |  | m2 | 50.64
本页小计
【新点2013清单造价江苏版 V10.3.6】
分部分项工程和单价措施项目清单与计价表
工程名称：内装工程 |  |  |  |  | 标段： |  |  |  |  | 第13页 共22页
序号 | 项目编码 | 项目名称 |  | 项目特征描述 |  | 计量 单位 | 工程量 | 金额（元）
[8 empty] | 综合单价 | 合价 |  | 其中
暂估价
66 | 011505001010 | 洗漱台 |  | 1、材料品种、规格、颜色：25mm厚石材台面(含5*5导直角倒角、磨边、挡水条等) 2、支架、配件品种、规格：镀锌角钢（焊接处防锈漆处理）、M10化学螺栓等 3、部位：洗漱台 4、具体详见节点图 |  | m2 | 2.05
67 | 01B005 | 银镜 |  | 1、水泥砂浆找平层 2、9厘板(防火三遍、防腐处理) 3、5mm银镜 4、10mm宽不锈钢收边条 5、具体详见图纸 |  | m2 | 2.25
68 | 011210005007 | 成品隔断 |  | 1、隔断材料品种、规格、颜色：成品防潮板隔断 2、具体详见图纸 |  | 间 | 2
69 | 011210005008 | 成品隔断 |  | 1、隔断材料品种、规格、颜色：小便斗隔断 2、具体详见图纸 |  | 间 | 2
70 | 011406001003 | 抹灰面油漆 |  | 1、油漆品种、刷漆遍数：墙面刷白色涂料(白色无机涂料一遍) 2、部位：墙面 |  | m2 | 418.13
71 | 011406001006 | 抹灰面油漆 |  | 1、油漆品种、刷漆遍数：刷白色涂料(批腻子三遍,涂料三遍) 2、部位：顶面 |  | m2 | 150.01
72 | 011302001088 | 吊顶天棚 |  | 1、吊顶形式、吊杆规格、高度：简单吊顶 Φ8全丝杆吊筋 2、龙骨材料种类、规格、中距：50系列不上人型轻钢龙骨，面层规格300mm×300mm 、20*20L型边龙骨美固钉(带塑料膨胀管) 3、面层材料品种、规格、：300*300铝扣板（1.2mm厚） |  | m2 | 14.85
本页小计
【新点2013清单造价江苏版 V10.3.6】
分部分项工程和单价措施项目清单与计价表
工程名称：内装工程 |  |  |  |  | 标段： |  |  |  |  | 第14页 共22页
序号 | 项目编码 | 项目名称 |  | 项目特征描述 |  | 计量 单位 | 工程量 | 金额（元）
[8 empty] | 综合单价 | 合价 |  | 其中
暂估价
73 | 010810002009 | 木窗帘盒 |  | 1、窗帘盒材质、规格：展宽400mm，18mm厚玻镁板(A级防火)，单层9.5mm防水纸面石膏板，点防锈漆、贴绷带、防水白色无机涂料一遍 2、具体详见图纸 |  | m | 2
74 | 011102003015 | 块料楼地面 |  | 1、界面剂一遍 2、找平层厚度、砂浆配合比：50厚1:3干硬性水泥砂浆 3、结合层厚度、砂浆配合比：10厚素水泥膏粘贴 4、面层材料品种、规格、颜色：中国黑过门石（门槛石），含切割 5、嵌缝材料种类：白水泥勾缝 6、防护层材料种类：六面防护 7、含找坡 8、具体详见图纸 |  | m2 | 0.93
75 | 011105006002 | 金属踢脚线 |  | 1、踢脚线高度：60mm 2、基层材料种类、规格：9mm厚多层板基层,防火防腐三度 3、面层材料品种、规格、颜色：1.2mm厚哑光黑钛金踢脚线 |  | m | 24.85
76 | 011105003003 | 块料踢脚线 |  | 1、踢脚线高度：100mm 2、粘贴层厚度、材料种类：水泥砂浆 3、面层材料品种、规格、颜色：瓷砖踢脚线(与原踢脚线颜色相同) |  | m | 79.49
77 | 011408001003 | 墙纸裱糊 |  | 1、面层材料品种、规格、颜色：警蓝色绢布 2、含基层 3、具体详见图纸 |  | m2 | 11.2
78 | 011207001007 | 墙面装饰板 |  | 1、面层材料品种、规格、颜色：成品黑钛金收边条 |  | m2 | 0.17
本页小计
【新点2013清单造价江苏版 V10.3.6】
分部分项工程和单价措施项目清单与计价表
工程名称：内装工程 |  |  |  |  | 标段： |  |  |  |  | 第15页 共22页
序号 | 项目编码 | 项目名称 |  | 项目特征描述 |  | 计量 单位 | 工程量 | 金额（元）
[8 empty] | 综合单价 | 合价 |  | 其中
暂估价
79 | 011207001004 | 墙面装饰板 |  | 1、龙骨材料种类、规格、中距：30*40@300阻燃木方 2、基层材料种类、规格：18mm厚阻燃板 3、面层材料品种、规格、颜色：8mm厚木纹碳晶板 |  | m2 | 7
80 | 011207001008 | 墙面装饰板 |  | 1、基层材料种类、规格：专用胶 2、面层材料品种、规格、颜色：8mm厚纯色碳晶板 |  | m2 | 44.41
81 | 011406001012 | 抹灰面油漆 |  | 1、油漆品种、刷漆遍数：墙面刷白色涂料(批腻子两遍，白色无机涂料两遍) 2、部位：墙面 |  | m2 | 48.65
82 | 011406001004 | 抹灰面油漆 |  | 1、油漆品种、刷漆遍数：墙面刷白色涂料(白色无机涂料一遍) 2、部位：墙面 |  | m2 | 284.95
83 | 011406001007 | 抹灰面油漆 |  | 1、油漆品种、刷漆遍数：刷白色涂料(白色无机涂料一遍) 2、部位：顶面 |  | m2 | 81.47
84 | 011302001089 | 吊顶天棚 |  | 1、吊顶形式、吊杆规格、高度：简单吊顶 Φ8全丝杆吊筋 2、龙骨材料种类、规格、中距：50系列不上人型轻钢龙骨 ，面层规格400mm×600mm 3、基层材料种类、规格：单层9.5mm纸面石膏板，点防锈漆、贴绷带 4、面层材料品种、规格：白色无机涂料一遍 5、具体详见图纸 |  | m2 | 48.53
本页小计
【新点2013清单造价江苏版 V10.3.6】
分部分项工程和单价措施项目清单与计价表
工程名称：内装工程 |  |  |  |  | 标段： |  |  |  |  | 第16页 共22页
序号 | 项目编码 | 项目名称 |  | 项目特征描述 |  | 计量 单位 | 工程量 | 金额（元）
[8 empty] | 综合单价 | 合价 |  | 其中
暂估价
85 | 011302001090 | 吊顶天棚 |  | 1、吊顶形式、吊杆规格、高度：简单吊顶 Φ8全丝杆吊筋 2、龙骨材料种类、规格、中距：50系列不上人型轻钢龙骨 ，面层规格400mm×600mm 3、基层材料种类、规格：部分18mm厚阻燃板基层，单层9.5mm纸面石膏板，点防锈漆、贴绷带 4、面层材料品种、规格：批901胶白水泥腻子两遍，白色无机涂料两遍 5、具体详见图纸 |  | m2 | 11.36
86 | 011302001091 | 吊顶天棚 |  | 1、吊顶形式、吊杆规格、高度：简单吊顶 Φ8全丝杆吊筋 2、龙骨材料种类、规格、中距：50系列不上人型轻钢龙骨 ，面层规格400mm×600mm 3、基层材料种类、规格：部分18mm厚阻燃板基层，双层9.5mm纸面石膏板，点防锈漆、贴绷带 4、面层材料品种、规格：批901胶白水泥腻子两遍，白色无机涂料两遍 5、具体详见图纸 |  | m2 | 19.76
本页小计
【新点2013清单造价江苏版 V10.3.6】
分部分项工程和单价措施项目清单与计价表
工程名称：内装工程 |  |  |  |  | 标段： |  |  |  |  | 第17页 共22页
序号 | 项目编码 | 项目名称 |  | 项目特征描述 |  | 计量 单位 | 工程量 | 金额（元）
[8 empty] | 综合单价 | 合价 |  | 其中
暂估价
87 | 011302001096 | 吊顶天棚 |  | 1、吊顶形式、吊杆规格、高度：简单吊顶 Φ8全丝杆吊筋 2、龙骨材料种类、规格、中距：50系列不上人型轻钢龙骨 ，面层规格400mm×600mm 3、基层材料种类、规格：部分18mm厚阻燃板基层，单层9.5mm穿孔纸面石膏板，点防锈漆、贴绷带 4、面层材料品种、规格：批901胶白水泥腻子两遍，白色无机涂料两遍 5、具体详见图纸 |  | m2 | 21.86
88 | 011304001001 | 灯带（槽） |  | 1、灯带型式、尺寸：展宽440mm，18mm厚阻燃板，单层9.5mm纸面石膏板，点防锈漆、贴绷带、批901胶白水泥腻子两遍，白色涂料两遍 |  | m2 | 10.69
89 | 011304002003 | 送风口、回风口 |  | 1、筒灯孔 |  | 个 | 42
90 | 011304002002 | 送风口、回风口 |  | 1、风口开孔 |  | 个 | 2
91 | 010810002011 | 木窗帘盒 |  | 1、窗帘盒材质、规格：展宽400mm，18mm厚玻镁板(A级防火)，单层9.5mm纸面石膏板，点防锈漆、贴绷带、批901胶白水泥腻子两遍，白色无机涂料两遍 2、具体详见图纸 |  | m | 8.53
92 | 011406001013 | 抹灰面油漆 |  | 1、油漆品种、刷漆遍数：墙面刷白色涂料(批腻子两遍,白色无机涂料两遍) 2、部位：一层墙面 |  | m2 | 140.18
93 | 011406001008 | 抹灰面油漆 |  | 1、油漆品种、刷漆遍数：墙面刷白色涂料(白色无机涂料一遍) 2、部位：墙面 |  | m2 | 331.68
94 | 011406001009 | 抹灰面油漆 |  | 1、油漆品种、刷漆遍数：刷白色涂料(批腻子两遍,白色无机涂料两遍) 2、部位：一层顶面 |  | m2 | 37.75
本页小计
【新点2013清单造价江苏版 V10.3.6】
分部分项工程和单价措施项目清单与计价表
工程名称：内装工程 |  |  |  |  | 标段： |  |  |  |  | 第18页 共22页
序号 | 项目编码 | 项目名称 |  | 项目特征描述 |  | 计量 单位 | 工程量 | 金额（元）
[8 empty] | 综合单价 | 合价 |  | 其中
暂估价
95 | 011406001014 | 抹灰面油漆 |  | 1、油漆品种、刷漆遍数：刷白色涂料(白色无机涂料一遍) 2、部位：顶面 |  | m2 | 37.75
96 | 010807001002 | 金属（塑钢、断桥）窗 |  | 1、玻璃品种、厚度：普通中空铝合金窗户（弧形） 2、含配套五金件等 |  | m2 | 4.14
97 | 010807001001 | 金属（塑钢、断桥）窗 |  | 1、玻璃品种、厚度：普通中空铝合金窗户 2、含配套五金件等 |  | m2 | 170.18
98 | 010805001001 | 电子感应门 |  | 1、门代号及洞口尺寸：BLM5824 2、门框、扇材质：成品钢制型材(深灰色) 3、玻璃品种、厚度：6+0.76pvb+6mm厚钢化夹胶玻璃门 4、启动装置的品种、规格：自动感应装置 5、电子配件品种、规格：含配套五金件、移门轨道等 |  | 樘 | 1
99 | 010805005001 | 全玻自由门 |  | 1、门代号及洞口尺寸：BLM2824 2、框材质：1.2mm厚哑光黑钛金、成品钢制型材(深灰色) 3、玻璃品种、厚度：6+0.76pvb+6mm厚钢化夹胶玻璃 4、成品防撞标识 5、含配套五金件等 |  | m2 | 13.44
100 | 010805005002 | 全玻自由门 |  | 1、门代号及洞口尺寸：BLM1824 2、框材质：1.2mm厚哑光黑钛金、成品钢制型材(深灰色) 3、玻璃品种、厚度：6+0.76pvb+6mm厚钢化夹胶玻璃 4、成品防撞标识 5、含配套五金件等 |  | m2 | 4.32
本页小计
【新点2013清单造价江苏版 V10.3.6】
分部分项工程和单价措施项目清单与计价表
工程名称：内装工程 |  |  |  |  | 标段： |  |  |  |  | 第19页 共22页
序号 | 项目编码 | 项目名称 |  | 项目特征描述 |  | 计量 单位 | 工程量 | 金额（元）
[8 empty] | 综合单价 | 合价 |  | 其中
暂估价
101 | 010805005003 | 全玻自由门 |  | 1、门代号及洞口尺寸：BLM1522 2、框材质：1.2mm厚哑光黑钛金、成品钢制型材(深灰色) 3、玻璃品种、厚度：6+0.76pvb+6mm厚钢化夹胶玻璃 4、成品防撞标识 5、含配套五金件等 |  | m2 | 3.3
102 | 010805005004 | 全玻自由门 |  | 1、门代号及洞口尺寸：BLM0924 2、玻璃品种、厚度：12mm厚钢化玻璃贴磨砂纸 3、成品防撞标识 4、含配套五金件等 |  | m2 | 4.32
103 | 010802001001 | 金属（塑钢）门 |  | 1、门代号及洞口尺寸：GM1022 2、门框、扇材质：1.2mm厚哑光黑钛金门、含1.2mm厚哑光黑钛金门套 3、含配套五金件等 |  | m2 | 17.6
104 | 010802001003 | 金属（塑钢）门 |  | 1、门代号及洞口尺寸：GM0922 2、门框、扇材质：1.2mm厚哑光黑钛金门、含1.2mm厚哑光黑钛金门套 3、含配套五金件等 |  | m2 | 9.9
105 | 010802001002 | 金属（塑钢）门 |  | 1、门代号及洞口尺寸：GM1522 2、门框、扇材质：1.2mm厚哑光黑钛金门、含1.2mm厚哑光黑钛金门套 3、含配套五金件等 |  | m2 | 3.3
106 | 010801002032 | 木质门带套 |  | 1、门代号及洞口尺寸：成品木饰面门单开门（含门套等） 2、五金：含配套五金件等 3、具体详见图纸 |  | m2 | 66.66
107 | 010801002027 | 木质门带套 |  | 1、门代号及洞口尺寸：成品木饰面门双开门（含门套等） 2、五金：含配套五金件等 3、具体详见图纸 |  | m2 | 9.9
本页小计
【新点2013清单造价江苏版 V10.3.6】
分部分项工程和单价措施项目清单与计价表
工程名称：内装工程 |  |  |  |  | 标段： |  |  |  |  | 第20页 共22页
序号 | 项目编码 | 项目名称 |  | 项目特征描述 |  | 计量 单位 | 工程量 | 金额（元）
[8 empty] | 综合单价 | 合价 |  | 其中
暂估价
108 | 010809004025 | 石材窗台板 |  | 1、粘结层厚度、砂浆配合比：20mm厚1:3水泥砂浆结合层 2、窗台板材质、规格、颜色：20mm厚石材窗台板（含六面防护、倒角磨边、弧形等） 3、具体详见图纸 |  | m2 | 14.58
109 | 010810001017 | 窗帘 |  | 1、窗帘材质：布帘（一布一纱） 2、含轨道、安装、材料等费用 3、具体详见图纸 |  | m2 | 60.72
110 | 010810001018 | 窗帘 |  | 1、窗帘材质：卷帘 2、含轨道、安装、材料等费用 3、具体详见图纸 |  | m2 | 60.72
111 | 011208001005 | 柱（梁）面装饰 |  | 1、龙骨材料种类、规格、中距：镀锌钢龙骨 2、基层材料种类、规格：12mm厚水泥压力板 3、面层材料品种、规格、颜色：单层12mm厚纸面石膏板 4、部位：包管道 5、具体详见图纸 |  | m2 | 11.6
112 | 011208001006 | 柱（梁）面装饰 |  | 1、龙骨材料种类、规格、中距：镀锌钢龙骨 2、基层材料种类、规格：12mm厚水泥压力板、钢丝网 3、部位：墙砖包管道基层 4、具体详见图纸 |  | m2 | 13.2
113 | 010402001001 | 砌块墙 |  | 1、砌块品种、规格、强度等级：A5.0,B06级蒸压砂加气混凝土砌块 2、砂浆强度等级：DMM5专用砂浆砌筑 |  | m3 | 48.59
114 | 010402001002 | 砌块墙 |  | 1、砌块品种、规格、强度等级：A5.0,B06级蒸压砂加气混凝土砌块 2、砂浆强度等级：DMM5专用砂浆砌筑 3、部位：弧形 |  | m3 | 1.09
本页小计
【新点2013清单造价江苏版 V10.3.6】
分部分项工程和单价措施项目清单与计价表
工程名称：内装工程 |  |  |  |  | 标段： |  |  |  |  | 第21页 共22页
序号 | 项目编码 | 项目名称 |  | 项目特征描述 |  | 计量 单位 | 工程量 | 金额（元）
[8 empty] | 综合单价 | 合价 |  | 其中
暂估价
115 | 011201001002 | 墙面一般抹灰 |  | 1、墙体类型：加气混凝土砌块 2、界面剂类型：素水泥浆一道甩毛（内掺建筑胶） 3、面层厚度、砂浆配合比：9厚1:3水泥砂浆（内掺5%防水剂）分层压实抹平 |  | m2 | 404.92
116 | 010504001001 | 直形墙 |  | 1、混凝土强度等级：C30钢筋混凝土墙体(钢筋φ14@150 双层双向考虑) |  | m3 | 10.97
117 | 011210002015 | 金属隔断 |  | 1、骨架、边框材料种类、规格：75系轻钢龙骨 2、隔板材料品种、规格、颜色：单层双面12mm厚纸面石膏板，贴绷带 3、嵌缝、塞口材料品种：50mm厚吸音棉 （容重100kg/m3） 4、吸音棉及石膏板面层均封至楼板（梁）底 5、具体详见图纸 |  | m2 | 124.31
118 | 011210003001 | 玻璃隔断 |  | 1、边框材料种类、规格：成品钢制型材(深灰色) 2、玻璃品种、规格、颜色：6+15+6mm中空外防火内钢化玻璃(中间置百叶帘) 3、含安装等费用 4、具体详见图纸 |  | m2 | 20.79
119 | 010401012001 | 零星砌砖 |  | 1、零星砌砖名称、部位：蹲坑基层 2、砖品种、规格、强度等级：标准砖 3、砂浆强度等级、配合比：M7.5水泥砂浆 |  | m3 | 2.36
120 | 01B006 | 浴帘 |  | 1、浴帘 2、含安装、材料等费用 |  | m2 | 12.05
121 | 01B008 | 服务台 |  | 1、服务台 2、850mm高 3、具体做法详见图纸 |  | m | 4.7
122 | 01B007 | 原地面保护费用 |  | 1、原地面保护费用 |  | 项 | 1
本页小计
【新点2013清单造价江苏版 V10.3.6】
分部分项工程和单价措施项目清单与计价表
工程名称：内装工程 |  |  |  |  | 标段： |  |  |  |  | 第22页 共22页
序号 | 项目编码 | 项目名称 |  | 项目特征描述 |  | 计量 单位 | 工程量 | 金额（元）
[8 empty] | 综合单价 | 合价 |  | 其中
暂估价
123 | 011102001001 | 石材楼地面 |  | 1、结合层厚度、砂浆配合比：30mm厚干硬性水泥砂浆 2、面层材料品种、规格、颜色：灰麻火烧板（含磨边、倒角等） 3、嵌缝材料种类：专业填缝剂 4、防护层材料种类：石材六面防护 5、室外石材地面、坡道、台阶等 |  | m2 | 115.8
124 | 011406001010 | 抹灰面油漆 |  | 1、油漆品种、刷漆遍数：刷白色外墙涂料(批腻子两遍,白色无机涂料两遍) 2、部位：顶面 |  | m2 | 63.72
125 | 011208001007 | 柱（梁）面装饰 |  | 1、龙骨材料种类、规格、中距：40*40*2镀锌方管@铝板分割 2、面层材料品种、规格、颜色：3mm厚浅灰色铝板色、3mm厚警蓝色铝板 3、具体详见图纸 |  | m2 | 110.04
126 | 01B009 | 拉丝不锈钢栏杆扶手 |  | 1、850mm高 2、拉丝不锈钢栏杆扶手 3、含安装等 4、具体详见图纸 |  | m | 20
127 | 011506003001 | 玻璃雨篷 |  | 1、玻璃雨篷固定方式：200不锈钢驳接抓、M16X190化学螺栓、300X200X12热镀锌钢板 2、龙骨材料种类、规格、中距：(250~150)X80X6X6变截面型钢 3、玻璃材料品种、规格：6mm+0.76pvb+6mm夹胶钢化玻璃 |  | m2 | 6.69
分部分项合计
1 | 011703001001 | 垂直运输 |  |  |  | 项 | 1
2 | 011701006001 | 满堂脚手架 |  | 1、具体详见图纸 |  | m2 | 1022.33
单价措施合计
本页小计
合 计
【新点2013清单造价江苏版 V10.3.6】

## 3.2 表-11 总价措施项目清单与计价表
总价措施项目清单与计价表
工程名称：内装工程 | [5 empty] | 标段： |  |  |  |  | 第1页 共3页
序号 | 项目编码 | 项目名称 |  | 计算基础 | 费率（%） |  | 金额（元） |  | 调整 费率（%） | 调整后 金额（元） |  | 备注
1 | 011707001001 | 安全文明施工费
1.1 |  | 基本费 |  | 分部分项合计+单价措施项目合计-除税工程设备费 | 1.700
1.2 |  | 增加费 |  | 分部分项合计+单价措施项目合计-除税工程设备费
1.3 |  | 扬尘污染防治增加费 |  | 分部分项合计+单价措施项目合计-除税工程设备费 | 0.220
2 | 011707002001 | 夜间施工 |  | 分部分项合计+单价措施项目合计-除税工程设备费
3 | 011707003001 | 非夜间施工照明 |  | 分部分项合计+单价措施项目合计-除税工程设备费 | [7 empty] | 在计取非夜间施工照明费时，建筑工程、仿古工程、修缮土建部分仅地下室（地宫）部分可计取；单独装饰、安装工程、园林绿化工程、修缮安装部分仅特殊施工部位内施工项目可计取
4 | 011707004001 | 二次搬运 |  | 分部分项合计+单价措施项目合计-除税工程设备费
5 | 011707005001 | 冬雨季施工 |  | 分部分项合计+单价措施项目合计-除税工程设备费
【新点2013清单造价江苏版 V10.3.6】
编制人（造价人员）： | [7 empty] | 复核人（造价工程师）：
总价措施项目清单与计价表
工程名称：内装工程 | [5 empty] | 标段： |  |  |  |  | 第2页 共3页
序号 | 项目编码 | 项目名称 |  | 计算基础 | 费率（%） |  | 金额（元） |  | 调整 费率（%） | 调整后 金额（元） |  | 备注
6 | 011707006001 | 地上、地下设施、建筑物的临时保护设施 |  | 分部分项合计+单价措施项目合计-除税工程设备费
7 | 011707007001 | 已完工程及设备保护 |  | 分部分项合计+单价措施项目合计-除税工程设备费
8 | 011707008001 | 临时设施 |  | 分部分项合计+单价措施项目合计-除税工程设备费
9 | 011707009001 | 赶工措施 |  | 分部分项合计+单价措施项目合计-除税工程设备费
10 | 011707010001 | 工程按质论价 |  | 分部分项合计+单价措施项目合计-除税工程设备费
11 | 011707011001 | 住宅分户验收 |  | 分部分项合计+单价措施项目合计-除税工程设备费 | [7 empty] | 在计取住宅分户验收时，大型土石方工程、桩基工程和地下室部分不计入计费基础
12 | 011707012001 | 建筑工人实名制费用 |  | 分部分项合计+单价措施项目合计-除税工程设备费 | [7 empty] | 建筑工人实名制设备由建筑工人工资专用账户开户银行提供的，建筑工人实名制费用按表中费率乘以0.5系数计取
13 | 011707091001 | 特殊条件下施工增加费 |  | 分部分项合计+单价措施项目合计-除税工程设备费
【新点2013清单造价江苏版 V10.3.6】
编制人（造价人员）： | [7 empty] | 复核人（造价工程师）：
总价措施项目清单与计价表
工程名称：内装工程 | [5 empty] | 标段： |  |  |  |  | 第3页 共3页
序号 | 项目编码 | 项目名称 |  | 计算基础 | 费率（%） |  | 金额（元） |  | 调整 费率（%） | 调整后 金额（元） |  | 备注
14 | 011707015001 | 智慧工地费用 |  | 分部分项合计+单价措施项目合计-除税工程设备费 | [7 empty] | 现场安全隐患排查、人员信息动态管理、扬尘管控视频监控、高处作业防护预警、危大工程监测预警和集成平台等设备、软件和管理费用。
【新点2013清单造价江苏版 V10.3.6】
编制人（造价人员）： | [7 empty] | 复核人（造价工程师）：

## 3.3 表-12 其他项目清单与计价汇总表
其他项目清单与计价汇总表
工程名称：内装工程 |  |  |  | 标段： |  |  | 第1页 共1页
序号 | 项目名称 |  | 金额(元) |  | 结算金额(元) | 备注
1 | 暂列金额
2 | 暂估价
2.1 | 材料暂估价
2.2 | 专业工程暂估价
3 | 计日工
4 | 总承包服务费
合 计
【新点2013清单造价江苏版 V10.3.6】

## 3.4 表-12-2 材料（工程设备）暂估单价及调整表
材料（工程设备）暂估单价及调整表
工程名称：内装工程 | [6 empty] | 标段： | [5 empty] | 第1页 共1页
序号 | 材料编码 | 材料(工程设备)名称、规格、型号 |  | 计量单位 | 数量 |  |  | 暂估（元） |  | 确认（元） |  | 差额±(元) |  |  | 备注
[5 empty] | 投标 | 确认 |  | 单价 | 合价 | 单价 | 合价 | 单价 |  | 合价
合计
【新点2013清单造价江苏版 V10.3.6】

## 3.5 表-12-3 专业工程暂估价及结算价表
专业工程暂估价及结算价表
工程名称：内装工程 |  |  |  |  | 标段： |  |  | 第1页 共1页
序号 | 工程名称 |  | 工程内容 | 暂估金额(元) |  | 结算金额(元) | 差额±(元) |  | 备注
合 计
【新点2013清单造价江苏版 V10.3.6】

## 3.6 表-13 规费、税金项目计价表
规费、税金项目计价表
工程名称：内装工程 |  |  |  | 标段： |  |  |  | 第1页 共1页
序号 | 项目名称 |  | 计算基础 |  | 计算基数(元) |  | 计算费率(％) |  | 金额(元)
1 | 规费 |  | 环境保护税+社会保险费+住房公积金 |  |  |  | 100.000
1.1 | 社会保险费 |  | 分部分项工程费+措施项目费+其他项目费-除税工程设备费 |  |  |  | 2.400
1.2 | 住房公积金 |  | 分部分项工程费+措施项目费+其他项目费-除税工程设备费 |  |  |  | 0.420
1.3 | 环境保护税 |  | 分部分项工程费+措施项目费+其他项目费-除税工程设备费
2 | 税金 |  | 分部分项工程费+措施项目费+其他项目费+规费-除税甲供材料和甲供设备费/1.01 |  |  |  | 9.000
合 计
【新点2013清单造价江苏版 V10.3.6】
编制人（造价人员）： | [5 empty] | 复核人（造价工程师）：

## 3.7 表-21 承包人材料设备（适用于造价信息差额调整法）
承包人提供主要材料和工程设备一览表 （适用造价信息差额调整法）
工程名称：内装工程 | [5 empty] | 标段： |  |  |  | 第1页 共1页
序号 | 材料编码 | 名称、规格、型号 |  | 单位 | 数量 |  | 风险系数 (%) | 基准单价 (元) | 投标单价 (元) |  | 发承包人 确认单价 (元) | 备注
【新点2013清单造价江苏版 V10.3.6】

## 4.1 表-08 分部分项工程和单价措施项目清单与计价表
分部分项工程和单价措施项目清单与计价表
工程名称：非机动车棚 |  |  |  |  | 标段： |  |  |  |  | 第1页 共1页
序号 | 项目编码 | 项目名称 |  | 项目特征描述 |  | 计量 单位 | 工程量 | 金额（元）
[8 empty] | 综合单价 | 合价 |  | 其中
暂估价
1 | 040101001001 | 挖一般土方 |  | 1、土壤类别：综合 2、部位：投标人自行考虑 |  | m3 | 8.1
2 | 040103001001 | 回填方 |  | 1、密实度要求：素土夯实 2、填方材料品种：余土 3、填方来源、运距：投标人自行考虑 |  | m3 | 2.92
3 | 010501003001 | 独立基础 |  | 1、混凝土强度等级：C25混凝土 |  | m3 | 5.18
4 | 010606013001 | 零星钢构件 |  | 1、钢材品种、规格：BPL-16x280x280、4-M16 L=500 2、具体详见图纸 |  | t | 0.043
5 | 010603003001 | 钢管柱 |  | 1、钢材品种、规格：120x120x5.0镀锌方钢柱 |  | t | 0.139
6 | 010604001001 | 钢梁 |  | 1、钢材品种、规格：80x80x2.0镀锌方钢、100x100x3镀锌方钢等 |  | t | 0.54
7 | 04B001 | 双层深色卡普隆板 |  | 1、双层深色卡普隆板 2、含安装等费用 |  | m2 | 17.87
分部分项合计
本页小计
合 计
【新点2013清单造价江苏版 V10.3.6】

## 4.2 表-11 总价措施项目清单与计价表
总价措施项目清单与计价表
工程名称：非机动车棚 | [5 empty] | 标段： |  |  |  |  | 第1页 共2页
序号 | 项目编码 | 项目名称 |  | 计算基础 | 费率（%） |  | 金额（元） |  | 调整 费率（%） | 调整后 金额（元） |  | 备注
1 | 041109001001 | 安全文明施工费
1.1 |  | 基本费 |  | 分部分项合计+单价措施项目合计-除税工程设备费 | 1.500
1.2 |  | 增加费 |  | 分部分项合计+单价措施项目合计-除税工程设备费
1.3 |  | 扬尘污染防治增加费 |  | 分部分项合计+单价措施项目合计-除税工程设备费 | 0.310
2 | 041109002001 | 夜间施工 |  | 分部分项合计+单价措施项目合计-除税工程设备费
3 | 041109003001 | 二次搬运 |  | 分部分项合计+单价措施项目合计-除税工程设备费
4 | 041109004001 | 冬雨季施工 |  | 分部分项合计+单价措施项目合计-除税工程设备费
5 | 041109005001 | 行车、行人干扰 |  | 分部分项合计+单价措施项目合计-除税工程设备费
6 | 041109006001 | 地上、地下设施、建筑物的临时保护设施 |  | 分部分项合计+单价措施项目合计-除税工程设备费
7 | 041109007001 | 已完工程及设备保护 |  | 分部分项合计+单价措施项目合计-除税工程设备费
8 | 041109008001 | 临时设施 |  | 分部分项合计+单价措施项目合计-除税工程设备费
【新点2013清单造价江苏版 V10.3.6】
编制人（造价人员）： | [7 empty] | 复核人（造价工程师）：
总价措施项目清单与计价表
工程名称：非机动车棚 | [5 empty] | 标段： |  |  |  |  | 第2页 共2页
序号 | 项目编码 | 项目名称 |  | 计算基础 | 费率（%） |  | 金额（元） |  | 调整 费率（%） | 调整后 金额（元） |  | 备注
9 | 041109009001 | 赶工措施 |  | 分部分项合计+单价措施项目合计-除税工程设备费
10 | 041109010001 | 工程按质论价 |  | 分部分项合计+单价措施项目合计-除税工程设备费
11 | 041109011001 | 建筑工人实名制费用 |  | 分部分项合计+单价措施项目合计-除税工程设备费 | [7 empty] | 建筑工人实名制设备由建筑工人工资专用账户开户银行提供的，建筑工人实名制费用按表中费率乘以0.5系数计取
12 | 041109091001 | 特殊条件下施工增加费 |  | 分部分项合计+单价措施项目合计-除税工程设备费
13 | 041109015001 | 智慧工地费用 |  | 分部分项合计+单价措施项目合计-除税工程设备费 | [7 empty] | 现场安全隐患排查、人员信息动态管理、扬尘管控视频监控、高处作业防护预警、危大工程监测预警和集成平台等设备、软件和管理费用。
【新点2013清单造价江苏版 V10.3.6】
编制人（造价人员）： | [7 empty] | 复核人（造价工程师）：

## 4.3 表-12 其他项目清单与计价汇总表
其他项目清单与计价汇总表
工程名称：非机动车棚 |  |  |  | 标段： |  |  | 第1页 共1页
序号 | 项目名称 |  | 金额(元) |  | 结算金额(元) | 备注
1 | 暂列金额
2 | 暂估价
2.1 | 材料暂估价
2.2 | 专业工程暂估价
3 | 计日工
4 | 总承包服务费
合 计
【新点2013清单造价江苏版 V10.3.6】

## 4.4 表-12-2 材料（工程设备）暂估单价及调整表
材料（工程设备）暂估单价及调整表
工程名称：非机动车棚 | [6 empty] | 标段： | [5 empty] | 第1页 共1页
序号 | 材料编码 | 材料(工程设备)名称、规格、型号 |  | 计量单位 | 数量 |  |  | 暂估（元） |  | 确认（元） |  | 差额±(元) |  |  | 备注
[5 empty] | 投标 | 确认 |  | 单价 | 合价 | 单价 | 合价 | 单价 |  | 合价
合计
【新点2013清单造价江苏版 V10.3.6】

## 4.5 表-12-3 专业工程暂估价及结算价表
专业工程暂估价及结算价表
工程名称：非机动车棚 |  |  |  |  | 标段： |  |  | 第1页 共1页
序号 | 工程名称 |  | 工程内容 | 暂估金额(元) |  | 结算金额(元) | 差额±(元) |  | 备注
合 计
【新点2013清单造价江苏版 V10.3.6】

## 4.6 表-13 规费、税金项目计价表
规费、税金项目计价表
工程名称：非机动车棚 |  |  |  | 标段： |  |  |  | 第1页 共1页
序号 | 项目名称 |  | 计算基础 |  | 计算基数(元) |  | 计算费率(％) |  | 金额(元)
1 | 规费 |  | 环境保护税+社会保险费+住房公积金 |  |  |  | 100.000
1.1 | 社会保险费 |  | 分部分项工程费+措施项目费+其他项目费-除税工程设备费 |  |  |  | 2.000
1.2 | 住房公积金 |  | 分部分项工程费+措施项目费+其他项目费-除税工程设备费 |  |  |  | 0.340
1.3 | 环境保护税 |  | 分部分项工程费+措施项目费+其他项目费-除税工程设备费
2 | 税金 |  | 分部分项工程费+措施项目费+其他项目费+规费-除税甲供材料和甲供设备费/1.01 |  |  |  | 9.000
合 计
【新点2013清单造价江苏版 V10.3.6】
编制人（造价人员）： | [5 empty] | 复核人（造价工程师）：

## 4.7 表-21 承包人材料设备（适用于造价信息差额调整法）
承包人提供主要材料和工程设备一览表 （适用造价信息差额调整法）
工程名称：非机动车棚 | [5 empty] | 标段： |  |  |  | 第1页 共1页
序号 | 材料编码 | 名称、规格、型号 |  | 单位 | 数量 |  | 风险系数 (%) | 基准单价 (元) | 投标单价 (元) |  | 发承包人 确认单价 (元) | 备注
【新点2013清单造价江苏版 V10.3.6】

## 5.1 表-08 分部分项工程和单价措施项目清单与计价表
分部分项工程和单价措施项目清单与计价表
工程名称：拆除工程 |  |  |  |  | 标段： |  |  |  |  | 第1页 共1页
序号 | 项目编码 | 项目名称 |  | 项目特征描述 |  | 计量 单位 | 工程量 | 金额（元）
[8 empty] | 综合单价 | 合价 |  | 其中
暂估价
拆除
1 | 011601001002 | 拆除费用包干 |  | 1、整个项目拆除费用，不限于室内、外装饰、与主体建筑物相连的散水、坡道、台阶等，满足新建范围内土方开挖要求 2、含垃圾清运，运距投标人自行考虑，所拆要求满足图纸设计要求 3、费用包干 |  | 项 | 1
分部小计
分部分项合计
本页小计
合 计
【新点2013清单造价江苏版 V10.3.6】

## 5.2 表-11 总价措施项目清单与计价表
总价措施项目清单与计价表
工程名称：拆除工程 | [5 empty] | 标段： |  |  |  |  | 第1页 共3页
序号 | 项目编码 | 项目名称 |  | 计算基础 | 费率（%） |  | 金额（元） |  | 调整 费率（%） | 调整后 金额（元） |  | 备注
1 | 011707001001 | 安全文明施工费
1.1 |  | 基本费 |  | 分部分项合计+单价措施项目合计-除税工程设备费 | 1.500
1.2 |  | 增加费 |  | 分部分项合计+单价措施项目合计-除税工程设备费
1.3 |  | 扬尘污染防治增加费 |  | 分部分项合计+单价措施项目合计-除税工程设备费 | 0.210
2 | 011707002001 | 夜间施工 |  | 分部分项合计+单价措施项目合计-除税工程设备费
3 | 011707003001 | 非夜间施工照明 |  | 分部分项合计+单价措施项目合计-除税工程设备费 | [7 empty] | 在计取非夜间施工照明费时，建筑工程、仿古工程、修缮土建部分仅地下室（地宫）部分可计取；单独装饰、安装工程、园林绿化工程、修缮安装部分仅特殊施工部位内施工项目可计取
4 | 011707004001 | 二次搬运 |  | 分部分项合计+单价措施项目合计-除税工程设备费
5 | 011707005001 | 冬雨季施工 |  | 分部分项合计+单价措施项目合计-除税工程设备费
【新点2013清单造价江苏版 V10.3.6】
编制人（造价人员）： | [7 empty] | 复核人（造价工程师）：
总价措施项目清单与计价表
工程名称：拆除工程 | [5 empty] | 标段： |  |  |  |  | 第2页 共3页
序号 | 项目编码 | 项目名称 |  | 计算基础 | 费率（%） |  | 金额（元） |  | 调整 费率（%） | 调整后 金额（元） |  | 备注
6 | 011707006001 | 地上、地下设施、建筑物的临时保护设施 |  | 分部分项合计+单价措施项目合计-除税工程设备费
7 | 011707007001 | 已完工程及设备保护 |  | 分部分项合计+单价措施项目合计-除税工程设备费
8 | 011707008001 | 临时设施 |  | 分部分项合计+单价措施项目合计-除税工程设备费
9 | 011707009001 | 赶工措施 |  | 分部分项合计+单价措施项目合计-除税工程设备费
10 | 011707010001 | 工程按质论价 |  | 分部分项合计+单价措施项目合计-除税工程设备费
11 | 011707011001 | 住宅分户验收 |  | 分部分项合计+单价措施项目合计-除税工程设备费 | [7 empty] | 在计取住宅分户验收时，大型土石方工程、桩基工程和地下室部分不计入计费基础
12 | 011707012001 | 建筑工人实名制费用 |  | 分部分项合计+单价措施项目合计-除税工程设备费 | [7 empty] | 建筑工人实名制设备由建筑工人工资专用账户开户银行提供的，建筑工人实名制费用按表中费率乘以0.5系数计取
13 | 011707091001 | 特殊条件下施工增加费 |  | 分部分项合计+单价措施项目合计-除税工程设备费
【新点2013清单造价江苏版 V10.3.6】
编制人（造价人员）： | [7 empty] | 复核人（造价工程师）：
总价措施项目清单与计价表
工程名称：拆除工程 | [5 empty] | 标段： |  |  |  |  | 第3页 共3页
序号 | 项目编码 | 项目名称 |  | 计算基础 | 费率（%） |  | 金额（元） |  | 调整 费率（%） | 调整后 金额（元） |  | 备注
14 | 011707015001 | 智慧工地费用 |  | 分部分项合计+单价措施项目合计-除税工程设备费 | [7 empty] | 现场安全隐患排查、人员信息动态管理、扬尘管控视频监控、高处作业防护预警、危大工程监测预警和集成平台等设备、软件和管理费用。
【新点2013清单造价江苏版 V10.3.6】
编制人（造价人员）： | [7 empty] | 复核人（造价工程师）：

## 5.3 表-12 其他项目清单与计价汇总表
其他项目清单与计价汇总表
工程名称：拆除工程 |  |  |  | 标段： |  |  | 第1页 共1页
序号 | 项目名称 |  | 金额(元) |  | 结算金额(元) | 备注
1 | 暂列金额
2 | 暂估价
2.1 | 材料暂估价
2.2 | 专业工程暂估价
3 | 计日工
4 | 总承包服务费
合 计
【新点2013清单造价江苏版 V10.3.6】

## 5.4 表-12-2 材料（工程设备）暂估单价及调整表
材料（工程设备）暂估单价及调整表
工程名称：拆除工程 | [6 empty] | 标段： | [5 empty] | 第1页 共1页
序号 | 材料编码 | 材料(工程设备)名称、规格、型号 |  | 计量单位 | 数量 |  |  | 暂估（元） |  | 确认（元） |  | 差额±(元) |  |  | 备注
[5 empty] | 投标 | 确认 |  | 单价 | 合价 | 单价 | 合价 | 单价 |  | 合价
合计
【新点2013清单造价江苏版 V10.3.6】

## 5.5 表-12-3 专业工程暂估价及结算价表
专业工程暂估价及结算价表
工程名称：拆除工程 |  |  |  |  | 标段： |  |  | 第1页 共1页
序号 | 工程名称 |  | 工程内容 | 暂估金额(元) |  | 结算金额(元) | 差额±(元) |  | 备注
合 计
【新点2013清单造价江苏版 V10.3.6】

## 5.6 表-13 规费、税金项目计价表
规费、税金项目计价表
工程名称：拆除工程 |  |  |  | 标段： |  |  |  | 第1页 共1页
序号 | 项目名称 |  | 计算基础 |  | 计算基数(元) |  | 计算费率(％) |  | 金额(元)
1 | 规费 |  | 环境保护税+社会保险费+住房公积金 |  |  |  | 100.000
1.1 | 社会保险费 |  | 分部分项工程费+措施项目费+其他项目费-除税工程设备费 |  |  |  | 3.800
1.2 | 住房公积金 |  | 分部分项工程费+措施项目费+其他项目费-除税工程设备费 |  |  |  | 0.670
1.3 | 环境保护税 |  | 分部分项工程费+措施项目费+其他项目费-除税工程设备费
2 | 税金 |  | 分部分项工程费+措施项目费+其他项目费+规费-除税甲供材料和甲供设备费/1.01 |  |  |  | 9.000
合 计
【新点2013清单造价江苏版 V10.3.6】
编制人（造价人员）： | [5 empty] | 复核人（造价工程师）：

## 5.7 表-21 承包人材料设备（适用于造价信息差额调整法）
承包人提供主要材料和工程设备一览表 （适用造价信息差额调整法）
工程名称：拆除工程 | [5 empty] | 标段： |  |  |  | 第1页 共1页
序号 | 材料编码 | 名称、规格、型号 |  | 单位 | 数量 |  | 风险系数 (%) | 基准单价 (元) | 投标单价 (元) |  | 发承包人 确认单价 (元) | 备注
【新点2013清单造价江苏版 V10.3.6】

## 6.1 表-08 分部分项工程和单价措施项目清单与计价表
分部分项工程和单价措施项目清单与计价表
工程名称：外立面 |  |  |  |  | 标段： |  |  |  |  | 第1页 共1页
序号 | 项目编码 | 项目名称 |  | 项目特征描述 |  | 计量 单位 | 工程量 | 金额（元）
[8 empty] | 综合单价 | 合价 |  | 其中
暂估价
1 | 011407001001 | 墙面喷刷涂料 |  | 1、喷刷涂料部位：外墙真石漆 2、具体详见图纸 |  | m2 | 1346.23
分部分项合计
1 | 011701002001 | 外脚手架 |  | 1、搭设高度：20m以内 |  | m2 | 1182.01
2 | 011701002002 | 外脚手架 |  | 1、搭设高度：12m以内 |  | m2 | 164.22
单价措施合计
本页小计
合 计
【新点2013清单造价江苏版 V10.3.6】

## 6.2 表-11 总价措施项目清单与计价表
总价措施项目清单与计价表
工程名称：外立面 | [5 empty] | 标段： |  |  |  |  | 第1页 共3页
序号 | 项目编码 | 项目名称 |  | 计算基础 | 费率（%） |  | 金额（元） |  | 调整 费率（%） | 调整后 金额（元） |  | 备注
1 | 011707001001 | 安全文明施工费
1.1 |  | 基本费 |  | 分部分项合计+单价措施项目合计-除税工程设备费 | 1.700
1.2 |  | 增加费 |  | 分部分项合计+单价措施项目合计-除税工程设备费
1.3 |  | 扬尘污染防治增加费 |  | 分部分项合计+单价措施项目合计-除税工程设备费 | 0.220
2 | 011707002001 | 夜间施工 |  | 分部分项合计+单价措施项目合计-除税工程设备费
3 | 011707003001 | 非夜间施工照明 |  | 分部分项合计+单价措施项目合计-除税工程设备费 | [7 empty] | 在计取非夜间施工照明费时，建筑工程、仿古工程、修缮土建部分仅地下室（地宫）部分可计取；单独装饰、安装工程、园林绿化工程、修缮安装部分仅特殊施工部位内施工项目可计取
4 | 011707004001 | 二次搬运 |  | 分部分项合计+单价措施项目合计-除税工程设备费
5 | 011707005001 | 冬雨季施工 |  | 分部分项合计+单价措施项目合计-除税工程设备费
【新点2013清单造价江苏版 V10.3.6】
编制人（造价人员）： | [7 empty] | 复核人（造价工程师）：
总价措施项目清单与计价表
工程名称：外立面 | [5 empty] | 标段： |  |  |  |  | 第2页 共3页
序号 | 项目编码 | 项目名称 |  | 计算基础 | 费率（%） |  | 金额（元） |  | 调整 费率（%） | 调整后 金额（元） |  | 备注
6 | 011707006001 | 地上、地下设施、建筑物的临时保护设施 |  | 分部分项合计+单价措施项目合计-除税工程设备费
7 | 011707007001 | 已完工程及设备保护 |  | 分部分项合计+单价措施项目合计-除税工程设备费
8 | 011707008001 | 临时设施 |  | 分部分项合计+单价措施项目合计-除税工程设备费
9 | 011707009001 | 赶工措施 |  | 分部分项合计+单价措施项目合计-除税工程设备费
10 | 011707010001 | 工程按质论价 |  | 分部分项合计+单价措施项目合计-除税工程设备费
11 | 011707011001 | 住宅分户验收 |  | 分部分项合计+单价措施项目合计-除税工程设备费 | [7 empty] | 在计取住宅分户验收时，大型土石方工程、桩基工程和地下室部分不计入计费基础
12 | 011707012001 | 建筑工人实名制费用 |  | 分部分项合计+单价措施项目合计-除税工程设备费 | [7 empty] | 建筑工人实名制设备由建筑工人工资专用账户开户银行提供的，建筑工人实名制费用按表中费率乘以0.5系数计取
13 | 011707091001 | 特殊条件下施工增加费 |  | 分部分项合计+单价措施项目合计-除税工程设备费
【新点2013清单造价江苏版 V10.3.6】
编制人（造价人员）： | [7 empty] | 复核人（造价工程师）：
总价措施项目清单与计价表
工程名称：外立面 | [5 empty] | 标段： |  |  |  |  | 第3页 共3页
序号 | 项目编码 | 项目名称 |  | 计算基础 | 费率（%） |  | 金额（元） |  | 调整 费率（%） | 调整后 金额（元） |  | 备注
14 | 011707015001 | 智慧工地费用 |  | 分部分项合计+单价措施项目合计-除税工程设备费 | [7 empty] | 现场安全隐患排查、人员信息动态管理、扬尘管控视频监控、高处作业防护预警、危大工程监测预警和集成平台等设备、软件和管理费用。
【新点2013清单造价江苏版 V10.3.6】
编制人（造价人员）： | [7 empty] | 复核人（造价工程师）：

## 6.3 表-12 其他项目清单与计价汇总表
其他项目清单与计价汇总表
工程名称：外立面 |  |  |  | 标段： |  |  | 第1页 共1页
序号 | 项目名称 |  | 金额(元) |  | 结算金额(元) | 备注
1 | 暂列金额
2 | 暂估价
2.1 | 材料暂估价
2.2 | 专业工程暂估价
3 | 计日工
4 | 总承包服务费
合 计
【新点2013清单造价江苏版 V10.3.6】

## 6.4 表-12-2 材料（工程设备）暂估单价及调整表
材料（工程设备）暂估单价及调整表
工程名称：外立面 | [6 empty] | 标段： | [5 empty] | 第1页 共1页
序号 | 材料编码 | 材料(工程设备)名称、规格、型号 |  | 计量单位 | 数量 |  |  | 暂估（元） |  | 确认（元） |  | 差额±(元) |  |  | 备注
[5 empty] | 投标 | 确认 |  | 单价 | 合价 | 单价 | 合价 | 单价 |  | 合价
合计
【新点2013清单造价江苏版 V10.3.6】

## 6.5 表-12-3 专业工程暂估价及结算价表
专业工程暂估价及结算价表
工程名称：外立面 |  |  |  |  | 标段： |  |  | 第1页 共1页
序号 | 工程名称 |  | 工程内容 | 暂估金额(元) |  | 结算金额(元) | 差额±(元) |  | 备注
合 计
【新点2013清单造价江苏版 V10.3.6】

## 6.6 表-13 规费、税金项目计价表
规费、税金项目计价表
工程名称：外立面 |  |  |  | 标段： |  |  |  | 第1页 共1页
序号 | 项目名称 |  | 计算基础 |  | 计算基数(元) |  | 计算费率(％) |  | 金额(元)
1 | 规费 |  | 环境保护税+社会保险费+住房公积金 |  |  |  | 100.000
1.1 | 社会保险费 |  | 分部分项工程费+措施项目费+其他项目费-除税工程设备费 |  |  |  | 2.400
1.2 | 住房公积金 |  | 分部分项工程费+措施项目费+其他项目费-除税工程设备费 |  |  |  | 0.420
1.3 | 环境保护税 |  | 分部分项工程费+措施项目费+其他项目费-除税工程设备费
2 | 税金 |  | 分部分项工程费+措施项目费+其他项目费+规费-除税甲供材料和甲供设备费/1.01 |  |  |  | 9.000
合 计
【新点2013清单造价江苏版 V10.3.6】
编制人（造价人员）： | [5 empty] | 复核人（造价工程师）：

## 6.7 表-21 承包人材料设备（适用于造价信息差额调整法）
承包人提供主要材料和工程设备一览表 （适用造价信息差额调整法）
工程名称：外立面 | [5 empty] | 标段： |  |  |  | 第1页 共1页
序号 | 材料编码 | 名称、规格、型号 |  | 单位 | 数量 |  | 风险系数 (%) | 基准单价 (元) | 投标单价 (元) |  | 发承包人 确认单价 (元) | 备注
【新点2013清单造价江苏版 V10.3.6】

## 7.1 表-08 分部分项工程和单价措施项目清单与计价表
分部分项工程和单价措施项目清单与计价表
工程名称：水电 |  |  |  |  | 标段： |  |  |  |  | 第1页 共7页
序号 | 项目编码 | 项目名称 |  | 项目特征描述 |  | 计量 单位 | 工程量 | 金额（元）
[8 empty] | 综合单价 | 合价 |  | 其中
暂估价
1 | 030404017004 | 配电箱 |  | 1、名称：配电箱1AL1 2、规格：详见系统图 3、端子板外部接线材质、规格：2.5m2 |  | 台 | 1
2 | 030404017006 | 配电箱 |  | 1、名称：配电箱1AL2 2、规格：详见系统图 3、端子板外部接线材质、规格：2.5m2 |  | 台 | 1
3 | 030411003001 | 桥架 |  | 1、名称：强电桥架 2、规格：200*100 |  | m | 25
4 | 030413001002 | 铁构件 |  | 1、名称：桥架支架 2、材质：型钢综合 |  | kg | 17.05
030408 电缆安装
5 | 030408001001 | 电力电缆 |  | 1、名称：电力电缆 2、规格：WDZ-YJY-4x25+1x16 3、材质：铜芯 4、敷设方式、部位：穿管或桥架 |  | m | 7.83
6 | 030408006001 | 电力电缆头 |  | 1、名称：电力电缆头 2、规格：WDZ-YJY-4x25+1x16 |  | 个 | 2
7 | 030408001002 | 电力电缆 |  | 1、名称：电力电缆 2、规格：WDZ-YJY-4x35+1x16 3、材质：铜芯 4、敷设方式、部位：穿管或桥架 |  | m | 7.83
8 | 030408006002 | 电力电缆头 |  | 1、名称：电力电缆头 2、规格：WDZ-YJY-4x35+1x16 |  | 个 | 2
9 | 030411001016 | 配管 |  | 1、名称：电气配管 2、规格：焊接钢管DN50 3、配置形式：暗配 |  | m | 5.14
10 | 030411001007 | 配管 |  | 1、名称：紧定式镀锌电线管 2、规格：JDG20 3、配置形式：吊顶内配管 |  | m | 256.22
11 | 030413001003 | 铁构件 |  | 1、名称：吊顶内配管支架 2、材质：镀锌型钢（综合） |  | kg | 124.51
12 | 030411001014 | 配管 |  | 1、名称：RVC塑料 2、规格：ф20 3、配置形式：暗配 |  | m | 226.1
本页小计
【新点2013清单造价江苏版 V10.3.6】
分部分项工程和单价措施项目清单与计价表
工程名称：水电 |  |  |  |  | 标段： |  |  |  |  | 第2页 共7页
序号 | 项目编码 | 项目名称 |  | 项目特征描述 |  | 计量 单位 | 工程量 | 金额（元）
[8 empty] | 综合单价 | 合价 |  | 其中
暂估价
13 | 030411001017 | 配管 |  | 1、名称：紧定式镀锌电线管 2、规格：JDG32 3、配置形式：暗配 |  | m | 1.99
14 | 030411001013 | 配管 |  | 1、名称：金属软管 2、规格：DN20,1000mm以内/根 |  | m | 17.1
15 | 030411004002 | 配线 |  | 1、名称：电气配线 2、配线形式：线槽配线 3、规格：WDZ-BYJ-2.5 |  | m | 2107.78
16 | 030411004003 | 配线 |  | 1、名称：电线 2、配线形式：穿管敷设 3、规格：WDZ-BYJ-4 |  | m | 45.93
17 | 030411006003 | 接线盒 |  | 1、名称：金属接线盒 2、安装形式：暗装 |  | 个 | 238
18 | 030411006004 | 接线盒 |  | 1、名称：金属开关盒 2、安装形式：暗装 |  | 个 | 67
19 | 030412004013 | 装饰灯 |  | 1、名称：LED筒灯 2、规格：7W 3、安装形式：嵌顶安装 |  | 套 | 103
20 | 030412004012 | 装饰灯 |  | 1、名称：LED灯带 2、规格：8W/m |  | m | 24.26
21 | 030412005002 | 荧光灯 |  | 1、名称：LED平板灯 2、规格：300*300 3、安装形式：嵌顶安装 |  | 套 | 1
22 | 030412005005 | 荧光灯 |  | 1、名称：300*1200成品LED灯盘 |  | 套 | 98
23 | 030412005006 | 荧光灯 |  | 1、名称：600*1200成品LED灯盘 |  | 套 | 1
24 | 030404036001 | 其他电器 |  | 1、名称：浴霸 2、规格：详见图纸 3、安装方式：嵌入式 |  | 套 | 4
25 | 030404034001 | 照明开关 |  | 1、名称：暗装单极开关 2、规格：250V 10A |  | 个 | 12
26 | 030404034002 | 照明开关 |  | 1、名称：暗装双极开关 2、规格：250V 10A |  | 个 | 13
27 | 030404034003 | 照明开关 |  | 1、名称：暗装三极开关 2、规格：250V 10A |  | 个 | 31
28 | 030404034004 | 照明开关 |  | 1、名称：暗装四极开关 2、规格：250V 10A |  | 个 | 1
本页小计
【新点2013清单造价江苏版 V10.3.6】
分部分项工程和单价措施项目清单与计价表
工程名称：水电 |  |  |  |  | 标段： |  |  |  |  | 第3页 共7页
序号 | 项目编码 | 项目名称 |  | 项目特征描述 |  | 计量 单位 | 工程量 | 金额（元）
[8 empty] | 综合单价 | 合价 |  | 其中
暂估价
29 | 030404034005 | 照明开关 |  | 1、名称：浴霸开关（主材浴霸自带，仅安装） 2、规格：250V 10A |  | 个 | 10
30 | 030404035001 | 插座 |  | 1、名称：安全型单相二三孔暗装插座 2、规格：250V 10A |  | 个 | 231
31 | 030404035004 | 插座 |  | 1、名称：安全型单相二三孔暗装插座 2、规格：250V 20A |  | 个 | 7
32 | 030404035002 | 插座 |  | 1、名称：安全型单相二三孔地面插座 2、规格：250V 10A IP65 3、安装方式：地面 |  | 个 | 29
33 | 030404035003 | 插座 |  | 1、名称：安全型单相二三孔暗装空调插座 2、规格：250V 16A |  | 个 | 1
34 | 030108006001 | 其他风机 |  | 1、名称：卫生间通风器 2、安装方式：嵌入式 |  | 台 | 4
分部小计
0310 给排水、采暖、燃气工程
35 | 031002003001 | 套管 |  | 1、名称、类型：刚性防水套管 2、材质：焊接钢管 3、规格：DN80 |  | 个 | 1
36 | 031003001011 | 螺纹阀门 |  | 1、类型：冲洗阀 2、规格、压力等级：DN25 |  | 个 | 10
37 | 031003001003 | 螺纹阀门 |  | 1、类型：PP-R球阀(含法兰、接头等） 2、规格、压力等级：DN50 |  | 个 | 4
38 | 031003001005 | 螺纹阀门 |  | 1、类型：PP-R球阀(含法兰、接头等） 2、规格、压力等级：DN40 |  | 个 | 4
39 | 031003001006 | 螺纹阀门 |  | 1、类型：PP-R球阀(含法兰、接头等） 2、规格、压力等级：DN32 |  | 个 | 6
40 | 031003001007 | 螺纹阀门 |  | 1、类型：PP-R球阀(含法兰、接头等） 2、规格、压力等级：DN25 |  | 个 | 1
41 | 031003001010 | 螺纹阀门 |  | 1、类型：PP-R球阀(含法兰、接头等） 2、规格、压力等级：DN15 |  | 个 | 17
本页小计
【新点2013清单造价江苏版 V10.3.6】
分部分项工程和单价措施项目清单与计价表
工程名称：水电 |  |  |  |  | 标段： |  |  |  |  | 第4页 共7页
序号 | 项目编码 | 项目名称 |  | 项目特征描述 |  | 计量 单位 | 工程量 | 金额（元）
[8 empty] | 综合单价 | 合价 |  | 其中
暂估价
42 | 031003001004 | 螺纹阀门 |  | 1、类型：减压阀 2、规格、压力等级：DN40 3、连接形式：螺纹连接 |  | 个 | 2
43 | 031003001008 | 螺纹阀门 |  | 1、类型：减压阀 2、规格、压力等级：DN32 3、连接形式：螺纹连接 |  | 个 | 4
44 | 031003001009 | 螺纹阀门 |  | 1、类型：减压阀 2、规格、压力等级：DN25 3、连接形式：螺纹连接 |  | 个 | 1
45 | 031001007001 | 复合管 |  | 1、安装部位：室内 2、介质：自来水 3、材质、规格：衬塑钢管DN50 4、连接形式：螺纹连接 5、压力试验及吹、洗设计要求：水冲洗 |  | m | 3.44
46 | 031001006001 | 塑料管 |  | 1、安装部位：室内 2、介质：自来水 3、材质、规格：PP-R冷水管DN15 4、连接形式：热熔连接 5、压力试验及吹、洗设计要求：水冲洗 |  | m | 136.76
47 | 031001006002 | 塑料管 |  | 1、安装部位：室内 2、介质：自来水 3、材质、规格：PP-R冷水管DN20 4、连接形式：热熔连接 5、压力试验及吹、洗设计要求：水冲洗 |  | m | 5.66
48 | 031001006003 | 塑料管 |  | 1、安装部位：室内 2、介质：自来水 3、材质、规格：PP-R冷水管DN25 4、连接形式：热熔连接 5、压力试验及吹、洗设计要求：水冲洗 |  | m | 62.27
本页小计
【新点2013清单造价江苏版 V10.3.6】
分部分项工程和单价措施项目清单与计价表
工程名称：水电 |  |  |  |  | 标段： |  |  |  |  | 第5页 共7页
序号 | 项目编码 | 项目名称 |  | 项目特征描述 |  | 计量 单位 | 工程量 | 金额（元）
[8 empty] | 综合单价 | 合价 |  | 其中
暂估价
49 | 031001006004 | 塑料管 |  | 1、安装部位：室内 2、介质：自来水 3、材质、规格：PP-R冷水管DN32 4、连接形式：热熔连接 5、压力试验及吹、洗设计要求：水冲洗 |  | m | 19.85
50 | 031001006005 | 塑料管 |  | 1、安装部位：室内 2、介质：自来水 3、材质、规格：PP-R冷水管DN40 4、连接形式：热熔连接 5、压力试验及吹、洗设计要求：水冲洗 |  | m | 14.35
51 | 031001006006 | 塑料管 |  | 1、安装部位：室内 2、介质：自来水 3、材质、规格：PP-R冷水管DN50 4、连接形式：热熔连接 5、压力试验及吹、洗设计要求：水冲洗 |  | m | 57.77
52 | 031001006007 | 塑料管 |  | 1、安装部位：室内 2、介质：自来水 3、材质、规格：PP-R热水管DN15 4、连接形式：热熔连接 5、压力试验及吹、洗设计要求：水冲洗 |  | m | 41.06
53 | 031003013002 | 水表 |  | 1、型号、规格：法兰水表 DN50 2、连接形式：法兰连接 3、附件配置：含DN50截止阀 |  | 组 | 2
54 | 031003013003 | 水表 |  | 1、型号、规格：法兰水表 DN40 2、连接形式：法兰连接 3、附件配置：含一个DN40截止阀 |  | 组 | 1
55 | 031003013004 | 水表 |  | 1、型号、规格：法兰水表 DN32 2、连接形式：法兰连接 3、附件配置：含一个DN32截止阀 |  | 组 | 1
本页小计
【新点2013清单造价江苏版 V10.3.6】
分部分项工程和单价措施项目清单与计价表
工程名称：水电 |  |  |  |  | 标段： |  |  |  |  | 第6页 共7页
序号 | 项目编码 | 项目名称 |  | 项目特征描述 |  | 计量 单位 | 工程量 | 金额（元）
[8 empty] | 综合单价 | 合价 |  | 其中
暂估价
56 | 031208002007 | 管道绝热 |  | 1、绝热材料品种：B1级橡塑保温 2、绝热厚度：20mm 3、管道外径：φ57以下 |  | m3 | 0.01
57 | 031208007001 | 防潮层、保护层 |  | 1、材料：铝箔胶带 2、对象：热水管道 |  | m2 | 0.35
58 | 031002001001 | 管道支架 |  | 1、材质：型钢（综合） |  | Kg | 3.11
59 | 031201003001 | 金属结构刷油 |  | 1、除锈级别：轻锈 2、油漆品种：防锈漆二遍，银粉漆二遍 |  | kg | 3.11
60 | 031004014004 | 给、排水附（配）件 |  | 1、材质：冷热混合龙头 2、型号、规格：DN15 |  | 个(组) | 8
61 | 031004014005 | 给、排水附（配）件 |  | 1、材质：高嘴调节龙头 2、型号、规格：DN15 |  | 个(组) | 3
62 | 031001006008 | 塑料管 |  | 1、安装部位：室内 2、介质：污水 3、材质、规格：HDPE排水管DN50 4、连接形式：热熔连接 |  | m | 85.57
63 | 031001006010 | 塑料管 |  | 1、安装部位：室内 2、介质：污水 3、材质、规格：HDPE排水管DN100 4、连接形式：热熔连接 |  | m | 89.57
64 | 031004014001 | 给、排水附（配）件 |  | 1、材质：地漏 |  | 个 | 16
65 | 031004003001 | 洗脸盆 |  | 1、材质：陶瓷洗脸盆 2、附件名称、数量：含金属软管等附件 |  | 组 | 8
66 | 031004006001 | 大便器 |  | 1、材质：陶瓷蹲便器 2、附件名称、数量：含角阀、金属软管等所有附件 |  | 组 | 10
67 | 031004007001 | 小便器 |  | 1、材质：陶瓷小便器 2、附件名称、数量：含排水栓、角阀等附件 |  | 组 | 8
68 | 031004010001 | 淋浴器 |  | 1、材质、规格：淋浴器 |  | 套 | 7
分部小计
分部分项合计
本页小计
【新点2013清单造价江苏版 V10.3.6】
分部分项工程和单价措施项目清单与计价表
工程名称：水电 |  |  |  |  | 标段： |  |  |  |  | 第7页 共7页
序号 | 项目编码 | 项目名称 |  | 项目特征描述 |  | 计量 单位 | 工程量 | 金额（元）
[8 empty] | 综合单价 | 合价 |  | 其中
暂估价
1 | 031301017001 | 脚手架搭拆 |  |  |  | 项 | 1
单价措施合计
本页小计
合 计
【新点2013清单造价江苏版 V10.3.6】

## 7.2 表-11 总价措施项目清单与计价表
总价措施项目清单与计价表
工程名称：水电 | [5 empty] | 标段： |  |  |  |  | 第1页 共3页
序号 | 项目编码 | 项目名称 |  | 计算基础 | 费率（%） |  | 金额（元） |  | 调整 费率（%） | 调整后 金额（元） |  | 备注
1 | 031302001001 | 安全文明施工费
1.1 |  | 基本费 |  | 分部分项合计+单价措施项目合计-除税工程设备费 | 1.500
1.2 |  | 增加费 |  | 分部分项合计+单价措施项目合计-除税工程设备费
1.3 |  | 扬尘污染防治增加费 |  | 分部分项合计+单价措施项目合计-除税工程设备费 | 0.210
2 | 031302002001 | 夜间施工增加 |  | 分部分项合计+单价措施项目合计-除税工程设备费
3 | 031302003001 | 非夜间施工增加 |  | 分部分项合计+单价措施项目合计-除税工程设备费
4 | 031302004001 | 二次搬运 |  | 分部分项合计+单价措施项目合计-除税工程设备费
5 | 031302005001 | 冬雨季施工增加 |  | 分部分项合计+单价措施项目合计-除税工程设备费
6 | 031302006001 | 已完工程及设备保护 |  | 分部分项合计+单价措施项目合计-除税工程设备费
7 | 031302008001 | 临时设施 |  | 分部分项合计+单价措施项目合计-除税工程设备费
8 | 031302009001 | 赶工措施 |  | 分部分项合计+单价措施项目合计-除税工程设备费
【新点2013清单造价江苏版 V10.3.6】
编制人（造价人员）： | [7 empty] | 复核人（造价工程师）：
总价措施项目清单与计价表
工程名称：水电 | [5 empty] | 标段： |  |  |  |  | 第2页 共3页
序号 | 项目编码 | 项目名称 |  | 计算基础 | 费率（%） |  | 金额（元） |  | 调整 费率（%） | 调整后 金额（元） |  | 备注
9 | 031302010001 | 工程按质论价 |  | 分部分项合计+单价措施项目合计-除税工程设备费
10 | 031302011001 | 住宅分户验收 |  | 分部分项合计+单价措施项目合计-除税工程设备费 | [7 empty] | 在计取住宅分户验收时，大型土石方工程、桩基工程和地下室部分不计入计费基础
11 | 031302012001 | 建筑工人实名制费用 |  | 分部分项合计+单价措施项目合计-除税工程设备费 | [7 empty] | 建筑工人实名制设备由建筑工人工资专用账户开户银行提供的，建筑工人实名制费用按表中费率乘以0.5系数计取
12 | 031302090001 | 地上、地下设施、建筑物的临时保护设施 |  | 分部分项合计+单价措施项目合计-除税工程设备费
13 | 031302091001 | 特殊条件下施工增加费 |  | 分部分项合计+单价措施项目合计-除税工程设备费
14 | 031302015001 | 智慧工地费用 |  | 分部分项合计+单价措施项目合计-除税工程设备费 | [7 empty] | 现场安全隐患排查、人员信息动态管理、扬尘管控视频监控、高处作业防护预警、危大工程监测预警和集成平台等设备、软件和管理费用。
【新点2013清单造价江苏版 V10.3.6】
编制人（造价人员）： | [7 empty] | 复核人（造价工程师）：
总价措施项目清单与计价表
工程名称：水电 | [5 empty] | 标段： |  |  |  |  | 第3页 共3页
序号 | 项目编码 | 项目名称 |  | 计算基础 | 费率（%） |  | 金额（元） |  | 调整 费率（%） | 调整后 金额（元） |  | 备注
15 | 031302016001 | 新冠疫情常态化防控 |  | 分部分项合计+单价措施项目合计-除税工程设备费
【新点2013清单造价江苏版 V10.3.6】
编制人（造价人员）： | [7 empty] | 复核人（造价工程师）：

## 7.3 表-12 其他项目清单与计价汇总表
其他项目清单与计价汇总表
工程名称：水电 |  |  |  | 标段： |  |  | 第1页 共1页
序号 | 项目名称 |  | 金额(元) |  | 结算金额(元) | 备注
1 | 暂列金额 |  | 12044.13
2 | 暂估价 |  | 30000.00
2.1 | 材料暂估价
2.2 | 专业工程暂估价 |  | 30000.00
3 | 计日工
4 | 总承包服务费
合 计 |  |  | 42044.13
【新点2013清单造价江苏版 V10.3.6】

## 7.4 表-12-2 材料（工程设备）暂估单价及调整表
材料（工程设备）暂估单价及调整表
工程名称：水电 | [6 empty] | 标段： | [5 empty] | 第1页 共1页
序号 | 材料编码 | 材料(工程设备)名称、规格、型号 |  | 计量单位 | 数量 |  |  | 暂估（元） |  | 确认（元） |  | 差额±(元) |  |  | 备注
[5 empty] | 投标 | 确认 |  | 单价 | 合价 | 单价 | 合价 | 单价 |  | 合价
合计
【新点2013清单造价江苏版 V10.3.6】

## 7.5 表-12-3 专业工程暂估价及结算价表
专业工程暂估价及结算价表
工程名称：水电 |  |  |  |  | 标段： |  |  | 第1页 共1页
序号 | 工程名称 |  | 工程内容 | 暂估金额(元) |  | 结算金额(元) | 差额±(元) |  | 备注
1 | 四开门冻箱 |  | 四开门冻箱 | 8000.00
2 | 蒸饭车 |  | 蒸饭车 | 9000.00
3 | 开水炉 |  | 开水炉 | 4000.00
4 | 煤气炉 |  | 煤气炉 | 2500.00
5 | 消毒柜 |  | 消毒柜 | 1500.00
6 | 热水器 |  | 热水器 | 2000.00
7 | 洗衣机 |  | 洗衣机 | 3000.00
合 计 |  |  |  | 30000.00
【新点2013清单造价江苏版 V10.3.6】

## 7.6 表-13 规费、税金项目计价表
规费、税金项目计价表
工程名称：水电 |  |  |  | 标段： |  |  |  | 第1页 共1页
序号 | 项目名称 |  | 计算基础 |  | 计算基数(元) |  | 计算费率(％) |  | 金额(元)
1 | 规费 |  | 环境保护税+社会保险费+住房公积金 |  |  |  | 100.000
1.1 | 社会保险费 |  | 分部分项工程费+措施项目费+其他项目费-除税工程设备费 |  |  |  | 2.400
1.2 | 住房公积金 |  | 分部分项工程费+措施项目费+其他项目费-除税工程设备费 |  |  |  | 0.420
1.3 | 环境保护税 |  | 分部分项工程费+措施项目费+其他项目费-除税工程设备费
2 | 税金 |  | 分部分项工程费+措施项目费+其他项目费+规费-除税甲供材料和甲供设备费/1.01 |  |  |  | 9.000
合 计
【新点2013清单造价江苏版 V10.3.6】
编制人（造价人员）： | [5 empty] | 复核人（造价工程师）：

## 7.7 表-21 承包人材料设备（适用于造价信息差额调整法）
承包人提供主要材料和工程设备一览表 （适用造价信息差额调整法）
工程名称：水电 | [5 empty] | 标段： |  |  |  | 第1页 共1页
序号 | 材料编码 | 名称、规格、型号 |  | 单位 | 数量 |  | 风险系数 (%) | 基准单价 (元) | 投标单价 (元) |  | 发承包人 确认单价 (元) | 备注
【新点2013清单造价江苏版 V10.3.6】

## 8.1 表-08 分部分项工程和单价措施项目清单与计价表
分部分项工程和单价措施项目清单与计价表
工程名称：智能化安装工程 |  |  |  |  | 标段： |  |  |  |  | 第1页 共40页
序号 | 项目编码 | 项目名称 |  | 项目特征描述 |  | 计量 单位 | 工程量 | 金额（元）
[8 empty] | 综合单价 | 合价 |  | 其中
暂估价
综合布线
1 | 030502010006 | 信息插座 |  | 1、名称：单口信息插座 2、规格：单口 |  | 个 | 4
2 | 030502010012 | 信息插座 |  | 1、名称：四口信息插座 2、规格：四口 |  | 个 | 33
3 | 030502010013 | 信息插座 |  | 1、名称：6类非屏蔽信息模块 2、规格：白色 高抗压及阻燃塑料 |  | 个 | 247
4 | 030502010015 | 配线架 |  | 1、名称：网络配线架 2、规格：24口空配线架，不含模块，易于安装的设计，减少安装与操作费用，符合19"机架安装标准， 1U高°。 |  | 个 | 6
5 | 030502010016 | 配线架 |  | 1、名称：理线架 2、规格：管理在配线架和交换机之间连接的跳线可以支持48/24根跳线 |  | 个 | 10
6 | 030502009002 | 跳线 |  | 1、名称：网络跳线 2、规格：六类非屏蔽跳线2米，标准：TIA/EIA-568B.2-1和ISO11801 2nd |  | 条 | 100
7 | 030502001004 | 32"标准机柜 |  | 1、名称：19寸标准机柜 2、规格：600*600*2000 42U |  | 台 | 2
8 | 030502005014 | 双绞线缆 |  | 1、名称：网线 2、规格：六类非屏蔽双绞线 |  | m | 3028.9
9 | 030502007001 | 光缆 |  | 1、名称：12芯单模 |  | m | 150
10 | 030411001011 | 配管 |  | 1、名称：电气配管 2、材质：PVC管 3、规格：DN25 4、配置形式：吊顶内敷设 |  | m | 766.8
11 | 030411001012 | 配管 |  | 1、名称：电气配管 2、材质：PVC管 3、规格：DN25 4、配置形式：暗配 |  | m | 202.1
12 | 030411006004 | 接线盒 |  | 1、名称：开关盒 2、规格：86 |  | 个 | 37
13 | 030411003004 | 桥架 |  | 1、名称：弱电槽式桥架 2、规格：100*50 3、材质：镀锌 |  | m | 30
本页小计
【新点2013清单造价江苏版 V10.3.6】
分部分项工程和单价措施项目清单与计价表
工程名称：智能化安装工程 |  |  |  |  | 标段： |  |  |  |  | 第2页 共40页
序号 | 项目编码 | 项目名称 |  | 项目特征描述 |  | 计量 单位 | 工程量 | 金额（元）
[8 empty] | 综合单价 | 合价 |  | 其中
暂估价
14 | 030413001003 | 铁构件 |  | 1、名称：支架 2、材质：镀锌型钢 |  | kg | 18
分部小计
计算机网络
15 | 030501012011 | 交换机 |  | 1、名称：24口公安网交换机 2、可用千兆电接口数量≥24，可用千兆光接口数量≥4 支持独立的console管理串口 交换容量≥336Gbps/3.36Tbps 包转发率≥108Mpps/126Mpps 支持STP、RSTP、MSTP、ERPS功能 支持端口节能功能 支持零配置启动(TFTP方式)功能 支持OSPF FRR 功能 支持802.1X认证、Portal认证、Triple 认证功能 支持NQA功能，NQA能够正常探测 支持IRF本地负载分担、IRF单点管理功能 支持堆叠链路负载分担 支持链路聚合及聚合零丢包功能 支持CPU保护功能 设备支持流镜像、端口镜像、远程镜像功能 备支持BFD for IPv4路由功能、支持BFD for IPv6路由功能 设备支持多个配置文件本地保存，支持配置回滚 支持命令行(CLI)配置 支持IPv4路由≥500条；IPv6路由≥250条；要求提供检测报告证明 支持无风扇设计 |  | 台 | 1
本页小计
【新点2013清单造价江苏版 V10.3.6】
分部分项工程和单价措施项目清单与计价表
工程名称：智能化安装工程 |  |  |  |  | 标段： |  |  |  |  | 第3页 共40页
序号 | 项目编码 | 项目名称 |  | 项目特征描述 |  | 计量 单位 | 工程量 | 金额（元）
[8 empty] | 综合单价 | 合价 |  | 其中
暂估价
16 | 030501012012 | 交换机 |  | 1、名称：24口设备交换机 2、可用千兆电接口数量≥24，可用千兆光接口数量≥4 支持独立的console管理串口 交换容量≥336Gbps/3.36Tbps 包转发率≥108Mpps/126Mpps 支持STP、RSTP、MSTP、ERPS功能 支持端口节能功能 支持零配置启动(TFTP方式)功能 支持OSPF FRR 功能 支持802.1X认证、Portal认证、Triple 认证功能 支持NQA功能，NQA能够正常探测 支持IRF本地负载分担、IRF单点管理功能 支持堆叠链路负载分担 支持链路聚合及聚合零丢包功能 支持CPU保护功能 设备支持流镜像、端口镜像、远程镜像功能 备支持BFD for IPv4路由功能、支持BFD for IPv6路由功能 设备支持多个配置文件本地保存，支持配置回滚 支持命令行(CLI)配置 支持IPv4路由≥500条；IPv6路由≥250条；要求提供检测报告证明 支持无风扇设计 |  | 台 | 2
17 | 030502011001 | 光电转换器 |  | 1、名称：光电转换器 2、规格：光模块-eSFP-GE-单模模块(1310nm,10km,LC) |  | 个 | 6
分部小计
综合安防
本页小计
【新点2013清单造价江苏版 V10.3.6】
分部分项工程和单价措施项目清单与计价表
工程名称：智能化安装工程 |  |  |  |  | 标段： |  |  |  |  | 第4页 共40页
序号 | 项目编码 | 项目名称 |  | 项目特征描述 |  | 计量 单位 | 工程量 | 金额（元）
[8 empty] | 综合单价 | 合价 |  | 其中
暂估价
18 | 030507008005 | 监控摄像设备 |  | 1、名称：人脸识别摄像机 2、内置双镜头。 具有不小于1/1.2"靶面尺寸。 内置GPU芯片。 内置2个麦克风、1个扬声器，支持双向语音对讲。 支持MD5、SHA256加密算法。 最低照度彩色不大于0.0002 lx，黑白不大于0.0001 lx。 通道一主码流分辨率不小于3840x2160@25fps，子码流不小于704x576@25fps，第三码流不小于1920x1080@25fps。 通道二主码流分辨率不小于2688x1520@25fps。 内置至少4颗混合补光灯，每颗灯由红外灯、白光灯组成，在开启白光灯或混合补光灯时，可输出彩色视频图像。 在分辨率1920x1080 @ 25fps，延时不大于70ms。 同一静止场景相同图像质量下，设备在H.265编码方式时，开启智能编码功能和不开启智能编码相比，码率节约80%。 支持检测区域内不低于150个移动目标（机动车、非机动车及行人）检测、框选跟踪、筛选、抓拍，可将人脸人体、车辆与车牌关联显示。 支持对镜头前盖玻璃加热，去除玻璃上的冰状和水状附着物。 具有低温低气压适应性，可在不高于-45℃和气压70kPa环境下正常工作。 |  | 台 | 1
本页小计
【新点2013清单造价江苏版 V10.3.6】
分部分项工程和单价措施项目清单与计价表
工程名称：智能化安装工程 |  |  |  |  | 标段： |  |  |  |  | 第5页 共40页
序号 | 项目编码 | 项目名称 |  | 项目特征描述 |  | 计量 单位 | 工程量 | 金额（元）
[8 empty] | 综合单价 | 合价 |  | 其中
暂估价
不低于IP68、IK10防护等级。 采用金属外壳。 在IE 浏览器下，可通过扫描预览界面上的二维码获取设备资料。 支持数据感知功能，在IE 浏览器下，重启事件记录可包括正常重启和异常重启2种类型。正常重启可记录重启的时间、服务类型、用户名、IP/域名信息；异常重启可记录重启时间、异常类型信息。 支持数据感知功能，可同时支持10路客户端和5路web端事件布防，设备在布防时间段内主动上传感知数据，断网重连后，报警信息与报警图片可继续上传。 支持数据感知功能，可同时支持3路web监听通道，设备响应web端发送的查询请求，并返回对应的感知数据；断网重连后，报警信息可继续上传。
19 | 030507008006 | 监控摄像设备 |  | 1、名称：室内红外半球摄像机 2、在2560x1440下分辨力可达到1400TVL 信噪比不小于55dB。 支持红外补光，有效补光距离达到30m 需支持IP66防尘防水。 支持DC12V或poe供电 内置1个麦克风，1个RJ45网络接口 靶面尺寸为1/2.7英寸 |  | 台 | 24
本页小计
【新点2013清单造价江苏版 V10.3.6】
分部分项工程和单价措施项目清单与计价表
工程名称：智能化安装工程 |  |  |  |  | 标段： |  |  |  |  | 第6页 共40页
序号 | 项目编码 | 项目名称 |  | 项目特征描述 |  | 计量 单位 | 工程量 | 金额（元）
[8 empty] | 综合单价 | 合价 |  | 其中
暂估价
20 | 030507008007 | 监控摄像设备 |  | 1、名称：室外枪式摄像机 2、在2560x1440下分辨力可达到1400TVL 信噪比不小于55dB。 支持红外补光，有效补光距离达到50m 需支持IP66防尘防水。 支持DC12V或poe供电 内置1个麦克风，1个RJ45网络接口 靶面尺寸为1/2.7英寸 |  | 台 | 2
21 | 030507008009 | 监控摄像设备 |  | 1、名称：枪机支架 |  | 台 | 2
22 | 030507013002 | 录像设备 |  | 1、名称：64路硬盘录像机 2、具有2个HDMI接口、2个VGA接口、1个CVBS接口、2个RJ45 千兆网络接口；2个USB2.0接口、2个USB3.0接口、1个RS232接口、1个RS485接口（可接入RS485键盘）、1个eSata接口；具有1路音频输入接口、2路音频输出接口、16路报警输入接口、9路报警输出接口（其中第9路支持受控直流12V输出）、具有1路直流12V输出接口（12V 1A）、可内置16块SATA接口硬盘； HDMI1和HDMI2支持最大单路8K（7680×4320）和1080P（1920×1080）异源输出。 支持4路视频流人脸识别，支持16路图片流人脸识别 ★支持录像目标检索功能，目标检索支持单帧模式调整目标画面，可通过鼠标滚轮调整录像画面帧序列；事件中心，切片回放、回放支持目标检索快速入口。（以公安部检测报告 |  | 台 | 1
本页小计
【新点2013清单造价江苏版 V10.3.6】
分部分项工程和单价措施项目清单与计价表
工程名称：智能化安装工程 |  |  |  |  | 标段： |  |  |  |  | 第7页 共40页
序号 | 项目编码 | 项目名称 |  | 项目特征描述 |  | 计量 单位 | 工程量 | 金额（元）
[8 empty] | 综合单价 | 合价 |  | 其中
暂估价
为准） 支持预览时对实时视频流进行手动打标签，通过标签检索可以检索到相关的录像片段。 ★支持预览的单窗口轮巡，设备支持在多画面的固定窗口上进行轮巡预览，其他预览窗口不轮巡。（以公安部检测报告为准） 支持查看在线用户信息，包括用户名、用户类型、IP地址和用户最后操作时间等维护信息 支持音频设备与视频设备独立管理，支持网络拾音器的接入、校时；最大64路音频设备管理 支持前端IPC证书二次校验机制，未通过证书校验的IPC不允许添加到NVR 支持自动跳转https功能，设备启用自动跳转https功能后不支持http协议访问，http访问入口连接会自动重定向到https入口 ★支持实时查看通道码流信息，包括实时预览取流连接数、录像回放的最大连接数以及具体的信息，包括：通道、协议、码流类型、状态、IP地址、端口、码率、帧率、分辨率、连接建立时间等。（以公安部检测报告为准） 切片回放功能，支持按月、日、小时维度进行切片展示，按月最大支持30个切片，按日最大支持24个切片，按时最大支持60个切片。
本页小计
【新点2013清单造价江苏版 V10.3.6】
分部分项工程和单价措施项目清单与计价表
工程名称：智能化安装工程 |  |  |  |  | 标段： |  |  |  |  | 第8页 共40页
序号 | 项目编码 | 项目名称 |  | 项目特征描述 |  | 计量 单位 | 工程量 | 金额（元）
[8 empty] | 综合单价 | 合价 |  | 其中
暂估价
支持对切片回放片段进行目标检索、备份导出、开启关闭POS智能信息等操作 支持周界报警过滤功能，对IPC上报的越界侦测报警和区域入侵报警进行去误报，在特定条件下，可去除由树叶、灯光、车辆、阴影以及小动物引起的误报；最大支持64路 支持最大接入带宽384Mbps，最大存储带宽256Mbps，最大转发带宽256Mbps
23 | 030501001001 | 输入设备 |  | 1、名称：专用硬盘 2、类别：3.5 HDD,10TB,7200RPM, 256MB, SATA 6Gb/s 高转速：7200rpm 支持RAID应用(搭配NVR) 高达256MB缓冲区，流畅存储视频有效防止丢帧 年写入负载：不小于550TB |  | 台 | 8
24 | 030506001002 | 扩声系统设备 |  | 1、名称：摄像机电源 2、规格：12V20A |  | 台 | 6
25 | 030502005015 | 双绞线缆 |  | 1、名称：网线 2、规格：六类非屏蔽双绞线 |  | m | 1100
26 | 030411004014 | 配线 |  | 1、名称：电源线 2、型号：RVV2*1.5 3、配线部位：管内 |  | m | 650
27 | 030411004015 | 配线 |  | 1、名称：电源线 2、型号：RVV2*1.5 3、配线部位：桥架内 |  | m | 450
28 | 030411001013 | 配管 |  | 1、名称：电气配管 2、材质：PVC管 3、规格：DN25 4、配置形式：吊顶内敷设 |  | m | 980
29 | 030411001014 | 配管 |  | 1、名称：电气配管 2、材质：PVC管 3、规格：DN25 4、配置形式：暗配 |  | m | 120
分部小计
门禁系统
本页小计
【新点2013清单造价江苏版 V10.3.6】
分部分项工程和单价措施项目清单与计价表
工程名称：智能化安装工程 |  |  |  |  | 标段： |  |  |  |  | 第9页 共40页
序号 | 项目编码 | 项目名称 |  | 项目特征描述 |  | 计量 单位 | 工程量 | 金额（元）
[8 empty] | 综合单价 | 合价 |  | 其中
暂估价
30 | 030507007001 | 出入口执行机构设备 |  | 1、名称：双开门磁力锁 2、类别：铝外壳采用高强度合金材料，阳极硬化处理； 最大静态直线拉力：230kg±10%*2； 断电开锁，满足消防要求； 指示灯：磁力锁有电就点亮红色，无电就熄灭(不体现锁状态) 工作电压：12V/940mA 或 24V/470mA，可自行设定工作电压，出厂默认为DC12V； 防残磁设计，选用防磨损材料； 磁力锁无机械故障，完全采用电磁吸力工作； 加大电磁吸力，专业设计、双重锁体绝缘处理； 使用环境：室内； 适用门型：木门、玻璃门、金属门、防火门。 注意：左右两个进线孔都要使用 |  | 台 | 2
本页小计
【新点2013清单造价江苏版 V10.3.6】
分部分项工程和单价措施项目清单与计价表
工程名称：智能化安装工程 |  |  |  |  | 标段： |  |  |  |  | 第10页 共40页
序号 | 项目编码 | 项目名称 |  | 项目特征描述 |  | 计量 单位 | 工程量 | 金额（元）
[8 empty] | 综合单价 | 合价 |  | 其中
暂估价
31 | 030507007002 | 出入口执行机构设备 |  | 1、名称：单门磁力锁 2、类别：铝外壳采用高强度合金材料，阳极硬化处理； 最大静态直线拉力：230kg±10%； 断电开锁，满足消防要求； 指示灯：磁力锁有电就点亮红色，无电就熄灭(不体现锁状态) 工作电压：12V/470mA 或 24V/235mA，可自行设定工作电压，出厂默认为DC12V； 防残磁设计，选用防磨损材料； 磁力锁无机械故障，完全采用电磁吸力工作； 加大电磁吸力，专业设计、双重锁体绝缘处理； 使用环境：室内； 适用门型：木门、玻璃门、金属门、防火门。 |  | 台 | 2
32 | 030507008012 | 双门磁力锁支架 |  | 1、名称：双门磁力锁支架 2、类别：定制，选用材料：高强铝合金，表面喷砂 外壳处理：阳极硬化电镀处理 适用门型：下无框玻璃门专用，9-12mm厚度玻璃门（建议门体和上门框之间的间距大于5mm） 开门方式：90度外开式门 |  | 台 | 2
本页小计
【新点2013清单造价江苏版 V10.3.6】
分部分项工程和单价措施项目清单与计价表
工程名称：智能化安装工程 |  |  |  |  | 标段： |  |  |  |  | 第11页 共40页
序号 | 项目编码 | 项目名称 |  | 项目特征描述 |  | 计量 单位 | 工程量 | 金额（元）
[8 empty] | 综合单价 | 合价 |  | 其中
暂估价
33 | 030507008013 | 单门磁力锁支架 |  | 1、名称：单门磁力锁支架 2、类别：定制，选用材料：高强铝合金，表面喷砂 外壳处理：阳极硬化电镀处理 适用门型：下无框玻璃门专用，9-12mm厚度玻璃门（建议门体和上门框之间的间距大于5mm） 开门方式：90度外开式门 |  | 台 | 2
34 | 030507005001 | 出入口目标识别设备 |  | 1、名称：人脸识别一体机 2、规格：设备应采用嵌入式 linux 系统。 前面板防破坏能力应满足 IK07 的要求；结构后壳防破坏能力应满足 IK10 的要求；防水等级应大于IP65；应支持选择嵌入式、壁挂、桌面、立式、人员通道安装； 1.LAN╳1，支持 10M/100M/1000M 网络自适应配置；2.RS-485 串口╳1 个；3.输入、输出韦根接口╳1 个（平台可配置）；4.USB 接口╳2 个，包括 type C 接口、micro USB 接口和普通 USB 连接口（需扩展线）；5.内置扬声器╳1 个；6.门锁 I/O 输出╳1 个；7.门磁 I/O 输入╳1 个；8.开门按钮 I/O 输入╳1 个；9.报警 I/O 输出╳1 个；10.报警事件 I/O 输入╳2 个；11.机械防拆开关╳1 个；12.支持 3.5mm 音频输出接口 |  | 台 | 3
本页小计
【新点2013清单造价江苏版 V10.3.6】
分部分项工程和单价措施项目清单与计价表
工程名称：智能化安装工程 |  |  |  |  | 标段： |  |  |  |  | 第12页 共40页
序号 | 项目编码 | 项目名称 |  | 项目特征描述 |  | 计量 单位 | 工程量 | 金额（元）
[8 empty] | 综合单价 | 合价 |  | 其中
暂估价
╳1 个；13.支持 micro SD 卡槽扩展；14.支持 MIC 音频输入采集。 屏幕应为 7 英寸触摸屏；应采用水滴屏全贴合工艺；玻璃屏占比≥90%。屏幕流明度≥600cd/m2；屏幕分辨率应不低于600*1024；屏显下端应具有圆形指示灯，指示灯应支持固定频率的亮起和熄灭（呼吸状态）及识别状态提示。 应能在 0.001lux 低照度无补光环境下正常实现人脸验证，可在强光、逆光、暗光环境条件的人脸验证；在无可见光补光及低照度环境下实现全彩图输出预览图像；应支持防假体攻击功能，对视频、电子照片、打印照片、头模、3D 模型攻击应能防伪；显示图像具有美颜功能，美颜功能开启后支持美白参数及磨皮参数配置；应支持 5 个人脸同时做人脸验证，并分别输出比对结果；人脸验证垂直及水平区域范围应能设置 ，应支持人脸在上下、左右角度偏转±45°范围内识别；应支持人脸验证角度调节范围 0°～90°自由设置，应支持不低于 5 个人脸比对阈值设置。 TCP/IP 有线网络通信，支持 10M/100M/1000M 网络自适应配置，应支持局域网、互联网环境的网络通信；应
本页小计
【新点2013清单造价江苏版 V10.3.6】
分部分项工程和单价措施项目清单与计价表
工程名称：智能化安装工程 |  |  |  |  | 标段： |  |  |  |  | 第13页 共40页
序号 | 项目编码 | 项目名称 |  | 项目特征描述 |  | 计量 单位 | 工程量 | 金额（元）
[8 empty] | 综合单价 | 合价 |  | 其中
暂估价
支持 TCP/IP 有线网络通信，应支持通过 IPV4 或 IPV6 网络地址登录。 应采用 200W 像素双目摄像头，帧率应≥25 帧/s；应支持接入 NVR 设备，实现视频监控录像； 应支持双码流技术，主码流和子码流均为 1280×720@25fps 输出；在 IE 浏览器下，视频编码格式具有 H.265、H.264、MPEG-4、MJPEG 设置选项；可将 H.265、H.264 格式设置为Baseline/Mai n/High Profile。 应支持通过文字转换为提示语音的 TTS 功能；应支持本地广告信息播放；应支持广告节目编排播放，播放时间可自定义；应支持图片、文字、视频广告节目播放；应支持在设备端查看人员信息、设备状态、显示模式（认证模式、广告模式和简洁模式）。 应支持佩戴口罩情况下的人脸验证功能，提示模式应分为提醒模式或强制模式；提醒模式下，未佩戴口罩时，应能做身份验证及考勤签到，身份验证通过后提醒佩戴口罩；强制模式下未佩戴口罩时，应无法做身份验证，并提醒佩戴口罩。 应支持根据比对结果，输出开关量信号联动门禁等设备；支持通过 RS-485 接口或 Wiegand 接口外接读卡器，实
本页小计
【新点2013清单造价江苏版 V10.3.6】
分部分项工程和单价措施项目清单与计价表
工程名称：智能化安装工程 |  |  |  |  | 标段： |  |  |  |  | 第14页 共40页
序号 | 项目编码 | 项目名称 |  | 项目特征描述 |  | 计量 单位 | 工程量 | 金额（元）
[8 empty] | 综合单价 | 合价 |  | 其中
暂估价
现刷卡功能；支持通过 RS-485 接口或 Wiegand 接口外接门禁一体机；支持通过网络或 RS-485 与电梯做联动控制；支持联动电梯实现呼梯和楼层权限控制。 应支持通过 WEB 端进行设备信息查询、用户信息管理、设备时间管理、系统维护、安全操作管理、人脸或指纹等技术参数配置、 设备图像参数配置、图像美颜参数配置、梯控项目配置、待机广告界面图片下发及播放时间配置、比对结果提示语音自定义配置，支持按时段配置自定义语音，每天最大支持8 个时段自定义。 应支持设备本地人脸注册；应支持远程下发人脸、APP 采集人脸并注册下发；应支持本地 U 盘导入人员信息；支持中心下发黑名单信息，具有本地黑名单事件报警功能，报警信息应能上传至平台；设备支持本地 U 盘升级、在线远程升级功能。 人脸比对平均时间应＜120ms （1:1对比方式）；最大人脸验证距离：＞4m；最小人脸验证距离：＜0.2m；认假率（FAR）= 认假总次数/负样本对×100%；拒真率（FRR）= 拒真总次数/正样本对×100%；准确率=（正样本通过次数+负样本拒绝次数）/比对总次数×100%；FAR＜0.0002%
本页小计
【新点2013清单造价江苏版 V10.3.6】
分部分项工程和单价措施项目清单与计价表
工程名称：智能化安装工程 |  |  |  |  | 标段： |  |  |  |  | 第15页 共40页
序号 | 项目编码 | 项目名称 |  | 项目特征描述 |  | 计量 单位 | 工程量 | 金额（元）
[8 empty] | 综合单价 | 合价 |  | 其中
暂估价
；FRR＜1%；准确率＞99.95%
35 | 030507005002 | 出入口目标识别设备 |  | 1、名称：指纹门禁 2、规格：设备防尘防水等级应不小于IP65。 设备应具备触摸式密码键盘，红绿双色指示灯，认证权限后应能联动蜂鸣器进行声音提示，支持86底盒或明装方式安装。 读卡器无需配置P-SAM即可实现读卡器过程加密动作；应具备物理防拆键，当设备被暴力拆卸后，应能向主机发送报警信号。 支持RS485与主机通信，RS485接口采用私有协议传输。 设备应能根据需要，支持识读手动输入编码型、接触式编码型、无源非接触式编码型、有源非接触式编码型的凭证类型之一或其组合。 ★读卡器支持GM/T 0028《密码模块安全技术要求》安全二级，并支持在商用密码检测中心官网查询证书有效性 |  | 台 | 2
36 | 030507006001 | 出入口控制设备 |  | 1、名称：门禁控制器 2、规格：设备前后壳应采用金属材质，防暴等级IK06，支持壁挂和平放。设备应具有电源、运行、通信、门指示灯。 设备应采用嵌入式Linux系统，运行内存256M，存储容量4G。 主机应具有丰富的通讯接口、控制接口及拓展接口：LAN接口1个；RS485通讯接口7个；韦根通讯接口2个；I/O输入接口2个；I/O输出接口2个；门磁I/O输入接口1个 |  | 台 | 4
本页小计
【新点2013清单造价江苏版 V10.3.6】
分部分项工程和单价措施项目清单与计价表
工程名称：智能化安装工程 |  |  |  |  | 标段： |  |  |  |  | 第16页 共40页
序号 | 项目编码 | 项目名称 |  | 项目特征描述 |  | 计量 单位 | 工程量 | 金额（元）
[8 empty] | 综合单价 | 合价 |  | 其中
暂估价
；开门I/O按钮接口1个；门锁I/O输出接口1个；USB接口1个；蓄电池充放电接口1个；消防接口1个；防拆接口1个。 设备应支持有线网络10M/100M/1000M网络自适应，支持和云平台通信，支持通过IPV4或IPV6登录，支持被4个客户端软件同时实时监听。 设备应支持通过WEB进行各项功能参数的配置。 设备应具有大容量存储能力，支持不少于200000张卡片容量，100000个密码，10000枚指纹和600000笔记录存储。 设备应支持外接读卡器实现刷卡、指纹、二维码、密码、蓝牙、NFC、刷卡+密码等认证方式。 设备应支持单用户凭证开门的同时支持多用户复合识别开门。应能对门的开启方式，卡的各种使用权限进行组合设置，实现不同场景的权限管理：反潜回（防跟随）功能；多重卡认证开门功能；多重卡+中心远程开门功能；多重卡+超级密码开门功能；超级权限开门；中心远程开门；支持身份证（物理序列号）开门；支持银行卡（物理序列号）开门；支持单向刷卡（指纹）和双向刷卡（指纹）开门。 设备应支持外接指纹读头在主机端识别，对于指纹误识率应≤0.001%。 设备应支持反潜回功能：支持最多32门的反潜回应用，支持设
本页小计
【新点2013清单造价江苏版 V10.3.6】
分部分项工程和单价措施项目清单与计价表
工程名称：智能化安装工程 |  |  |  |  | 标段： |  |  |  |  | 第17页 共40页
序号 | 项目编码 | 项目名称 |  | 项目特征描述 |  | 计量 单位 | 工程量 | 金额（元）
[8 empty] | 综合单价 | 合价 |  | 其中
暂估价
置非反潜回时间段，支持设置时间段反潜回功能。设备应支持多门互锁功能：主机控制的多个门中只能最多同时开启一扇门，支持32个互锁组，每个互锁组最大支持32个门互锁。设备应支持闭门回锁功能： 当开门之后的闭门动作下，虽然开门延时还没有结束，一旦检测到门磁合上则会立即上锁。 设备应支持各出入口控制点配置不同的释放时间，支持1~256秒可配，各出入口控制点不可配置统一的释放时间。支持对进入和离开受控区应提供访问控制，支持配置有效时间和无效时间段，支持对凭证的添加、删除、启用、禁用的操作。设备应支持监测出入口的启/闭状态和控制点执行装置的启/闭状态。 设备应能处理持续时间大于400ms的开关量输入信号。 系统主要操作响应时间应＜1s，电控锁响应时间应≤1s，报警响应时间应≤1s。 设备应具有8路入侵探测接口来联动报警输出。根据设定事件的联动关系，当检测到该事件发生时，应能触发对应的动作。发生以下情况时，系统应报警：当连续若干次在目标信息识读设备或管理/控制部分上实施错误操作时；当未使用授权的钥匙而强行通过出入口时；未经正常操作而使出入口开启时；出入口开启时间超过设定值时；设备被拆除
本页小计
【新点2013清单造价江苏版 V10.3.6】
分部分项工程和单价措施项目清单与计价表
工程名称：智能化安装工程 |  |  |  |  | 标段： |  |  |  |  | 第18页 共40页
序号 | 项目编码 | 项目名称 |  | 项目特征描述 |  | 计量 单位 | 工程量 | 金额（元）
[8 empty] | 综合单价 | 合价 |  | 其中
暂估价
时；胁迫卡和胁迫码；非授权名单卡刷卡时；断电时；蓄电池欠压报警时；延迟关门报警。设备接入系统平台后应能支持视频联动报警功能。 设备应支持在线升级、U盘升级和OTA升级功能。 ★控制器支持GM/T 0028《密码模块安全技术要求》安全二级，并支持在商用密码检测中心官网查询证书有效性。
37 | 030404031001 | 小电器 |  | 1、名称：开门按钮 2、型号：触摸开关 接口：NC/NO/COM 亚克力面板，明装 待机状态：红灯；触发状态：绿灯； 尺寸(长宽厚)：86*86*12 mm |  | 个 | 11
38 | 030501001004 | 输入设备 |  | 1、名称：人脸识别录入器 2、类别：设备采用3.97英寸LCD触摸显示屏，屏幕支持多点触控操作，屏幕流明度350cd/㎡，分辨率不小于480*800，屏幕防暴等级IK04。 设备采用嵌入式Linux系统，具有用户卡号、指纹、人脸、身份证信息等用户信息采集登记。 设备采用高清双目宽动态相机（可见光摄像头*1，红外摄像头*1），最大分辨率：1920×1080。 设备本地用户库存储容量2000张，支持每个用户10张卡信息登记。支持每个用户10枚指纹信息登记。 设备具有丰富的硬件接口，应不少于以下硬件接口及能力：LAN*1；WiFi*1；USB |  | 台 | 1
本页小计
【新点2013清单造价江苏版 V10.3.6】
分部分项工程和单价措施项目清单与计价表
工程名称：智能化安装工程 |  |  |  |  | 标段： |  |  |  |  | 第19页 共40页
序号 | 项目编码 | 项目名称 |  | 项目特征描述 |  | 计量 单位 | 工程量 | 金额（元）
[8 empty] | 综合单价 | 合价 |  | 其中
暂估价
*1；Type C USB *1；扬声器*1；PSAM卡槽（小）*3；PSAM卡槽（大）*1；电源接口*1。 1.支持红外及白光灯补光；支持设置红外及可见光补光灯亮度；2.人脸采集距离：0.3~2m；3. 人像采集时间：≤200ms。 设备支持以下采集方式：用户卡号、指纹、人脸、身份证； 支持普通CPU卡、国密CPU卡发卡授权；支持指纹采集及查重功能；支持人脸防假体攻击功能检查，对电子照片、视频人脸不能进行人脸认证登录； 适用温度范围：-10℃至50℃；恒温湿热+40℃±2℃、RH93%、48h。
39 | 030502005016 | 双绞线缆 |  | 1、名称：网线 2、规格：六类非屏蔽双绞线 |  | m | 500
40 | 030411004017 | 配线 |  | 1、名称：电源线 2、型号：RVV2*1.5 3、配线部位：管内 |  | m | 100
41 | 030411004018 | 配线 |  | 1、名称：电源线 2、型号：RVV2*1.5 3、配线部位：桥架内 |  | m | 100
分部小计
勤务指挥室
42 | 030507014001 | 显示设备 |  | 1、名称：室内小间距1.86LED显示屏 2、类别：利旧 |  | m2 | 7.99
43 | 030404015001 | 控制台 |  | 1、规格：规格：120*70*75，钢琴烤漆工艺，E1级环保板材，创意灯带设计，内部走线系统 |  | 台 | 9
44 | 030502016006 | HDMI线 |  | 1、名称：HDMI线 2、规格：15米 |  | 根 | 2
分部小计
二层视频会议室
本页小计
【新点2013清单造价江苏版 V10.3.6】
分部分项工程和单价措施项目清单与计价表
工程名称：智能化安装工程 |  |  |  |  | 标段： |  |  |  |  | 第20页 共40页
序号 | 项目编码 | 项目名称 |  | 项目特征描述 |  | 计量 单位 | 工程量 | 金额（元）
[8 empty] | 综合单价 | 合价 |  | 其中
暂估价
45 | 030501001009 | 输入设备 |  | 1、名称：视频会议系统设备 2、类别：利旧 |  | 台 | 1
46 | 030501001016 | 输入设备 |  | 1、名称：65寸液晶电视 2、类别：4K |  | 台 | 1
47 | 030507008014 | 壁挂支架 |  | 1、名称：壁挂支架 2、类别：定制 |  | 台 | 1
48 | 030501001010 | 输入设备 |  | 1、名称：无线投屏器 2、类别：行业黑色三代投屏器 支持 Windows / Mac OS Type-C接口即插即用 支持WiFi 2.4G/5G 双频 最高支持4K分辨率 支持Windows反向控制 投屏器增加NFC模块，支持NFC投屏 通过投屏器可间接给电脑充电 支持OTA升级 配合会议平板一键投屏 |  | 台 | 1
分部小计
四层会议室
49 | 030506001009 | 扩声系统设备 |  | 1、名称：专业吸顶音箱 2、类别：1．额定功率≥100W 2．最大功率≥200W 3．阻抗：≤8Ω 4．灵敏度（1W/1M）≥92dB±3dB 5．频率响应（-10dB）：等同或优于50Hz-20KHz 6．喇叭单元：≤8"×1,1.5"×1 |  | 台 | 4
本页小计
【新点2013清单造价江苏版 V10.3.6】
分部分项工程和单价措施项目清单与计价表
工程名称：智能化安装工程 |  |  |  |  | 标段： |  |  |  |  | 第21页 共40页
序号 | 项目编码 | 项目名称 |  | 项目特征描述 |  | 计量 单位 | 工程量 | 金额（元）
[8 empty] | 综合单价 | 合价 |  | 其中
暂估价
50 | 030506004002 | 背景音乐系统设备 |  | 1、名称：专业功放 2、类别：1.1U机箱设计，采用D类数字功放设计方案。 2.标准XLR输入接口，和LINK输出口。 3.电源采用开关电源技术，效率高，有效的抑制电源谐波。 4.内置智能削峰限幅器，支持开机软启动，防止开机时向电网吸收大电流，干扰其它用电设备。 5.具有：过压保护，欠压保护，过流保护，直流保护，输出短路保护，温控风扇等功能。 6.输出功率：立体声@8Ω：≥350W×2；立体声@4Ω：≥600W×2。 |  | 台 | 1
51 | 030506001010 | 扩声系统设备 |  | 1、名称：调音台 2、类别：1.支持≥8路麦克风输入兼容6路线路输入接口，支持≥2路立体声输入接口，≥4路RCA输入，话筒接口幻象电源：+48V。 2.具有≥2组立体主输出、≥4路编组输出、≥4路辅助输出、≥1组立体声监听输出、≥1个耳机监听输出、≥1个效果输出、≥1组主混音断点插入、≥6个断点插入。 3.内置≥24位DSP效果器，提供≥100种预设效果。 4.具备≥13个60mm行程的高精密碳膜推子。 5.内置USB声卡模块，支持连接电脑进行音乐播放和声音录音；内置MP3播放器，支持≥1个USB接口接U盘播放音乐。 |  | 台 | 1
本页小计
【新点2013清单造价江苏版 V10.3.6】
分部分项工程和单价措施项目清单与计价表
工程名称：智能化安装工程 |  |  |  |  | 标段： |  |  |  |  | 第22页 共40页
序号 | 项目编码 | 项目名称 |  | 项目特征描述 |  | 计量 单位 | 工程量 | 金额（元）
[8 empty] | 综合单价 | 合价 |  | 其中
暂估价
52 | 030506001011 | 扩声系统设备 |  | 1、名称：抑制器 2、类别：1.高性能DSP处理，≥40-bit DPS处理器（400兆主频），提供≥32-bit/48kHz的声音。 2.采用“陷波”+“移频”双方式进行反馈抑制。陷波器提供12固定点+12动态点。高精度移频，范围等同或优于-10Hz到10Hz。 3.均衡器支持≥31段图示均衡器和8段参量均衡器。 4.支持巴特沃斯，贝塞尔，林克威治-瑞利三种类型及多种倍频程。 5.具有自动增益功能，声音达到一定峰值自动衰减变小，声音较小则自动增益放大。 6.具有一个IPS真彩显示屏。支持中英文切换显示。 7.具有≥48个陷波器状态LED指示灯实时显示，每通道≥12个静态+≥12个动态陷波器。 8.具有≥双通道直通，一键重置陷波点配置功能。 9.支持≥4个场景切换。 10.支持设备定位功能、断电自动保护记忆功能。 11.输入通道及插座≥2路XLR与TRS多功能座模拟输入；输出通道及插座≥2路XLR公座+≥2路TRS公座模拟输出。 12.支持通过后台管理软件对多台设备进行批量升级 |  | 台 | 1
53 | 030506001012 | 扩声系统设备 |  | 1、名称：音频处理器 2、类别：1.数字音频处理器支持≥4路 |  | 台 | 1
本页小计
【新点2013清单造价江苏版 V10.3.6】
分部分项工程和单价措施项目清单与计价表
工程名称：智能化安装工程 |  |  |  |  | 标段： |  |  |  |  | 第23页 共40页
序号 | 项目编码 | 项目名称 |  | 项目特征描述 |  | 计量 单位 | 工程量 | 金额（元）
[8 empty] | 综合单价 | 合价 |  | 其中
暂估价
平衡式话筒/线路输入通道，采用裸线接口VN.ML03224L端子，平衡接法；支持≥4路平衡式线路输出，采用裸线接口端子，平衡接法。 2.输入通道支持前级放大、信号发生器、扩展器、压缩器、≥12段参量均衡，≥31段图示均衡、闪避器、AGC自动增益、AM自动混音功能（门限式、增益共享式）、AFC自适应反馈消除、AEC回声消除、ANC噪声消除、音频矩阵。 3.输出通道支持≥12段参量均衡，≥31段图示均衡、延时器、分频器、高低通滤波器、限幅器。 4.高性能专业DSP处理器，支持≥32bit/48kHz的声音，支持输入通道48V幻象供电。 5.具有≥2英寸IPS真彩显示屏，支持显示设备网络信息、实时电平、通道静音状态。 6.支持通过APP软件进行操作控制，面板具备USB接口，支持多媒体存储，可进行播放或存储录播。 7.配置双向RS-232接口，可用于控制外部设备；配置RS-485接口，可实现自动摄像跟踪功能。配置≥8通道可编程GPIO控制接口（可自定义输入输出）。 8.支持断电自动保护记忆功能。支持通道拷贝、粘贴、联控功能。管理控制软件可工作在XP/Windows7、8、10等系统环境
本页小计
【新点2013清单造价江苏版 V10.3.6】
分部分项工程和单价措施项目清单与计价表
工程名称：智能化安装工程 |  |  |  |  | 标段： |  |  |  |  | 第24页 共40页
序号 | 项目编码 | 项目名称 |  | 项目特征描述 |  | 计量 单位 | 工程量 | 金额（元）
[8 empty] | 综合单价 | 合价 |  | 其中
暂估价
下。 9.≥8个场景预设，支持场景信息导入、场景信息导出。
54 | 030506001013 | 扩声系统设备 |  | 1、名称：电源时序器 2、类别：1.支持≥8通道电源时序打开/关闭，每路动作延时时间：≤1秒，支持远程控制（上电+24V直流信号）8通道电源时序打开/关闭—当电源开关处于off位置时有效。支持配置CH1和CH2通道为受控或不受控状态。 2.当远程控制有效时同时控制后板ALARM（报警）端口导通以起到级联控制ALARM（报警）功能。 3.单个通道最大负载功率≥2200W，所有通道负载总功率≥6000W。输出连接器：多用途电源插座。 4.具有一路及以上USB输出接口。 |  | 台 | 1
55 | 030506001014 | 扩声系统设备 |  | 1、名称：无线话筒发射器 2、规格：1.射频频率范围等同或优于450-950MHz2.驻波比：≤2.03.输入阻抗：≤50Ω4.放大器底噪：＜3.6dB5.增益：≥18db(典型)6.极化方式：垂直7.前后比：≥25dB8.指向性：≥180度指向 |  | 台 | 1
56 | 030506001015 | 扩声系统设备 |  | 1、名称：无线话筒 2、规格：一拖二无线鹅颈话筒 |  | 台 | 1
57 | 030404035002 | 插座 |  | 1、名称：多媒体信息地插 2、规格：1HDMI 1网络口 1电口 |  | 个 | 4
本页小计
【新点2013清单造价江苏版 V10.3.6】
分部分项工程和单价措施项目清单与计价表
工程名称：智能化安装工程 |  |  |  |  | 标段： |  |  |  |  | 第25页 共40页
序号 | 项目编码 | 项目名称 |  | 项目特征描述 |  | 计量 单位 | 工程量 | 金额（元）
[8 empty] | 综合单价 | 合价 |  | 其中
暂估价
58 | 030502016007 | 音频连接线 |  | 1、名称：音频连接线 2、规格：1.8米音频连接线：卡侬头（母）-卡侬头（公） |  | 根 | 11
59 | 030502016008 | 音频连接线 |  | 1、名称：音频连接线 2、规格：1.8米音频连接线：3.5（耳机插头）-双6.35话筒插头 |  | 根 | 1
60 | 030411004020 | 配线 |  | 1、名称：音箱线 2、型号：金银线 3、配线部位：管内 |  | m | 240
61 | 030501001012 | 输入设备 |  | 1、名称：液晶电视 2、类别：98寸液晶电视4K |  | 台 | 1
62 | 030501001017 | 输入设备 |  | 1、名称：无线投屏器 |  | 台 | 1
63 | 030502016010 | HDMI线 |  | 1、名称：HDMI线 2、规格：30米 |  | 根 | 1
分部小计
枪库报警系统
本页小计
【新点2013清单造价江苏版 V10.3.6】
分部分项工程和单价措施项目清单与计价表
工程名称：智能化安装工程 |  |  |  |  | 标段： |  |  |  |  | 第26页 共40页
序号 | 项目编码 | 项目名称 |  | 项目特征描述 |  | 计量 单位 | 工程量 | 金额（元）
[8 empty] | 综合单价 | 合价 |  | 其中
暂估价
64 | 030507002001 | 入侵报警控制器 |  | 1、名称：报警主机 2、类别：1、操作系统：嵌入式Linux操作系统 2、防区数量：板载16路（探测器100m以内），可通过防区模块扩展至48路 3、继电器数量：板载4路（距离50m以内），可通过继电器模块扩展至48路 4、日志容量：4万条 5、传输距离：RS485传输800米 6、硬件接口：RS485*1、RJ45*1，PSTN*1，4G模块接口*1，RS232*1（可接报警打印机） 7、安装方式：壁挂安装 8、供电方式：AC220V（自带电源适配器） 9、设备功耗：裸机功耗≤5W，满载功耗≤40W 10、工作温度：–10℃～+55℃ 11、工作湿度：10％--90％ 12、使用环境：室内 |  | 套 | 1
65 | 030501001013 | 输入设备 |  | 1、名称：液晶键盘 2、类别：1、设备类型：控制键盘 2、通讯协议：RS485 3、传输距离：800m 4、使用环境：室内 5、显示屏：LCD（尺寸80X25mm） 6、操作按键：20个 7、指示灯：5个 8、蜂鸣器：支持 9、安装方式：壁挂 10、工作电源：DC12V/150mA（宽压9-16V DC） 11、工作温度：-10 °C 至 55 °C 12、工作湿度：10% 至 90% |  | 台 | 1
本页小计
【新点2013清单造价江苏版 V10.3.6】
分部分项工程和单价措施项目清单与计价表
工程名称：智能化安装工程 |  |  |  |  | 标段： |  |  |  |  | 第27页 共40页
序号 | 项目编码 | 项目名称 |  | 项目特征描述 |  | 计量 单位 | 工程量 | 金额（元）
[8 empty] | 综合单价 | 合价 |  | 其中
暂估价
66 | 030904005001 | 声光报警器 |  | 1、名称：声光报警器 2、规格：1、设备类型：声光警号（声光报警器） 2、警灯颜色：红色 3、报警音量：105dB 4、硬件接口：红/黑线 5、使用环境：室内/外（IP54室外防水） 6、外壳材质：PC+ABS 7、安装方式：壁挂 8、工作电源：DC12V/220mA（宽压8-16V DC） 9、工作温度：-20 °C 至 60 °C 10、工作湿度：10% 至 90% |  | 个 | 4
67 | 030507001001 | 入侵探测设备 |  | 1、名称：红外入侵探测器 2、类别：1、设备类型：有线被动红外探测器（壁挂） 2、使用环境：室内 3、探测距离：15米 4、探测角度：85.9° 5、探测速度：0.2-3m/s 6、报警输出：IO输出（常闭NC），支持防拆报警 7、安装方式：壁挂（标配万向支架） 8、安装高度：1.8-2.4米 9、工作电源：DC12V/13mA（宽压9-16V DC） 10、工作温度：-10 °C 至 55 °C 11、工作湿度：10% 至 90% |  | 套 | 2
本页小计
【新点2013清单造价江苏版 V10.3.6】
分部分项工程和单价措施项目清单与计价表
工程名称：智能化安装工程 |  |  |  |  | 标段： |  |  |  |  | 第28页 共40页
序号 | 项目编码 | 项目名称 |  | 项目特征描述 |  | 计量 单位 | 工程量 | 金额（元）
[8 empty] | 综合单价 | 合价 |  | 其中
暂估价
68 | 030507001002 | 入侵探测设备 |  | 1、名称：门磁 2、类别：1、设备类型：门磁探测器（明装） 2、外壳材质：金属电镀，镀环保彩锌 3、耐压耐流：耐压:100VDC、耐流:500mA 4、报警输出：IO输出（常闭NC） 5、使用环境：室内 6、安装方式：螺丝固定 7、工作电源：无需供电 8、工作温度：-10 °C 至 55 °C 9、工作湿度：10% 至 90% |  | 套 | 1
69 | 030502005017 | 双绞线缆 |  | 1、名称：网线 2、规格：六类非屏蔽双绞线 |  | m | 200
分部小计
信息发布
70 | 030501001014 | 输入设备 |  | 1、名称：液晶电视 2、类别：利旧 |  | 台 | 2
71 | 030507008015 | 壁挂支架 |  | 1、名称：电视支架 2、类别：定制 |  | 台 | 2
72 | 030501001015 | 输入设备 |  | 1、名称：信息发布盒 2、类别：系统支持基于TCP/IP网络结构下，B/S+C/S的混合结构的系统，控制连接显示设备，可以脱机独立工作以及联机在线工作，在服务器瘫痪或网络断开的情况下，不影响媒体显示端的播放和显示。 ★支持素材列表视图（可视化窗口）显示和列表显示，支持素材模糊搜索，或者按照查询条件精确搜索（提供首页具有CNAS,CAL,CMA标识章的第三方权威机构检测报告复印件） 支持窗口大小/坐标自定义设置，支持窗口对齐，窗口自动吸附，支持节目窗口按 |  | 台 | 2
本页小计
【新点2013清单造价江苏版 V10.3.6】
分部分项工程和单价措施项目清单与计价表
工程名称：智能化安装工程 |  |  |  |  | 标段： |  |  |  |  | 第29页 共40页
序号 | 项目编码 | 项目名称 |  | 项目特征描述 |  | 计量 单位 | 工程量 | 金额（元）
[8 empty] | 综合单价 | 合价 |  | 其中
暂估价
实际尺寸显示和窗口尺寸显示；支持在线文本编辑；支持窗口锁定/解锁、窗口隐藏/显示 、窗口置顶/置底；支持实时预览节目制作效果，可视化显示。 支持节目自定义分辨率，横/竖屏转换，节目支持最大32个页面，单个页面最多包含16个窗口； 支持新建节目,修改节目(名称、分辨率、属性、描述、窗口),删除节目,复制节目(复制节目模板和完全复制两种),节目预览,审核节目(通过、未通过)，支持节目快速发布，节目列表支持视图（可视化窗口）显示和列表显示 支持添加终端，删除终端，修改终端(名称、序列号、分组、描述、网络参数)，终端分组管理；支持终端模糊、按关键字精确搜索 支持素材审核、节目审核、日程审核 支持组织层级创建，至少支持添加5个组织层级，支持组织层级的修改和删除；支持添加用户，修改用户，删除用户 支持向显示终端发布“滚动字幕—跑马灯信息”；支持字体大小、颜色、滚动方向、速度与位置调整支持预览 ★软服务器支持部署在PC端，支持端口配置，支持服务器数据存储路径配置，支持开
本页小计
【新点2013清单造价江苏版 V10.3.6】
分部分项工程和单价措施项目清单与计价表
工程名称：智能化安装工程 |  |  |  |  | 标段： |  |  |  |  | 第30页 共40页
序号 | 项目编码 | 项目名称 |  | 项目特征描述 |  | 计量 单位 | 工程量 | 金额（元）
[8 empty] | 综合单价 | 合价 |  | 其中
暂估价
机自启动配置，支持恢复默认参数功能，具备看门狗功能（提供首页具有CNAS,CAL,CMA标识章的第三方权威机构检测报告复印件） ★支持Android/IOS移动端；支持节目日程查看、发布；发布记录查看；支持终端远程开关机、重启、插播、删除、播放控制（提供首页具有CNAS,CAL,CMA标识章的第三方权威机构检测报告复印件） ★支持无线投屏功能，终端支持安装软件进行无线投屏（提供首页具有CNAS,CAL,CMA标识章的第三方权威机构检测报告复印件） ★支持HDMI任意分辨率（480*360 ~ 3840*2160）配置输出功能 （提供首页具有CNAS,CAL,CMA标识章的第三方权威机构检测报告复印件）
分部小计
出入口控制
73 | 010805004001 | 电动伸缩门 |  | 1、门代号及洞口尺寸：全自动伸缩门 2、门框或扇外围尺寸：6米（样式颜色需甲方确认） |  | 樘 | 1
本页小计
【新点2013清单造价江苏版 V10.3.6】
分部分项工程和单价措施项目清单与计价表
工程名称：智能化安装工程 |  |  |  |  | 标段： |  |  |  |  | 第31页 共40页
序号 | 项目编码 | 项目名称 |  | 项目特征描述 |  | 计量 单位 | 工程量 | 金额（元）
[8 empty] | 综合单价 | 合价 |  | 其中
暂估价
74 | 030507016001 | 停车场管理设备 |  | 1、名称：人行平行门 2、技术参数：1、供电电压：24VDC/5A 2、磁力锁 ：工作电压：24VDC，最大电流：≤0.5A 3、灯光：工作电压：24VDC，最大电流：≤1.5A 4、电机：电压:24VDC 输出功率:30~60W 5、开门角度:90° 6、广告画面尺寸：1115mmX710mm 7、通道宽度：最小870mm、最大1400mm 功能特性： 1、支持延时关门功能 ； 2、支持智能遇阻、推门反转保护 ； 3、支持最大功率、防夹灵敏度设置 4、支持关门力度、开门保持时间调节 ； 5、开门方式；可通过遥控器、按钮、刷卡、人脸组件等方式控制广告门开关； 6、广告门各结构功能：1） 主立柱：作为广告门承重体，上方包括控制装置及传动装置； 广告门各结构功能： 2） 副立柱：副立柱上有电磁铁，起到与门吸合的作用； 广告门各结构功能：3） 中框：广告纸载体，内含灯条； 广告门各结构功能：4） 护栏：起到阻挡作用，可以通过改变伸缩杆的长度改变门的宽度。 |  | 套 | 1
本页小计
【新点2013清单造价江苏版 V10.3.6】
分部分项工程和单价措施项目清单与计价表
工程名称：智能化安装工程 |  |  |  |  | 标段： |  |  |  |  | 第32页 共40页
序号 | 项目编码 | 项目名称 |  | 项目特征描述 |  | 计量 单位 | 工程量 | 金额（元）
[8 empty] | 综合单价 | 合价 |  | 其中
暂估价
75 | 030507016002 | 停车场管理设备 |  | 1、名称：车行道闸 2、类别：采用一体化机芯，平行齿轮减速连杆传动，传动平稳、效率高 侧贴式安装，安装方便、结构紧凑 齿轮碳钢材质，淬火处理工艺，抗磨损、抗冲击，寿命长 直流无刷电机、输出力矩大、体积小，噪音低，精确智能控制 支持遇阻反弹，开优先保护功能 直流变频控制，快速抬杆慢速落杆，运行平稳 事件日志记录、方便操作追踪 支持红外，地感，雷达等多种防砸 支持故障码数码管检测，日志记录、丰富状态指示，故障码数码管显示、问题定位快捷、方便维护 手动开闸功能：停电时可转动手轮，使道闸保持开状态 接口参数 开/关到位输出接口：各1组 开/关/停控制信号接口：各1组 红外/地感防砸信号接口：1组 485控制接口：1组 一般规范 杆子类型：直杆 道闸系列：四系列 工作温度和湿度：-30~70 °C 防护等级：IP54 工作电压：AC220V 电机类型：直流无刷 运行噪声：60分贝 电机功率：250W 运行速度：3s 机箱材质：冷轧钢 |  | 套 | 1
76 | 030507016003 | 停车场管理设备 |  | 1、名称：车辆检测器 2、规格：独立式,支持接入的最大线圈数2,继电器输出 |  | 台 | 2
本页小计
【新点2013清单造价江苏版 V10.3.6】
分部分项工程和单价措施项目清单与计价表
工程名称：智能化安装工程 |  |  |  |  | 标段： |  |  |  |  | 第33页 共40页
序号 | 项目编码 | 项目名称 |  | 项目特征描述 |  | 计量 单位 | 工程量 | 金额（元）
[8 empty] | 综合单价 | 合价 |  | 其中
暂估价
77 | 030507016004 | 停车场管理设备 |  | 1、名称：地感线圈 2、类别：0.75mm²，绞合导体，镀锡铜，绝缘蓝色PVC外被，1捆线圈50米。 |  | 台 | 2
78 | 030507016005 | 停车场管理设备 |  | 1、名称：高清车牌识别系统 2、类别：数字水印功能：支持在编码时加入特殊字段，可提示录像文件或图片被篡改 断网续传功能：当网络断开时，可将抓拍图片存储于样机内置TF卡内，当网络恢复时，可上传抓拍图片至PC本地。支持TF卡支持自动识别自动格式化和TF卡抓拍图片自动覆盖功能 无牌车辆抓拍功能检查：当视频监控区域内有无号牌车辆进入时，可对该车辆进行抓拍 机动车捕获率：在天气晴朗无雾条件下进行测试，日间环境光照度不低于2001x，夜间辅助光照度不高于301x。日间机动车捕获率≥99.9%；夜间地动车捕获率≥99.9% 机动车车牌识别准确率试验：在天气晴朗无雾，机动车结构化属性信息清晰可辨的条件下进行测试，日间环境光照度不低于2001x，夜间辅助光照度不高于301x。日间机动车车牌号识别准确率≥99.9%；夜间机动车车牌号识别准确率≥99.9% 车身颜色识别功能检查：支持车身识别的颜色种类包括：白、灰、黄、粉、紫、蓝、红、棕、黑共10种颜色 语音播报功能检查：支持在设备里保存语 |  | 台 | 2
本页小计
【新点2013清单造价江苏版 V10.3.6】
分部分项工程和单价措施项目清单与计价表
工程名称：智能化安装工程 |  |  |  |  | 标段： |  |  |  |  | 第34页 共40页
序号 | 项目编码 | 项目名称 |  | 项目特征描述 |  | 计量 单位 | 工程量 | 金额（元）
[8 empty] | 综合单价 | 合价 |  | 其中
暂估价
音片段，通过音频输出口控制外部音频设备输出语音；支持播放后台下发的语音信息。 外接道闸控制功能:布防状态下可根据存储黑白名单自动控制外接道闸开/关 补光灯控制功能检查：内置补光灯，可通过IE浏览器或客户端开启/关闭。支持在低照度环境下，自动开启补光灯，并调节补光灯亮度。支持按预先设置时间段开启补光灯，控制补光灯亮度。支持手动调节补光灯亮度，补光灯亮度1~100可调。 三码流输出功能：三码流同时输出可达到：主码流：分辨率1920×1200，帧率为25帧/s，码率为4Mbps;第一辅码流：分辨率1920×1200，帧率为25帧/s，码率为4Mbps;第二辅码流：分辨率720×576，帧率为25帧/s，码率为2Mbps 宽动态设置检查:具有宽动态设置选项，并可通过菜单设置功能开启/关闭 ★黑白名单同步和比对功能检查：联网时，可与后台的黑白名单同步，并进行比对和管控；断网时，可使用本地保存的黑白名单进行比对和管控。（公安部检测报告证明） ★车牌识别功能检查：支持识别大（小）型汽车、使领馆汽车、警用汽车、军车、新能源汽车（小车的绿色和大车的黄绿色的车牌号；支
本页小计
【新点2013清单造价江苏版 V10.3.6】
分部分项工程和单价措施项目清单与计价表
工程名称：智能化安装工程 |  |  |  |  | 标段： |  |  |  |  | 第35页 共40页
序号 | 项目编码 | 项目名称 |  | 项目特征描述 |  | 计量 单位 | 工程量 | 金额（元）
[8 empty] | 综合单价 | 合价 |  | 其中
暂估价
持识别倾斜角度0°~30°的车牌号；支持识别相机法线与行车方向角度小于65°的车牌号；支持识别车牌宽度范围为70像素~300像素的车牌号（公安部检测报告证明） ★异常车牌识别功能：支持对部分污损车牌及遮挡面积不超过1/3的车牌进行检测和识别（公安部检测报告证明） ★过车放行响应时间试验：车牌触及检车线至样机发出抬杆信号的响应时间≤1s（公安部检测报告证明） ★过滤抓拍功能检查：支持过滤抓拍功能，可设置正向抓拍、背向和全部抓拍（公安部检测报告证明） ★连续过车功能检查：支持于连续过车模式，连续过车时道闸不落杆（公安部检测报告证明） ★强光抑制设置检查：强光抑制设置选项（公安部检测报告证明）
79 | 030507016006 | 停车场管理设备 |  | 1、名称：出入口嵌入式控制终端 2、类别：2★WiFi 功能检查：改备自带 WIFI 模块，自带WIFI AP功能，能够通过 WIFI访问设备、控制设备、配置停车场相关功能。（公安部检测报告证 |  | 套 | 1
本页小计
【新点2013清单造价江苏版 V10.3.6】
分部分项工程和单价措施项目清单与计价表
工程名称：智能化安装工程 |  |  |  |  | 标段： |  |  |  |  | 第36页 共40页
序号 | 项目编码 | 项目名称 |  | 项目特征描述 |  | 计量 单位 | 工程量 | 金额（元）
[8 empty] | 综合单价 | 合价 |  | 其中
暂估价
明） ★双屏显示功能检查：设备支持 VGA 和HDMI同时输出画面，（公安部检测报告证明） 一个屏幕展示最多12分屏的实时预览界面；另一个屏幕可展示出入口控制界面，支持实时查看过车图片、视频，支持控制出入口进出、缴费，最多支持12分屏。 远程访问运维功能：设备上电后，无需连接外部网络，可依靠设备自带无线通讯模块，进行远程运维、远程配置、远程操作、远程控制停车场。 ★网口与车道自动关联功能检查：指定网口与车道进行绑定，当其他设备接入相应网口后，可直接绑定设备与车道，免除重新配置牛车道等步骤。（公安部检测报告证明） ★防车辆假出场逃费功能检查：当接入的出口摄像机识别到车辆倒退行为时，可联动设备对车辆进行入场处理，防止车辆假出场逃费行为。（公安部检测报告证明） ★手机扫码访问功能检查：支持手机扫码访问，可通过扫描设备二维码访问设备所有界面。（公安部检测报告证明） BS/CS 客户端功能检查：设备支持BS架构，可通过浏览器登录BS客户
本页小计
【新点2013清单造价江苏版 V10.3.6】
分部分项工程和单价措施项目清单与计价表
工程名称：智能化安装工程 |  |  |  |  | 标段： |  |  |  |  | 第37页 共40页
序号 | 项目编码 | 项目名称 |  | 项目特征描述 |  | 计量 单位 | 工程量 | 金额（元）
[8 empty] | 综合单价 | 合价 |  | 其中
暂估价
端，支持功能包括：登录设备、控制出入口管控、录入名单、查询过 车记录；设备支持 CS架构，可通过鼠标、键盘、显示器登录设备CS客户端，支特功能包括：登录设备，控制出入口管控、录入名单、查询过车记录。 交换机功能检查：具有多口交换机功能，支持8个10/100m自适应 RJ45接口进行网络交换功能。 终端备份功能检查：一台终端管理停车场，可额外设置另外一台备机，当前设备故障时，另外一台可以切换成正式管理设备，保持停车场正常运行 APP快速配置功能检查：设备支持APP快速配置，可通过APP实现整个停车场的快速配置。
80 | 030507005003 | 出入口目标识别设备 |  | 1、名称：人脸识别门禁一体机 2、规格：设备应采用嵌入式 linux 系统。 前面板防破坏能力应满足 IK07 的要求；结构后壳防破坏能力应满足 IK10 的要求；防水等级应大于IP65；应支持选择嵌入式、壁挂、桌面、立式、人员通道安装； 1.LAN╳1，支持 10M/100M/1000M 网络自适应配置；2.RS-485 串口╳1 个；3.输入、输出韦根接口╳1 个（平台可配置）；4.USB 接口╳2 个，包括 type C |  | 台 | 2
本页小计
【新点2013清单造价江苏版 V10.3.6】
分部分项工程和单价措施项目清单与计价表
工程名称：智能化安装工程 |  |  |  |  | 标段： |  |  |  |  | 第38页 共40页
序号 | 项目编码 | 项目名称 |  | 项目特征描述 |  | 计量 单位 | 工程量 | 金额（元）
[8 empty] | 综合单价 | 合价 |  | 其中
暂估价
接口、micro USB 接口和普通 USB 连接口（需扩展线）；5.内置扬声器╳1 个；6.门锁 I/O 输出╳1 个；7.门磁 I/O 输入╳1 个；8.开门按钮 I/O 输入╳1 个；9.报警 I/O 输出╳1 个；10.报警事件 I/O 输入╳2 个；11.机械防拆开关╳1 个；12.支持 3.5mm 音频输出接口╳1 个；13.支持 micro SD 卡槽扩展；14.支持 MIC 音频输入采集。 屏幕应为 7 英寸触摸屏；应采用水滴屏全贴合工艺；玻璃屏占比≥90%。屏幕流明度≥600cd/m2；屏幕分辨率应不低于600*1024；屏显下端应具有圆形指示灯，指示灯应支持固定频率的亮起和熄灭（呼吸状态）及识别状态提示。 应能在 0.001lux 低照度无补光环境下正常实现人脸验证，可在强光、逆光、暗光环境条件的人脸验证；在无可见光补光及低照度环境下实现全彩图输出预览图像；应支持防假体攻击功能，对视频、电子照片、打印照片、头模、3D 模型攻击应能防伪；显示图像具有美颜功能，美颜功能开启后支持美白参数及磨皮参数配置；应支持 5 个人脸同时做人脸验证，并分别输出比对结果；人脸验证垂直及水平区域范围应能设置
本页小计
【新点2013清单造价江苏版 V10.3.6】
分部分项工程和单价措施项目清单与计价表
工程名称：智能化安装工程 |  |  |  |  | 标段： |  |  |  |  | 第39页 共40页
序号 | 项目编码 | 项目名称 |  | 项目特征描述 |  | 计量 单位 | 工程量 | 金额（元）
[8 empty] | 综合单价 | 合价 |  | 其中
暂估价
，应支持人脸在上下、左右角度偏转±45°范围内识别；应支持人脸验证角度调节范围 0°～90°自由设置，应支持不低于 5 个人脸比对阈值设置。 TCP/IP 有线网络通信，支持 10M/100M/1000M 网络自适应配置，应支持局域网、互联网环境的网络通信；应支持 TCP/IP 有线网络通信，应支持通过 IPV4 或 IPV6 网络地址登录。 应采用 200W 像素双目摄像头，帧率应≥25 帧/s；应支持接入 NVR 设备，实现视频监控录像； 应支持双码流技术，主码流和子码流均为 1280×720@25fps 输出；在 IE 浏览器下，视频编码格式具有 H.265、H.264、MPEG-4、MJPEG 设置选项；可将 H.265、H.264 格式设置为Baseline/Mai n/High Profile。 应支持通过文字转换为提示语音的 TTS 功能；应支持本地广告信息播放；应支持广告节目编排播放，播放时间可自定义；应支持图片、文字、视频广告节目播放；应支持在设备端查看人员信息、设备状态、显示模式（认证模式、广告模式和简洁模式）。 其余详见图纸
本页小计
【新点2013清单造价江苏版 V10.3.6】
分部分项工程和单价措施项目清单与计价表
工程名称：智能化安装工程 |  |  |  |  | 标段： |  |  |  |  | 第40页 共40页
序号 | 项目编码 | 项目名称 |  | 项目特征描述 |  | 计量 单位 | 工程量 | 金额（元）
[8 empty] | 综合单价 | 合价 |  | 其中
暂估价
81 | 030502005018 | 双绞线缆 |  | 1、名称：网线 2、规格：六类非屏蔽双绞线 |  | m | 100
82 | 030411004023 | 配线 |  | 1、名称：电源线 2、型号：RVV3*2.5 3、配线部位：管内 |  | m | 100
分部小计
分部分项合计
1 | 031301017001 | 脚手架搭拆 |  |  |  | 项 | 1
单价措施合计
本页小计
合 计
【新点2013清单造价江苏版 V10.3.6】

## 8.2 表-11 总价措施项目清单与计价表
总价措施项目清单与计价表
工程名称：智能化安装工程 | [5 empty] | 标段： |  |  |  |  | 第1页 共2页
序号 | 项目编码 | 项目名称 |  | 计算基础 | 费率（%） |  | 金额（元） |  | 调整 费率（%） | 调整后 金额（元） |  | 备注
1 | 031302001001 | 安全文明施工费
1.1 |  | 基本费 |  | 分部分项合计+单价措施项目合计-除税工程设备费 | 1.500
1.2 |  | 增加费 |  | 分部分项合计+单价措施项目合计-除税工程设备费
1.3 |  | 扬尘污染防治增加费 |  | 分部分项合计+单价措施项目合计-除税工程设备费 | 0.210
2 | 031302002001 | 夜间施工增加 |  | 分部分项合计+单价措施项目合计-除税工程设备费
3 | 031302003001 | 非夜间施工增加 |  | 分部分项合计+单价措施项目合计-除税工程设备费
4 | 031302004001 | 二次搬运 |  | 分部分项合计+单价措施项目合计-除税工程设备费
5 | 031302005001 | 冬雨季施工增加 |  | 分部分项合计+单价措施项目合计-除税工程设备费
6 | 031302006001 | 已完工程及设备保护 |  | 分部分项合计+单价措施项目合计-除税工程设备费
7 | 031302008001 | 临时设施 |  | 分部分项合计+单价措施项目合计-除税工程设备费
8 | 031302009001 | 赶工措施 |  | 分部分项合计+单价措施项目合计-除税工程设备费
【新点2013清单造价江苏版 V10.3.6】
编制人（造价人员）： | [7 empty] | 复核人（造价工程师）：
总价措施项目清单与计价表
工程名称：智能化安装工程 | [5 empty] | 标段： |  |  |  |  | 第2页 共2页
序号 | 项目编码 | 项目名称 |  | 计算基础 | 费率（%） |  | 金额（元） |  | 调整 费率（%） | 调整后 金额（元） |  | 备注
9 | 031302010001 | 工程按质论价 |  | 分部分项合计+单价措施项目合计-除税工程设备费
10 | 031302011001 | 住宅分户验收 |  | 分部分项合计+单价措施项目合计-除税工程设备费 | [7 empty] | 在计取住宅分户验收时，大型土石方工程、桩基工程和地下室部分不计入计费基础
11 | 031302012001 | 建筑工人实名制费用 |  | 分部分项合计+单价措施项目合计-除税工程设备费 | [7 empty] | 建筑工人实名制设备由建筑工人工资专用账户开户银行提供的，建筑工人实名制费用按表中费率乘以0.5系数计取
12 | 031302090001 | 地上、地下设施、建筑物的临时保护设施 |  | 分部分项合计+单价措施项目合计-除税工程设备费
13 | 031302091001 | 特殊条件下施工增加费 |  | 分部分项合计+单价措施项目合计-除税工程设备费
14 | 031302015001 | 智慧工地费用 |  | 分部分项合计+单价措施项目合计-除税工程设备费 | [7 empty] | 现场安全隐患排查、人员信息动态管理、扬尘管控视频监控、高处作业防护预警、危大工程监测预警和集成平台等设备、软件和管理费用。
【新点2013清单造价江苏版 V10.3.6】
编制人（造价人员）： | [7 empty] | 复核人（造价工程师）：

## 8.3 表-12 其他项目清单与计价汇总表
其他项目清单与计价汇总表
工程名称：智能化安装工程 |  |  |  | 标段： |  |  | 第1页 共1页
序号 | 项目名称 |  | 金额(元) |  | 结算金额(元) | 备注
1 | 暂列金额
2 | 暂估价
2.1 | 材料暂估价
2.2 | 专业工程暂估价
3 | 计日工
4 | 总承包服务费
合 计
【新点2013清单造价江苏版 V10.3.6】

## 8.4 表-12-2 材料（工程设备）暂估单价及调整表
材料（工程设备）暂估单价及调整表
工程名称：智能化安装工程 | [6 empty] | 标段： | [5 empty] | 第1页 共1页
序号 | 材料编码 | 材料(工程设备)名称、规格、型号 |  | 计量单位 | 数量 |  |  | 暂估（元） |  | 确认（元） |  | 差额±(元) |  |  | 备注
[5 empty] | 投标 | 确认 |  | 单价 | 合价 | 单价 | 合价 | 单价 |  | 合价
合计
【新点2013清单造价江苏版 V10.3.6】

## 8.5 表-12-3 专业工程暂估价及结算价表
专业工程暂估价及结算价表
工程名称：智能化安装工程 |  |  |  |  | 标段： |  |  | 第1页 共1页
序号 | 工程名称 |  | 工程内容 | 暂估金额(元) |  | 结算金额(元) | 差额±(元) |  | 备注
合 计
【新点2013清单造价江苏版 V10.3.6】

## 8.6 表-13 规费、税金项目计价表
规费、税金项目计价表
工程名称：智能化安装工程 |  |  |  | 标段： |  |  |  | 第1页 共1页
序号 | 项目名称 |  | 计算基础 |  | 计算基数(元) |  | 计算费率(％) |  | 金额(元)
1 | 规费 |  | 环境保护税+社会保险费+住房公积金 |  |  |  | 100.000
1.1 | 社会保险费 |  | 分部分项工程费+措施项目费+其他项目费-除税工程设备费 |  |  |  | 2.400
1.2 | 住房公积金 |  | 分部分项工程费+措施项目费+其他项目费-除税工程设备费 |  |  |  | 0.420
1.3 | 环境保护税 |  | 分部分项工程费+措施项目费+其他项目费-除税工程设备费
2 | 税金 |  | 分部分项工程费+措施项目费+其他项目费+规费-除税甲供材料和甲供设备费/1.01 |  |  |  | 9.000
合 计
【新点2013清单造价江苏版 V10.3.6】
编制人（造价人员）： | [5 empty] | 复核人（造价工程师）：

## 8.7 表-21 承包人材料设备（适用于造价信息差额调整法）
承包人提供主要材料和工程设备一览表 （适用造价信息差额调整法）
工程名称：智能化安装工程 | [5 empty] | 标段： |  |  |  | 第1页 共1页
序号 | 材料编码 | 名称、规格、型号 |  | 单位 | 数量 |  | 风险系数 (%) | 基准单价 (元) | 投标单价 (元) |  | 发承包人 确认单价 (元) | 备注
【新点2013清单造价江苏版 V10.3.6】

## 9.1 表-08 分部分项工程和单价措施项目清单与计价表
分部分项工程和单价措施项目清单与计价表
工程名称：加固工程 |  |  |  |  | 标段： |  |  |  |  | 第1页 共1页
序号 | 项目编码 | 项目名称 |  | 项目特征描述 |  | 计量 单位 | 工程量 | 金额（元）
[8 empty] | 综合单价 | 合价 |  | 其中
暂估价
1 | 01B001 | 加固费用 |  | 1、含本项目所有加固费用（含设计费用），该费用为全费用 |  | 项 | 1
分部分项合计
本页小计
合 计
【新点2013清单造价江苏版 V10.3.6】

## 9.2 表-11 总价措施项目清单与计价表
总价措施项目清单与计价表
工程名称：加固工程 | [5 empty] | 标段： |  |  |  |  | 第1页 共3页
序号 | 项目编码 | 项目名称 |  | 计算基础 | 费率（%） |  | 金额（元） |  | 调整 费率（%） | 调整后 金额（元） |  | 备注
1 | 011707001001 | 安全文明施工费
1.1 |  | 基本费 |  | 分部分项合计+单价措施项目合计-除税工程设备费
1.2 |  | 增加费 |  | 分部分项合计+单价措施项目合计-除税工程设备费
1.3 |  | 扬尘污染防治增加费 |  | 分部分项合计+单价措施项目合计-除税工程设备费
2 | 011707002001 | 夜间施工 |  | 分部分项合计+单价措施项目合计-除税工程设备费
3 | 011707003001 | 非夜间施工照明 |  | 分部分项合计+单价措施项目合计-除税工程设备费 | [7 empty] | 在计取非夜间施工照明费时，建筑工程、仿古工程、修缮土建部分仅地下室（地宫）部分可计取；单独装饰、安装工程、园林绿化工程、修缮安装部分仅特殊施工部位内施工项目可计取
4 | 011707004001 | 二次搬运 |  | 分部分项合计+单价措施项目合计-除税工程设备费
5 | 011707005001 | 冬雨季施工 |  | 分部分项合计+单价措施项目合计-除税工程设备费
【新点2013清单造价江苏版 V10.3.6】
编制人（造价人员）： | [7 empty] | 复核人（造价工程师）：
总价措施项目清单与计价表
工程名称：加固工程 | [5 empty] | 标段： |  |  |  |  | 第2页 共3页
序号 | 项目编码 | 项目名称 |  | 计算基础 | 费率（%） |  | 金额（元） |  | 调整 费率（%） | 调整后 金额（元） |  | 备注
6 | 011707006001 | 地上、地下设施、建筑物的临时保护设施 |  | 分部分项合计+单价措施项目合计-除税工程设备费
7 | 011707007001 | 已完工程及设备保护 |  | 分部分项合计+单价措施项目合计-除税工程设备费
8 | 011707008001 | 临时设施 |  | 分部分项合计+单价措施项目合计-除税工程设备费
9 | 011707009001 | 赶工措施 |  | 分部分项合计+单价措施项目合计-除税工程设备费
10 | 011707010001 | 工程按质论价 |  | 分部分项合计+单价措施项目合计-除税工程设备费
11 | 011707011001 | 住宅分户验收 |  | 分部分项合计+单价措施项目合计-除税工程设备费 | [7 empty] | 在计取住宅分户验收时，大型土石方工程、桩基工程和地下室部分不计入计费基础
12 | 011707012001 | 建筑工人实名制费用 |  | 分部分项合计+单价措施项目合计-除税工程设备费 | [7 empty] | 建筑工人实名制设备由建筑工人工资专用账户开户银行提供的，建筑工人实名制费用按表中费率乘以0.5系数计取
13 | 011707091001 | 特殊条件下施工增加费 |  | 分部分项合计+单价措施项目合计-除税工程设备费
【新点2013清单造价江苏版 V10.3.6】
编制人（造价人员）： | [7 empty] | 复核人（造价工程师）：
总价措施项目清单与计价表
工程名称：加固工程 | [5 empty] | 标段： |  |  |  |  | 第3页 共3页
序号 | 项目编码 | 项目名称 |  | 计算基础 | 费率（%） |  | 金额（元） |  | 调整 费率（%） | 调整后 金额（元） |  | 备注
14 | 011707015001 | 智慧工地费用 |  | 分部分项合计+单价措施项目合计-除税工程设备费 | [7 empty] | 现场安全隐患排查、人员信息动态管理、扬尘管控视频监控、高处作业防护预警、危大工程监测预警和集成平台等设备、软件和管理费用。
【新点2013清单造价江苏版 V10.3.6】
编制人（造价人员）： | [7 empty] | 复核人（造价工程师）：

## 9.3 表-12 其他项目清单与计价汇总表
其他项目清单与计价汇总表
工程名称：加固工程 |  |  |  | 标段： |  |  | 第1页 共1页
序号 | 项目名称 |  | 金额(元) |  | 结算金额(元) | 备注
1 | 暂列金额
2 | 暂估价
2.1 | 材料暂估价
2.2 | 专业工程暂估价
3 | 计日工
4 | 总承包服务费
合 计
【新点2013清单造价江苏版 V10.3.6】

## 9.4 表-12-2 材料（工程设备）暂估单价及调整表
材料（工程设备）暂估单价及调整表
工程名称：加固工程 | [6 empty] | 标段： | [5 empty] | 第1页 共1页
序号 | 材料编码 | 材料(工程设备)名称、规格、型号 |  | 计量单位 | 数量 |  |  | 暂估（元） |  | 确认（元） |  | 差额±(元) |  |  | 备注
[5 empty] | 投标 | 确认 |  | 单价 | 合价 | 单价 | 合价 | 单价 |  | 合价
合计
【新点2013清单造价江苏版 V10.3.6】

## 9.5 表-12-3 专业工程暂估价及结算价表
专业工程暂估价及结算价表
工程名称：加固工程 |  |  |  |  | 标段： |  |  | 第1页 共1页
序号 | 工程名称 |  | 工程内容 | 暂估金额(元) |  | 结算金额(元) | 差额±(元) |  | 备注
合 计
【新点2013清单造价江苏版 V10.3.6】

## 9.6 表-13 规费、税金项目计价表
规费、税金项目计价表
工程名称：加固工程 |  |  |  | 标段： |  |  |  | 第1页 共1页
序号 | 项目名称 |  | 计算基础 |  | 计算基数(元) |  | 计算费率(％) |  | 金额(元)
1 | 规费 |  | 环境保护税+社会保险费+住房公积金 |  |  |  | 100.000
1.1 | 社会保险费 |  | 分部分项工程费+措施项目费+其他项目费-除税工程设备费
1.2 | 住房公积金 |  | 分部分项工程费+措施项目费+其他项目费-除税工程设备费
1.3 | 环境保护税 |  | 分部分项工程费+措施项目费+其他项目费-除税工程设备费
2 | 税金 |  | 分部分项工程费+措施项目费+其他项目费+规费-除税甲供材料和甲供设备费/1.01
合 计
【新点2013清单造价江苏版 V10.3.6】
编制人（造价人员）： | [5 empty] | 复核人（造价工程师）：

## 9.7 表-21 承包人材料设备（适用于造价信息差额调整法）
承包人提供主要材料和工程设备一览表 （适用造价信息差额调整法）
工程名称：加固工程 | [5 empty] | 标段： |  |  |  | 第1页 共1页
序号 | 材料编码 | 名称、规格、型号 |  | 单位 | 数量 |  | 风险系数 (%) | 基准单价 (元) | 投标单价 (元) |  | 发承包人 确认单价 (元) | 备注
【新点2013清单造价江苏版 V10.3.6】