## 1.1 封-1 封面
|  | 2025年无锡文化艺术学校校舍维修项目 |  |  | 工程
招标工程量清单
招 标 人：
（单位盖章）
造价咨询人：
（单位盖章）
2025年05月28日

## 1.2 扉-1 扉页
|  | 2025年无锡文化艺术学校校舍维修项目 |  |  |  | 工程
招标工程量清单
| 招 标 人： |  |  | 造价咨询人：
|  |  | （单位盖章） |  | （单位资质专用章）
| 法定代表人 或其授权人： |  |  | 法定代表人 或其授权人：
|  |  | （签字或盖章） |  | （签字或盖章）
| 编 制 人： |  |  | 复 核 人：
|  |  | （造价人员签字盖专用章） |  | （造价工程师签字盖专用章）
| 编 制 时 间： |  | 2025年05月28日 | 复 核 时 间： | 2025年05月28日

## 3.1 表-08 分部分项工程和单价措施项目清单与计价表
分部分项工程和单价措施项目清单与计价表
工程名称：2025年无锡文化艺术学校校舍维修项目 |  |  |  |  | 标段： |  |  |  |  | 第1页 共3页
序号 | 项目编码 | 项目名称 |  | 项目特征描述 |  | 计量 单位 | 工程量 | 金额（元）
[8 empty] | 综合单价 | 合价 |  | 其中
暂估价
宿舍、厨房
1 | 011302002001 | 格栅吊顶 |  | 1、8号丝杆 M8膨胀螺栓固定 2、60主龙@900 带保险方通龙骨 3、1.0mm100*200木纹铝方通 |  | m2 | 894.1
2 | 011302001009 | 吊顶天棚 |  | 1、8号镀锌丝杆 M8膨胀螺栓固定 2、铝扣板用轻钢龙骨 3、300*300mm集成吊顶 |  | m2 | 140.06
3 | 030411001006 | 配管 |  | 1、名称:电线管 2、规格:JDG20 3、配置形式:按规范要求 |  | m | 151.5
4 | 030411004001 | 配线 |  | 1、名称:铜芯电线 2、配线形式:管内穿线 3、规格:WDZ-BYJ-2.5 |  | m | 151.5
5 | 030412005001 | 荧光灯 |  | 1、名称:200宽LED定制条形灯 2、规格:28W/M 3、安装形式：嵌入式 |  | 套 | 84
6 | 030412005002 | 荧光灯 |  | 1、名称:LED300*300平板灯 2、规格36W 4000K |  | 套 | 17
7 | 010802003001 | 钢质防火门 |  | 1、门代号及洞口尺寸：钢制甲级防火门 2、防火要求：耐火极限满足设计及规范要求 3、备注：含闭门器、释放器、门锁等五金配件及门缝灌浆、油漆、老门拆除等所有工作 |  | m2 | 9.02
8 | 010801004001 | 木质防火门 |  | 1、门代号及洞口尺寸：木制乙级防火门 2、防火要求：耐火极限满足设计及规范要求 3、备注：含闭门器、释放器、门锁等五金配件及门缝灌浆、油漆、老门拆除等所有工作 |  | m2 | 21.12
本页小计
【新点2013清单造价江苏版 V10.3.6】
分部分项工程和单价措施项目清单与计价表
工程名称：2025年无锡文化艺术学校校舍维修项目 |  |  |  |  | 标段： |  |  |  |  | 第2页 共3页
序号 | 项目编码 | 项目名称 |  | 项目特征描述 |  | 计量 单位 | 工程量 | 金额（元）
[8 empty] | 综合单价 | 合价 |  | 其中
暂估价
9 | 010801002001 | 木质门带套 |  | 1、成品木门含门套五金 2、位置：宿舍卫生间 3、含原破损木门拆除 |  | m2 | 30.8
10 | 011407001014 | 墙面喷刷涂料 |  | 1、部位：内墙面 2、罩光乳胶涂料一遍，多彩合成树脂乳液内墙涂料一道，封闭底涂料一道，刮腻子三遍 3、含破损墙面铲除 |  | m2 | 215
11 | 011407001019 | 墙面喷刷涂料 |  | 1、外墙真石漆 2、硅橡胶弹性底漆及柔性耐水腻子 3、含破损外墙面铲除 |  | m2 | 70
分部小计
排练厅
12 | 010702005001 | 维修把杆 |  | 1、排练厅把杆松动维修加固，满足甲方要求 |  | 项 | 1
13 | 011103002001 | 地胶换新 |  | 1、舞蹈专用地胶破损处铲除，更换环保PVC地胶 2、满足甲方要求 |  | 项 | 1
分部小计
操场
14 | 040203009001 | 弹性面层 |  | 1、操场塑胶跑道场地破损处切割、清除、修补，垃圾清理归堆 2、破损处清理后，重新铺设塑胶跑道，材质样式同现状塑胶跑道，满足甲方要求 3、含划线费用 |  | m2 | 1304.13
15 | 050201001021 | 园路 |  | 1、路面厚度、宽度、材料种类:5厚硅pu塑胶面层，含专用胶水 2、具体做法、颜色同篮球场 |  | m2 | 587.52
本页小计
【新点2013清单造价江苏版 V10.3.6】
分部分项工程和单价措施项目清单与计价表
工程名称：2025年无锡文化艺术学校校舍维修项目 |  |  |  |  | 标段： |  |  |  |  | 第3页 共3页
序号 | 项目编码 | 项目名称 |  | 项目特征描述 |  | 计量 单位 | 工程量 | 金额（元）
[8 empty] | 综合单价 | 合价 |  | 其中
暂估价
16 | 040201022001 | 排水沟盖板 |  | 1、原排水沟混凝土盖板更换 2、盖板规格:400*600mm 3、材质:C30预制混凝土排水沟盖板 4、铲除垃圾清理归堆 |  | m | 250
17 | 010103002001 | 余方弃置 |  | 1、废弃料品种：拆除废料 2、运距：投标单位自行考虑，并满足建设单位有关扬尘控制和环保要求 |  | m3 | 36.08
分部小计
分部分项合计
1 | 011701006001 | 满堂脚手架 |  | 1、脚手架 2、搭设方式综合考虑 |  | m2 | 1034.16
2 | 011701001001 | 外脚手架 |  | 1、外墙涂料脚手架 2、搭设方式综合考虑 |  | m2 | 70
单价措施合计
本页小计
合 计
【新点2013清单造价江苏版 V10.3.6】

## 3.2 表-11 总价措施项目清单与计价表
总价措施项目清单与计价表
工程名称：2025年无锡文化艺术学校校舍维修项目 | [5 empty] | 标段： |  |  |  |  | 第1页 共3页
序号 | 项目编码 | 项目名称 |  | 计算基础 | 费率（%） |  | 金额（元） |  | 调整 费率（%） | 调整后 金额（元） |  | 备注
1 | 011707001001 | 安全文明施工费
1.1 |  | 基本费 |  | 分部分项合计+单价措施项目合计-除税工程设备费 | 1.500
1.2 |  | 增加费 |  | 分部分项合计+单价措施项目合计-除税工程设备费
1.3 |  | 扬尘污染防治增加费 |  | 分部分项合计+单价措施项目合计-除税工程设备费 | 0.210
2 | 011707002001 | 夜间施工 |  | 分部分项合计+单价措施项目合计-除税工程设备费
3 | 011707003001 | 非夜间施工照明 |  | 分部分项合计+单价措施项目合计-除税工程设备费 | [7 empty] | 在计取非夜间施工照明费时，建筑工程、仿古工程、修缮土建部分仅地下室（地宫）部分可计取；单独装饰、安装工程、园林绿化工程、修缮安装部分仅特殊施工部位内施工项目可计取
4 | 011707004001 | 二次搬运 |  | 分部分项合计+单价措施项目合计-除税工程设备费
5 | 011707005001 | 冬雨季施工 |  | 分部分项合计+单价措施项目合计-除税工程设备费
【新点2013清单造价江苏版 V10.3.6】
编制人（造价人员）： | [7 empty] | 复核人（造价工程师）：
总价措施项目清单与计价表
工程名称：2025年无锡文化艺术学校校舍维修项目 | [5 empty] | 标段： |  |  |  |  | 第2页 共3页
序号 | 项目编码 | 项目名称 |  | 计算基础 | 费率（%） |  | 金额（元） |  | 调整 费率（%） | 调整后 金额（元） |  | 备注
6 | 011707006001 | 地上、地下设施、建筑物的临时保护设施 |  | 分部分项合计+单价措施项目合计-除税工程设备费
7 | 011707007001 | 已完工程及设备保护 |  | 分部分项合计+单价措施项目合计-除税工程设备费
8 | 011707008001 | 临时设施 |  | 分部分项合计+单价措施项目合计-除税工程设备费
9 | 011707009001 | 赶工措施 |  | 分部分项合计+单价措施项目合计-除税工程设备费
10 | 011707010001 | 工程按质论价 |  | 分部分项合计+单价措施项目合计-除税工程设备费
11 | 011707011001 | 住宅分户验收 |  | 分部分项合计+单价措施项目合计-除税工程设备费 | [7 empty] | 在计取住宅分户验收时，大型土石方工程、桩基工程和地下室部分不计入计费基础
12 | 011707012001 | 建筑工人实名制费用 |  | 分部分项合计+单价措施项目合计-除税工程设备费 | [7 empty] | 建筑工人实名制设备由建筑工人工资专用账户开户银行提供的，建筑工人实名制费用按表中费率乘以0.5系数计取
13 | 011707091001 | 特殊条件下施工增加费 |  | 分部分项合计+单价措施项目合计-除税工程设备费
【新点2013清单造价江苏版 V10.3.6】
编制人（造价人员）： | [7 empty] | 复核人（造价工程师）：
总价措施项目清单与计价表
工程名称：2025年无锡文化艺术学校校舍维修项目 | [5 empty] | 标段： |  |  |  |  | 第3页 共3页
序号 | 项目编码 | 项目名称 |  | 计算基础 | 费率（%） |  | 金额（元） |  | 调整 费率（%） | 调整后 金额（元） |  | 备注
14 | 011707015001 | 智慧工地费用 |  | 分部分项合计+单价措施项目合计-除税工程设备费 | [7 empty] | 现场安全隐患排查、人员信息动态管理、扬尘管控视频监控、高处作业防护预警、危大工程监测预警和集成平台等设备、软件和管理费用。
【新点2013清单造价江苏版 V10.3.6】
编制人（造价人员）： | [7 empty] | 复核人（造价工程师）：

## 3.3 表-12 其他项目清单与计价汇总表
其他项目清单与计价汇总表
工程名称：2025年无锡文化艺术学校校舍维修项目 |  |  |  | 标段： |  |  | 第1页 共1页
序号 | 项目名称 |  | 金额(元) |  | 结算金额(元) | 备注
1 | 暂列金额
2 | 暂估价
2.1 | 材料暂估价
2.2 | 专业工程暂估价
3 | 计日工
4 | 总承包服务费
合 计
【新点2013清单造价江苏版 V10.3.6】

## 3.4 表-12-1 暂列金额明细表
暂列金额明细表
工程名称：2025年无锡文化艺术学校校舍维修项目 |  |  |  | 标段： |  | 第1页 共1页
序号 | 项目名称 |  | 计量单位 |  | 暂定金额(元) | 备注
合 计
【新点2013清单造价江苏版 V10.3.6】

## 3.5 表-13 规费、税金项目计价表
规费、税金项目计价表
工程名称：2025年无锡文化艺术学校校舍维修项目 |  |  |  | 标段： |  |  |  | 第1页 共1页
序号 | 项目名称 |  | 计算基础 |  | 计算基数(元) |  | 计算费率(％) |  | 金额(元)
1 | 规费 |  | 环境保护税+社会保险费+住房公积金 |  |  |  | 100.000
1.1 | 社会保险费 |  | 分部分项工程费+措施项目费+其他项目费-除税工程设备费 |  |  |  | 3.800
1.2 | 住房公积金 |  | 分部分项工程费+措施项目费+其他项目费-除税工程设备费 |  |  |  | 0.670
1.3 | 环境保护税 |  | 分部分项工程费+措施项目费+其他项目费-除税工程设备费
2 | 税金 |  | 分部分项工程费+措施项目费+其他项目费+规费-除税甲供材料和甲供设备费/1.01 |  |  |  | 9.000
合 计
【新点2013清单造价江苏版 V10.3.6】
编制人（造价人员）： | [5 empty] | 复核人（造价工程师）：