## 1.1封-1 招标工程量清单封面
| 固定测速点位设备及施工建设项目 |  | 工程
招标工程量清单
招 标 人：
（单位盖章）
造价咨询人：
（单位盖章）
2025年12月05日
封-1

## 3.1扉-1 招标工程量清单扉页(单位工程)
| 固定测速点位设备及施工建设项目 |  |  | 工程
招标工程量清单
招 标 人： |  |  | 造价咨询人：
|  | （单位盖章） |  | （单位资质专用章）
法定代表人 或其授权人： |  |  | 法定代表人 或其授权人：
|  | （签字或盖章） |  | （签字或盖章）
编 制 人： |  |  | 复 核 人：
|  | （造价人员签字盖专用章） |  | （造价工程师签字盖专用章）
编制时间： |  | 2025年12月05日 | 复核时间： | 2025年12月05日
扉-1

## 3.2表-08 分部分项工程和单价措施项目清单与计价表
分部分项工程和单价措施项目清单与计价表
工程名称：固定测速点位设备及施工建设项目 |  |  |  | 标段： |  |  | 第1页 共5页
序 号 | 项目编码 | 项目名称 | 项目特征描述 |  | 计量 单位 | 工程量 | 金 额(元)
[7 empty] | 综合单价 | 合价 | 其中
暂估价
1 | 030601004001 | 雷达测速仪 | 1、内置≥1.1英寸GS-CMOS图像传感器，单台设备覆盖范围≥4车道 2、内置 ≥ SSD 1T 存储，支持 24 小时图片和视频存储，违章小录像存储； 3、具备≥8寸LCD屏，分辨率 720P，电容屏触控，自带电容笔 4、▲抓拍图像的分辨率应≥1600W（符合 5320×3032），支持分区间设置超速，超速比区间支持7档。支持分车道限速抓拍功能。（提供带有CNAS和CMA认证的有效检测报告扫描件加盖投标人公章） 5、内置高精度雷达，准确定位，抓拍率高，测速范围 20-250km/h 6、雷达发射率＜20dBm，响应时间≤28ms，探测范围8m~40m 7、▲支持电动云台功能。支持通过前置触摸屏操作，支持系统设置、数据查询；可查看实时视频、实时图片、系统日志、系统信息、流量统计数据。支持设置自动屏保时间。（提供带有CNAS和CMA认证的有效检测报告扫描件加盖投标人公章） 8、支持分车道限速，分车型限速，可变限速 9、支持车流量统计功能 10、支持卡口及违法规则分时段抓拍功能。 11、▲支持车辆抓拍距离设置。支持车牌识别功能，白天车牌识别准确率≥96%；夜间车牌识别准确率≥92%。（提供带有CNAS和CMA认证的有效检测报告扫描件加盖投标人公章） 12、支持对轿车、面包车、轻微型货车、客车、重中型货车、挂车、摩托车的车型识别。 13、▲支持违法抓拍，机动车(含摩托车)卡口车牌抓拍、逆行、欠速、超速、违法变道、不按车道行驶(机动车进入公交车道)、应急车道、违法停车。支持4张/3张/2张/1张图片合成；支持合成固定标志标牌功能。支持图片远程查询与备份功能。（提供带有CNAS和CMA认证的有效检测报告扫描件加盖投标人公章） 14、▲支持自动白平衡功能，当使用环境实际色温在2800K~10000K范围内变化时，摄像机应能自动调整白平衡，使输出图像准确重现出观察场景的实际色彩。（提供带有CNAS和CMA认证的有效检测报告扫描件加盖投标人公章） 15、支持视频实时预览功能，可通过前置液晶屏实时查看画面状况。 16、▲支持WIFI AP功能。支持设备本地校时功能。支持图片远程查询与备份功能。（提供带有CNAS和CMA认证的有效检测报告扫描件加盖投标人公章） |  | 台 | 8
本页小计
未来软件编制
表-08
分部分项工程和单价措施项目清单与计价表
工程名称：固定测速点位设备及施工建设项目 |  |  |  | 标段： |  |  | 第2页 共5页
序 号 | 项目编码 | 项目名称 | 项目特征描述 |  | 计量 单位 | 工程量 | 金 额(元)
[7 empty] | 综合单价 | 合价 | 其中
暂估价
17、支持视频OSD字符显示，信息包括通道标题、时间标题、GPS标题、流量信息、车辆队尾信息、国标标题、自定义。 18、支持网络/4G/FTP 数据传输，支持 USB3.0 数据备份； 19、支持 NTP/北斗校时； 20、标配锂电池，续航不低于 8 小时； 21、支持数据防篡改功能，视频图片不能直接删除； 22、要求提供GA/T 832-2014《道路交通安全违法行为图像取证技术规范》相关的检测报告（提供带有CNAS和CMA认证的有效检测报告扫描件加盖投标人公章） 23、要求提供GB/T 21255-2019《机动车测速仪》相关的检测报告（提供带有CNAS和CMA认证的有效检测报告扫描件加盖投标人公章） 24、☆支持平台对接，测速仪抓拍的数据可通过管理系统对接至公安集成指挥平台。
本页小计
未来软件编制
表-08
分部分项工程和单价措施项目清单与计价表
工程名称：固定测速点位设备及施工建设项目 |  |  |  | 标段： |  |  | 第3页 共5页
序 号 | 项目编码 | 项目名称 | 项目特征描述 |  | 计量 单位 | 工程量 | 金 额(元)
[7 empty] | 综合单价 | 合价 | 其中
暂估价
2 | 080806005001 | 白光闪光灯（带光栅） | 1、补光装置宜采用LED光源或气体放电光源 2、支持开关量和电平两种触发模式。 3、支持光敏感光自动切换昼夜模式。光敏感光等级16级可调； 4、设备内置光栅结构； 5、色温范围5800±200K 6、光斑覆盖范围直径12m； 7、▲满足摄像机两张连拍需求，补光装置连续两次补光之间的最小时间间隔应≤40ms。（提供带有CNAS和CMA认证的有效检测报告扫描件加盖投标人公章） 8、▲测试补光灯点亮时的波形上升沿十分之一至波峰处的时间＜0.3ms（提供带有CNAS和CMA认证的有效检测报告扫描件加盖投标人公章） 9、▲当外界存在持续性干扰性信号导致闪光灯高频爆闪时，闪光灯持续10s不闪光，待下一次信号恢复正常后开始正常闪光（提供带有CNAS和CMA认证的有效检测报告扫描件加盖投标人公章） 10、支持RS485参数调节功能，可根据协议与摄像机对接，实现远程控制，并可与摄像机同步。 11、平均无故障次数MCBF至少2000万次 12、要求具备符合GA/T1202-2022《交通技术监控成像补光装置通用技术条件》的检测报告（提供带有CNAS和CMA认证的有效检测报告扫描件加盖投标人公章） |  | 套 | 8
3 | 080806002001 | 防爆机箱组件 | 1、材质:双层防爆钢材 2、防护等级不低于:IP55 3、重 量不低于:35.0Kg 4、旋转调整角度:0~10° 5、工作电压:AC220V/50Hz 6、平均功耗不高于:50W 7、工作温度:-40℃～+70℃ 8、相对湿度:20%～90%，无冷凝 9、规格尺寸不低于:494*480*761.5（长*高*宽，单位：mm） |  | 台 | 8
本页小计
未来软件编制
表-08
分部分项工程和单价措施项目清单与计价表
工程名称：固定测速点位设备及施工建设项目 |  |  |  | 标段： |  |  | 第4页 共5页
序 号 | 项目编码 | 项目名称 | 项目特征描述 |  | 计量 单位 | 工程量 | 金 额(元)
[7 empty] | 综合单价 | 合价 | 其中
暂估价
4 | 030410001001 | 电杆组立 | 1、根据现场情况，每套包含2根立柱，含基础固定，C30混凝土基础（包含模板工程），基础尺寸：800*800*800mm, 测速仪专用立杆： 圆柱镀锌钢杆测速仪不低于杆高1.6米，闪光灯高度不低于2.2，立杆主臂内径Φ90/70mm，壁厚4mm； 2、包含土方开挖、回填、余土弃运。 |  | 套 | 8
5 | 080802013001 | 标识牌 | 1、标志牌采用‌蓝底白字‌的配色； 2、上面标注测速路段、限速值等信息； 3、材质为铝合金板材+反光膜组成。 3、直径 80cm（圆形限速牌） 4、C30混凝土基础、800*800*800 |  | 块 | 8
6 | 040804001001 | 辅材 | 1、网线、电源线、管材等辅材 室外屏蔽6类网线、RVV 或 RVVP 型 护套线，CPVC 或 UPVC 实壁管 |  | 套 | 8
7 | 040807002001 | 供电系统 | 1. 电缆：YJV22-0.6/1kV-5x16mm²，穿DN80镀锌钢管埋地敷设。 2. 配电箱：户外防水箱（600*500*200mm），内设63A总开关、32A设备分路、20A照明分路、时控开关、三级浪涌保护器、电度表。 3. 土方：开挖及回填电缆沟,余土弃运。破复沥青路面。 4. 包含：报装协调、施工、调试、恢复。 二、含立杆、安装和维保等费用 立杆基础和维保等费用 1. 基础：C25混凝土基础，尺寸0.8m(长)0.8m(宽)0.8m(深)，预埋地脚螺栓法兰盘（4根M16螺栓），配Φ16mm螺纹钢笼。 2. 包含：基坑开挖、模板、浇筑、养护、杆体吊装、接地极（∠50*5 L=2.5m）安装。 |  | 系统 | 8
本页小计
未来软件编制
表-08
分部分项工程和单价措施项目清单与计价表
工程名称：固定测速点位设备及施工建设项目 |  |  |  | 标段： |  |  | 第5页 共5页
序 号 | 项目编码 | 项目名称 | 项目特征描述 |  | 计量 单位 | 工程量 | 金 额(元)
[7 empty] | 综合单价 | 合价 | 其中
暂估价
8 | 030501012001 | 交换机 | 1、交换容量≥336Gbps； 2、包转发率≥126Mpps； 3、具备≥24个10/100/1000BASE-T电口、≥4个1G/10G BASE-X SFP+端口； 4、环网协议：STP、RSTP、ERPS； 5、VLAN功能：支持； 6、链路聚合：支持静态链路聚合、LACP链路聚合； 7、供电方式：默认内置双电源，100～240VAC,50/60Hz,0.8A； 8、空载功耗：≤13W； 9、满载功耗：≤48W； 10、散热方式：内置风扇散热； 11、安装方式：桌面式、机架式安装； 12、工作湿度：5%～95%RH(无凝结)； 13、工作温度：-20℃～55℃； |  | 台 | 1
9 | 030501013001 | 网络传输 | 1、包含一年传输费用，支撑5G/光纤方式接入 |  | 条 | 8
分部分项合计
本页小计
合 计
未来软件编制
表-08

## 3.3表-11 总价措施项目清单与计价表
总价措施项目清单与计价表
工程名称：固定测速点位设备及施工建设项目 |  |  |  | 标段： |  |  | 第1页 共3页
序号 | 项目编码 | 项 目 名 称 | 计算基础 | 费率(%) | 金额(元) | 调整 费率(%) |  | 调整后 金额(元) | 备注
1 | 041109001001 | 安全文明施工
1.1 | 1.1 | 基本费 | 分部分项清单合价+单价措施清单合价-分部分项除税工程设备费-单价措施除税工程设备费 | 0 |  |  |  |  | 不取费时将“费率”置0；
1.2 | 1.2 | 增加费 | 分部分项清单合价+单价措施清单合价-分部分项除税工程设备费-单价措施除税工程设备费 | 0 |  |  |  |  | 1星0.3%/2星0.33%/3星0.36%
1.3 | 1.3 | 扬尘污染防治增加费 | 分部分项清单合价+单价措施清单合价-分部分项除税工程设备费-单价措施除税工程设备费 | 0
2 | 041109002001 | 夜间施工 | 分部分项清单合价+单价措施清单合价-分部分项除税工程设备费-单价措施除税工程设备费 | [5 empty] | 0.05～0.15%
3 | 041109003001 | 二次搬运 | 分部分项清单合价+单价措施清单合价-分部分项除税工程设备费-单价措施除税工程设备费
4 | 041109004001 | 冬雨季施工 | 分部分项清单合价+单价措施清单合价-分部分项除税工程设备费-单价措施除税工程设备费 | [5 empty] | 0.1～0.3%
未来软件编制
表-11
总价措施项目清单与计价表
工程名称：固定测速点位设备及施工建设项目 |  |  |  | 标段： |  |  | 第2页 共3页
序号 | 项目编码 | 项 目 名 称 | 计算基础 | 费率(%) | 金额(元) | 调整 费率(%) |  | 调整后 金额(元) | 备注
5 | 041109005001 | 行车、行人干扰 | 分部分项清单合价+单价措施清单合价-分部分项除税工程设备费-单价措施除税工程设备费
6 | 041109006001 | 地上、地下设施、建筑物的临时保护设施 | 分部分项清单合价+单价措施清单合价-分部分项除税工程设备费-单价措施除税工程设备费
7 | 041109007001 | 已完成工程及设备保护 | 分部分项清单合价+单价措施清单合价-分部分项除税工程设备费-单价措施除税工程设备费 | [5 empty] | 0～0.02%
8 | 041109008001 | 临时设施 | 分部分项清单合价+单价措施清单合价-分部分项除税工程设备费-单价措施除税工程设备费 | [5 empty] | 1.1～2.2%
9 | 041109009001 | 赶工措施 | 分部分项清单合价+单价措施清单合价-分部分项除税工程设备费-单价措施除税工程设备费 | [5 empty] | 0.5～2.2%
10 | 041109010001 | 工程按质论价 | 分部分项清单合价+单价措施清单合价-分部分项除税工程设备费-单价措施除税工程设备费 | 0 |  |  |  |  | 市优结构0.6%/市优0.8%/省优1.1%/国优1.3%
未来软件编制
表-11
总价措施项目清单与计价表
工程名称：固定测速点位设备及施工建设项目 |  |  |  | 标段： |  |  | 第3页 共3页
序号 | 项目编码 | 项 目 名 称 | 计算基础 | 费率(%) | 金额(元) | 调整 费率(%) |  | 调整后 金额(元) | 备注
11 | 041109011001 | 建筑工人实名制费用 | 分部分项清单合价+单价措施清单合价-分部分项除税工程设备费-单价措施除税工程设备费 | [5 empty] | 0.03%
12 | 041109015001 | 智慧工地费用 | 分部分项清单合价+单价措施清单合价-分部分项除税工程设备费-单价措施除税工程设备费 | [5 empty] | 0.02～0.04%
合 计
未来软件编制
表-11

## 3.4表-12 其他项目清单与计价汇总表
其他项目清单与计价汇总表
工程名称：固定测速点位设备及施工建设项目 |  | 标段： |  | 第1页 共1页
序号 | 项 目 名 称 | 金额(元) | 结算金额(元) |  | 备注
1 | 暂列金额 | 0.00 |  |  | 明细详见表-12-1
2 | 暂估价 | 0.00
2.1 | 材料(工程设备)暂估价 | — |  |  | 明细详见表-12-2
2.2 | 专业工程暂估价 | 0.00 |  |  | 明细详见表-12-3
3 | 计日工 |  |  |  | 明细详见表-12-4
4 | 总承包服务费 |  |  |  | 明细详见表-12-5
合 计 |  |  |  |  | —
未来软件编制
表-12

## 3.5表-12-1 暂列金额明细表
暂列金额明细表
工程名称：固定测速点位设备及施工建设项目 |  | 标段： |  | 第1页 共1页
序号 | 项 目 名 称 | 计量单位 | 暂定金额(元) |  | 备注
合 计 |  |  | 0.00 |  | —
未来软件编制
表-12-1

## 3.6表-12-2 材料(工程设备)暂估单价及调整表
材料(工程设备)暂估单价及调整表
工程名称：固定测速点位设备及施工建设项目 | [5 empty] | 标段： |  |  |  | 第1页 共1页
序号 | 材料编码 | 材料(工程设备)名称、规格、型号 | 计量 单位 | 数量 |  |  | 暂估(元) |  | 确认(元) |  |  | 差额±(元) |  | 备注
|  |  |  | 投标 | 确认 |  | 单价 | 合价 | 单价 |  | 合价 | 单价 | 合价
合 计
未来软件编制
表-12-2

## 3.7表-12-3 专业工程暂估价及结算价表
专业工程暂估价及结算价表
工程名称：固定测速点位设备及施工建设项目 |  |  | 标段： |  | 第1页 共1页
序号 | 工程名称 | 工程内容 | 暂估金额(元) | 结算金额(元) |  | 差额±(元) | 备注
合 计 |  |  | 0.00 |  |  |  | —
未来软件编制
表-12-3

## 3.8表-12-4 计日工表
计 日 工 表
工程名称：固定测速点位设备及施工建设项目 |  |  |  | 标段： |  | 第1页 共1页
编号 | 项目名称 | 单位 | 暂定数量 | 实际数量 | 综合单价 (元) | 合价(元)
[6 empty] | 暂定 | 实际
一 | 人工
人工小计
二 | 材料
材料小计
三 | 施工机械
施工机械小计
四、企业管理费和利润
总 计
未来软件编制
表-12-4

## 3.9表-12-5 总承包服务费计价表
总承包服务费计价表
工程名称：固定测速点位设备及施工建设项目 |  |  |  | 标段： |  | 第1页 共1页
序号 | 项 目 名 称 | 项目价值(元) | 服务内容 |  | 计算基础 | 费率(%) | 金额(元)
| 合 计 | — | — |  |  | —
未来软件编制
表-12-5

## 3.10表-13 规费、税金项目计价表
规费、税金项目计价表
工程名称：固定测速点位设备及施工建设项目 |  |  | 标段： |  |  | 第1页 共1页
序号 | 项 目 名 称 | 计算基础 |  | 计算基数(元) | 计算费率(%) |  | 金额(元)
1 | 规费 | 分部分项工程费+措施项目费+其他项目费-除税工程设备费 |  |  | 100
1.1 | 社会保险费 |  |  |  | 2.1
1.2 | 住房公积金 |  |  |  | 0.37
1.3 | 环境保护税 |  |  |  | 0
2 | 税金 | 分部分项工程费+措施项目费+其他项目费+规费-(除税甲供材料费+除税甲供设备费)/1.01 |  |  | 9
合 计
未来软件编制
表-13

## 3.11表-21 承包人提供主要材料和工程设备一览表(造价信
承包人提供主要材料和工程设备一览表
(适用于造价信息差额调整法)
工程名称：固定测速点位设备及施工建设项目 | [5 empty] | 标段： |  |  | 第1页 共1页
序号 | 材料编码 | 名称、规格、型号 | 单位 | 数量 | 风险系数 (%) |  | 基准单价(元) | 投标单价(元) |  | 发承包人确认单价(元) | 备注
未来软件编制
表-21