## 1.1 封-1 封面
| 西亭便民服务中心室内装饰工程 |  |  |  | 工程
招标工程量清单
招 标 人：
（单位盖章）
造价咨询人：
（单位盖章）
2025年06月29日

## 1.2 扉-1 扉页
|  | 西亭便民服务中心室内装饰工程 |  |  |  | 工程
招标工程量清单
| 招 标 人： |  |  | 造价咨询人：
|  |  | （单位盖章） |  | （单位资质专用章）
| 法定代表人 或其授权人： |  |  | 法定代表人 或其授权人：
|  |  | （签字或盖章） |  | （签字或盖章）
| 编 制 人： |  |  | 复 核 人：
|  |  | （造价人员签字盖专用章） |  | （造价工程师签字盖专用章）
| 编 制 时 间： |  | 2025年06月29日 | 复 核 时 间： | 2025年06月29日

## 1.3 表-01 总说明
总说明
工程名称：西亭便民服务中心室内装饰工程 |  | 第1页 共1页
【清单大师计价软件江苏版V9.62】

## 2.1 表-08 分部分项工程和单价措施项目清单与计价表
分部分项工程和单价措施项目清单与计价表
工程名称：装饰 |  |  |  |  | 标段： | 第1页 共10页
序号 | 项目编码 | 项目名称 | 项目特征描述 | 计量 单位 | 工程量 | 金额（元）
[6 empty] | 综合单价 | 合价 | 其中
暂估价
| 011600000 | 拆除工程
1 | 011601001001 | 拆除工程--一层 | 1、装修现场所有同装修有矛盾的墙体、墙面铲除、地面、楼梯、吊顶、家具、装饰物、水电等需要拆除的内容等，满足装修要求 2、所有垃圾清理及外运至政府指定堆放处 3、本工程要求的所有拆除费用及完工后的现场清理保洁费用，招标时由投标单位自行报价(费用包干) 4、拆除物残值由投标人自行考虑，该项费用投标单位勘察现场，一次性包死，结算时不作调整 5、具体工作内容详见图纸 | 项 | 1
分部小计
| 010400000 | 砌筑工程
2 | 010402001001 | 砌块墙 | 1、砌块品种、规格、强度等级:轻质砖 2、砂浆强度等级:专用砌筑砂浆 | m3 | 9.25
分部小计
| 010500000 | 混凝土及钢筋混凝土工程
3 | 010505001001 | 有梁板 | 1、混凝土种类:预拌砼 2、混凝土强度等级:C40P6 3、含模板 | m3 | 2.88
4 | 010503004001 | 圈梁 | 1、混凝土种类:预拌砼 2、混凝土强度等级:C25 3、止水坎 4、含模板 | m3 | 0.14
5 | 010502002001 | 构造柱 | 1、混凝土种类:预拌砼 2、混凝土强度等级:C25 3、含模板 | m3 | 0.29
本页小计
【清单大师计价软件江苏版V9.62】
分部分项工程和单价措施项目清单与计价表
工程名称：装饰 |  |  |  |  | 标段： | 第2页 共10页
序号 | 项目编码 | 项目名称 | 项目特征描述 | 计量 单位 | 工程量 | 金额（元）
[6 empty] | 综合单价 | 合价 | 其中
暂估价
6 | 010503005001 | 过梁 | 1、混凝土种类:预拌砼 2、混凝土强度等级:C25 3、含模板 | m3 | 0.04
7 | 010503004002 | 圈梁 | 1、混凝土种类:预拌砼 2、混凝土强度等级:C25 3、含模板 | m3 | 0.17
8 | 010515001001 | 现浇构件钢筋 | 1、钢筋种类、规格:HRB400 φ12以内 | t | 0.443
9 | 011810001001 | 植筋 | 1、植筋孔径:φ12 | 根 | 56
10 | 011810001002 | 植筋 | 1、植筋孔径:φ8 | 根 | 272
11 | 011810001003 | 植筋 | 1、植筋孔径:φ6 | 根 | 40
分部小计
| 010800000 | 门窗工程
12 | 010805001001 | 电子感应门 | 1、进户玻璃大门 2、含电动机、轨道、不锈钢门套、五金件等 | m2 | 7.06
13 | 010801002001 | 木质门带套 | 1、成品木饰面门 2、含门套、黑色分体锁、五金件等 | m2 | 8.1
14 | 010805005001 | 玻璃门 | 1、钢化玻璃门 2、含不锈钢门套、五金件等 | m2 | 3.77
15 | 010808004001 | 金属门窗套 | 1、原窗、门重做窗套 2、304不锈钢本色，2.0mm厚 3、含木工板基层 | m2 | 44.3
16 | 010807001001 | 磨砂处理 | 1、卫生间窗增加磨砂处理 | m2 | 7.35
分部小计
| 010900000 | 屋面及防水工程
17 | 010904002001 | 楼（地）面涂膜防水 | 1、涂膜厚度、遍数:1.5mm厚聚氨酯涂膜防水2遍 2、反边高度:30cm | m2 | 40.92
18 | 010904003001 | 楼（地）面砂浆防水(防潮) | 1、防水层做法:聚合物水泥砂浆防水2道 2、反边高度:30cm | m2 | 40.92
19 | 010903002001 | 墙面涂膜防水 | 1、涂膜厚度、遍数:1.5mm厚聚氨酯涂膜防水2遍 | m2 | 48.31
本页小计
【清单大师计价软件江苏版V9.62】
分部分项工程和单价措施项目清单与计价表
工程名称：装饰 |  |  |  |  | 标段： | 第3页 共10页
序号 | 项目编码 | 项目名称 | 项目特征描述 | 计量 单位 | 工程量 | 金额（元）
[6 empty] | 综合单价 | 合价 | 其中
暂估价
20 | 010903003001 | 墙面砂浆防水（防潮） | 1、防水层做法:聚合物水泥砂浆防水2道 | m2 | 48.31
分部小计
| 011100000 | 楼地面装饰工程
21 | 011102003001 | 块料楼地面 | 1、面层材料品种、规格、颜色:800*800地砖，美缝处理 2、粘结层厚度:1：3干硬性水泥砂浆结合层 3、找平层厚度、砂浆配合比:1：3水泥石灰浆打底 | m2 | 279.75
22 | 011102003002 | 块料楼地面 | 1、面层材料品种、规格、颜色:800*800防滑地砖，美缝处理 2、粘结层厚度:1：3干硬性水泥砂浆结合层 3、找平层厚度、砂浆配合比:1：3水泥石灰浆打底 | m2 | 32.87
23 | 011104004001 | 防静电活动地板 | 1、防静电地板 2、钢龙骨支架 3、1：2.5水泥砂浆找平层 | m2 | 5.08
24 | 011106002001 | 块料楼梯面层 | 1、粘结层厚度、材料种类:1：3干硬性水泥砂浆结合层 2、面层材料品种、规格、颜色:800*800地砖，美缝处理 3、清单量按展开面积计算 | m2 | 23.39
25 | 011102001001 | 石材楼地面 | 1、面层材料品种、规格、颜色:大理石门槛，背面刷胶封闭 2、粘结层厚度:1：3干硬性水泥砂浆结合层 | m2 | 1.38
26 | 011105006001 | 金属踢脚线 | 1、踢脚线高度:50mm 2、面层材料品种、规格、颜色:木工板基层，304不锈钢踢脚，厚度2mm | m | 149.4
本页小计
【清单大师计价软件江苏版V9.62】
分部分项工程和单价措施项目清单与计价表
工程名称：装饰 |  |  |  |  | 标段： | 第4页 共10页
序号 | 项目编码 | 项目名称 | 项目特征描述 | 计量 单位 | 工程量 | 金额（元）
[6 empty] | 综合单价 | 合价 | 其中
暂估价
分部小计
| 011200000 | 墙、柱面装饰与隔断、幕墙工程
27 | 011201001001 | 墙面一般抹灰 | 1、墙体类型:内墙 2、20mm厚1：3水泥石灰砂浆打底 | m2 | 84.22
28 | 011204003001 | 块料墙面 | 1、800*800墙砖，美缝处理 2、1：1水泥石灰浆（加107胶）粘结层 | m2 | 65.52
29 | 011204003002 | 块料墙面 | 1、800*800水磨石砖，美缝处理 2、1：1水泥石灰浆（加107胶）粘结层 | m2 | 24.09
30 | 011208001001 | 柱（梁）面装饰 | 1、木龙骨基层 2、18mm厚阻燃板基层 3、9.5mm厚纸面石膏板面层 | m2 | 42.16
31 | 011207001001 | 墙面装饰板 | 1、金属格栅饰面 2、具体做法详见图纸及设计要求 | m2 | 17.79
32 | 011207001002 | 墙面装饰板 | 1、304不锈钢门楣板，厚度2mm 2、木工板基层 | m2 | 0.7
33 | 011210002001 | 金属隔断 | 1、100系列轻钢龙骨 2、双面双层9.5mm厚普通纸面石膏板 3、内填玻璃棉 | m2 | 37.54
34 | 011210005001 | 成品隔断 | 1、抗倍特板隔断 2、含隔断门、五金件等 | m2 | 20.64
35 | 011210005002 | 成品隔断 | 1、小便斗隔断 | m2 | 3
分部小计
| 011300000 | 天棚工程
36 | 011302001001 | 吊顶天棚 | 1、双层9.5mm厚纸面石膏板 2、50系列轻钢龙骨 3、φ8吊筋，双向吊点 4、吊顶高度：综合考虑 5、含筒灯孔、检修孔、清油封底、胶带补缝、钉眼除锈等 6、具体做法详见图纸 | m2 | 33.29
本页小计
【清单大师计价软件江苏版V9.62】
分部分项工程和单价措施项目清单与计价表
工程名称：装饰 |  |  |  |  | 标段： | 第5页 共10页
序号 | 项目编码 | 项目名称 | 项目特征描述 | 计量 单位 | 工程量 | 金额（元）
[6 empty] | 综合单价 | 合价 | 其中
暂估价
37 | 011302001002 | 复杂吊顶天棚 | 1、双层9.5mm厚纸面石膏板，局部2.0mm厚不锈钢 2、50系列轻钢龙骨 3、φ8吊筋，双向吊点 4、吊顶高度：综合考虑 5、含筒灯孔、检修孔、清油封底、胶带补缝、钉眼除锈等 6、具体做法详见图纸 | m2 | 272.15
38 | 011304001001 | 灯带（槽） | 1、具体详见图纸设计 | m | 25.93
39 | 011302001003 | 吊顶天棚 | 1、集成吊顶 2、专用配套龙骨 3、具体做法详见图纸 | m2 | 4.66
分部小计
| 011400000 | 油漆、涂料、裱糊工程
40 | 011407001001 | 墙面喷刷涂料 | 1、刮腻子要求:腻子二遍 2、涂料品种、喷刷遍数:白色乳胶漆二遍 | m2 | 312.64
41 | 011407002001 | 天棚喷刷涂料 | 1、刮腻子要求:腻子二遍 2、涂料品种、喷刷遍数:白色乳胶漆二遍 | m2 | 302.83
分部小计
| 011500000 | 其他装饰工程
42 | 011501001001 | 便民服务台 | 1、18厚大理石台面 2、钢骨架，外侧木饰面柜板 3、含柜子、五金件、标志字等 4、具体样式施工单位深化，符合业主要求 | m | 30.48
43 | 011501001002 | 导服台 | 1、具体样式施工单位深化，符合业主要求 | 套 | 1
44 | 011501008001 | 木壁柜 | 1、实木多层柜体、定制门板 2、具体样式投标单位深化，符合业主要求 | m2 | 37.93
本页小计
【清单大师计价软件江苏版V9.62】
分部分项工程和单价措施项目清单与计价表
工程名称：装饰 |  |  |  |  | 标段： | 第6页 共10页
序号 | 项目编码 | 项目名称 | 项目特征描述 | 计量 单位 | 工程量 | 金额（元）
[6 empty] | 综合单价 | 合价 | 其中
暂估价
45 | 011505001001 | 洗漱台 | 1、岩板洗漱台 | m2 | 1.97
46 | 011505011001 | 镜箱 | 1、成品镜箱 | m2 | 5.09
47 | 011507002001 | 门头 | 1、门头高1.5m，外挑1.5m 2、1.2mm厚304不锈钢发光字“西亭镇便民服务中心”，字体大小为1m*1m 3、4mm铝塑板三面包 4、顶面做3mm厚自粘聚合物改性沥青防水卷材 5、含钢骨架、电源、控制器、配管配线等 6、具体做法详见图纸及设计要求 | m | 29.67
分部小计
| 011600000 | 拆除工程
48 | 011601001002 | 拆除工程--二层 | 1、装修现场所有同装修有矛盾的墙体、墙面铲除、地面、吊顶、家具、装饰物、水电等需要拆除的内容等，满足装修要求 2、所有垃圾清理及外运至政府指定堆放处 3、本工程要求的所有拆除费用及完工后的现场清理保洁费用，招标时由投标单位自行报价(费用包干) 4、拆除物残值由投标人自行考虑，该项费用投标单位勘察现场，一次性包死，结算时不作调整 5、具体工作内容详见图纸 | 项 | 1
分部小计
| 010400000 | 砌筑工程
本页小计
【清单大师计价软件江苏版V9.62】
分部分项工程和单价措施项目清单与计价表
工程名称：装饰 |  |  |  |  | 标段： | 第7页 共10页
序号 | 项目编码 | 项目名称 | 项目特征描述 | 计量 单位 | 工程量 | 金额（元）
[6 empty] | 综合单价 | 合价 | 其中
暂估价
49 | 010402001002 | 砌块墙 | 1、砌块品种、规格、强度等级:轻质砖 2、砂浆强度等级:专用砌筑砂浆 | m3 | 5.19
分部小计
| 010500000 | 混凝土及钢筋混凝土工程
50 | 010503004003 | 圈梁 | 1、混凝土种类:预拌砼 2、混凝土强度等级:C25 3、止水坎 4、含模板 | m3 | 0.15
51 | 010502002002 | 构造柱 | 1、混凝土种类:预拌砼 2、混凝土强度等级:C25 3、含模板 | m3 | 0.29
52 | 010503005002 | 过梁 | 1、混凝土种类:预拌砼 2、混凝土强度等级:C25 3、含模板 | m3 | 0.04
53 | 010503004004 | 圈梁 | 1、混凝土种类:预拌砼 2、混凝土强度等级:C25 3、含模板 | m3 | 0.34
54 | 010515001002 | 现浇构件钢筋 | 1、钢筋种类、规格:HRB400 φ12以内 | t | 0.15
55 | 011810001004 | 植筋 | 1、植筋孔径:φ12 | 根 | 56
56 | 011810001005 | 植筋 | 1、植筋孔径:φ6 | 根 | 40
分部小计
| 010800000 | 门窗工程
57 | 010801002002 | 木质门带套 | 1、成品木饰面门 2、含门套、黑色分体锁、五金件等 | m2 | 29.44
58 | 010808004002 | 金属门窗套 | 1、原窗重做窗套 2、304不锈钢本色，2.0mm厚 3、含木工板基层 | m2 | 62.05
59 | 010807001002 | 磨砂处理 | 1、卫生间窗增加磨砂处理 | m2 | 7.35
分部小计
| 010900000 | 屋面及防水工程
本页小计
【清单大师计价软件江苏版V9.62】
分部分项工程和单价措施项目清单与计价表
工程名称：装饰 |  |  |  |  | 标段： | 第8页 共10页
序号 | 项目编码 | 项目名称 | 项目特征描述 | 计量 单位 | 工程量 | 金额（元）
[6 empty] | 综合单价 | 合价 | 其中
暂估价
60 | 010904002002 | 楼（地）面涂膜防水 | 1、涂膜厚度、遍数:1.5mm厚聚氨酯涂膜防水2遍 2、反边高度:30cm | m2 | 33.71
61 | 010904003002 | 楼（地）面砂浆防水(防潮) | 1、防水层做法:聚合物水泥砂浆防水2道 2、反边高度:30cm | m2 | 33.71
62 | 010903002002 | 墙面涂膜防水 | 1、涂膜厚度、遍数:1.5mm厚聚氨酯涂膜防水2遍 | m2 | 70.11
63 | 010903003002 | 墙面砂浆防水（防潮） | 1、防水层做法:聚合物水泥砂浆防水2道 | m2 | 70.11
分部小计
| 011100000 | 楼地面装饰工程
64 | 011102003003 | 块料楼地面 | 1、面层材料品种、规格、颜色:800*800地砖，美缝处理 2、粘结层厚度:1：3干硬性水泥砂浆结合层 3、找平层厚度、砂浆配合比:1：3水泥石灰浆打底 | m2 | 286.22
65 | 011102003004 | 块料楼地面 | 1、面层材料品种、规格、颜色:800*800防滑地砖，美缝处理 2、粘结层厚度:1：3干硬性水泥砂浆结合层 3、找平层厚度、砂浆配合比:1：3水泥石灰浆打底 | m2 | 22.02
66 | 011102001002 | 石材楼地面 | 1、面层材料品种、规格、颜色:大理石门槛，背面刷胶封闭 2、粘结层厚度:1：3干硬性水泥砂浆结合层 | m2 | 2.26
67 | 011105006002 | 金属踢脚线 | 1、踢脚线高度:50mm 2、面层材料品种、规格、颜色:木工板基层，304不锈钢踢脚，厚度2mm | m | 236.25
分部小计
本页小计
【清单大师计价软件江苏版V9.62】
分部分项工程和单价措施项目清单与计价表
工程名称：装饰 |  |  |  |  | 标段： | 第9页 共10页
序号 | 项目编码 | 项目名称 | 项目特征描述 | 计量 单位 | 工程量 | 金额（元）
[6 empty] | 综合单价 | 合价 | 其中
暂估价
| 011200000 | 墙、柱面装饰与隔断、幕墙工程
68 | 011201001002 | 墙面一般抹灰 | 1、墙体类型:内墙 2、20mm厚1：3水泥石灰砂浆打底 | m2 | 86.54
69 | 011204003003 | 块料墙面 | 1、800*800墙砖，美缝处理 2、1：1水泥石灰浆（加107胶）粘结层 | m2 | 58.75
70 | 011204003004 | 块料墙面 | 1、800*800水磨石砖，美缝处理 2、1：1水泥石灰浆（加107胶）粘结层 | m2 | 24.2
71 | 011210002002 | 金属隔断 | 1、100系列轻钢龙骨 2、双面双层9.5mm厚普通纸面石膏板 3、内填玻璃棉 | m2 | 282.36
72 | 011210005003 | 成品隔断 | 1、抗倍特板隔断 2、含隔断门、五金件等 | m2 | 20.64
73 | 011210005004 | 成品隔断 | 1、小便斗隔断 | m2 | 3
分部小计
| 011300000 | 天棚工程
74 | 011302001004 | 吊顶天棚-过道 | 1、双面9.5mm厚纸面石膏板 2、50系列轻钢龙骨 3、φ8吊筋，双向吊点 4、吊顶高度：综合考虑 5、含筒灯孔、检修孔、清油封底、胶带补缝、钉眼除锈等 6、具体做法详见图纸 | m2 | 62.84
75 | 011302001005 | 复杂吊顶天棚 | 1、双层9.5mm厚纸面石膏板 2、50系列轻钢龙骨 3、φ8吊筋，双向吊点 4、吊顶高度：综合考虑 5、含筒灯孔、检修孔、清油封底、胶带补缝、钉眼除锈等 6、具体做法详见图纸 | m2 | 52.35
本页小计
【清单大师计价软件江苏版V9.62】
分部分项工程和单价措施项目清单与计价表
工程名称：装饰 |  |  |  |  | 标段： | 第10页 共10页
序号 | 项目编码 | 项目名称 | 项目特征描述 | 计量 单位 | 工程量 | 金额（元）
[6 empty] | 综合单价 | 合价 | 其中
暂估价
76 | 011304001002 | 灯带（槽） | 1、具体详见图纸设计 | m | 36.63
77 | 011302001006 | 吊顶天棚 | 1、暗插式矿棉板吊顶 2、T型龙骨 3、φ6吊筋，双向吊点 4、吊顶高度：综合考虑 5、具体做法详见图纸 | m2 | 179.31
78 | 011302001007 | 吊顶天棚 | 1、集成吊顶 2、专用配套龙骨 3、具体做法详见图纸 | m2 | 4.66
分部小计
| 011400000 | 油漆、涂料、裱糊工程
79 | 011407001002 | 墙面喷刷涂料 | 1、刮腻子要求:腻子二遍 2、涂料品种、喷刷遍数:白色乳胶漆二遍 | m2 | 697.46
80 | 011407002002 | 天棚喷刷涂料 | 1、刮腻子要求:腻子二遍 2、涂料品种、喷刷遍数:白色乳胶漆二遍 | m2 | 131.42
分部小计
| 011500000 | 其他装饰工程
81 | 011505001002 | 洗漱台 | 1、岩板洗漱台 | m2 | 0.83
82 | 011505011002 | 镜箱 | 1、成品镜箱 | m2 | 2.81
分部小计
分部分项工程清单合计
1 | 011701001001 | 脚手架工程 | 1、该项一次性包死，结算不作调整 | 项 | 1
2 | 011701001002 | 其他措施费 | 1、施工过程中成品保护、保洁、短驳、开孔等其他投标人认为应发生的措施项目费 2、该项一次性包死，结算不作调整 | 项 | 1
单价措施项目清单合计
本页小计
合 计
【清单大师计价软件江苏版V9.62】

## 2.2 表-11 总价措施项目清单与计价表
总价措施项目清单与计价表
工程名称：装饰 |  |  |  |  | 标段： | 第1页 共2页
序号 | 项目编码 | 项目名称 | 计算基础 | 费率（%） | 金额（元） | 调整 费率（%） | 调整后 金额（元） | 备注
1 | 011707001001 | 现场安全文明施工 |  | 0
1.1 |  | 基本费 | 分部分项工程费+单价措施项目费-除税工程设备费 | 1.7
1.2 |  | 标化增加费 | 分部分项工程费+单价措施项目费-除税工程设备费 | 0
1.3 |  | 扬尘污染防治增加费 | 分部分项工程费+单价措施项目费-除税工程设备费 | 0.22
2 | 011707010001 | 工程按质论价 | 分部分项工程费+单价措施项目费-除税工程设备费 | 0
3 | 011707002001 | 夜间施工 |  | 0
4 | 011707004001 | 二次搬运 |  | 0
5 | 011707005001 | 冬雨季施工 |  | 0
6 | 011707006001 | 地上、地下设施、建筑物的临时保护设施 |  | 0
7 | 011707007001 | 已完工程及设备保护费 |  | 0
8 | 011707008001 | 临时设施费 |  | 0
9 | 011707009001 | 赶工措施费 |  | 0
10 | 01B001 | 特殊条件下施工增加费 |  | 0
11 | 011707003001 | 非夜间施工照明 |  | 0
12 | 011707011001 | 住宅工程分户验收 |  | 0
13 | 011707012001 | 建筑工人实名制费用 |  | 0
【清单大师计价软件江苏版V9.62】
总价措施项目清单与计价表
工程名称：装饰 |  |  |  |  | 标段： | 第2页 共2页
序号 | 项目编码 | 项目名称 | 计算基础 | 费率（%） | 金额（元） | 调整 费率（%） | 调整后 金额（元） | 备注
14 | 011707015001 | 智慧工地费用 |  | 0 |  |  |  | 现场安全隐患排查、人员信息动态管理、扬尘管控视频监控、高处作业防护预警、危大工程监测预警和集成平台等设备、软件和管理费用。
合 计
【清单大师计价软件江苏版V9.62】

## 2.3 表-12 其他项目清单与计价汇总表
其他项目清单与计价汇总表
工程名称：装饰 |  |  | 标段： | 第1页 共1页
序号 | 项目名称 | 金额(元) | 结算金额(元) | 备注
1 | 暂列金额 | 0
2 | 暂估价 | 0
2.1 | 材料暂估价 | 0
2.2 | 专业工程暂估价 | 0
3 | 计日工 | 0
4 | 总承包服务费 | 0
合 计 |  | 0
【清单大师计价软件江苏版V9.62】

## 2.4 表-12-1 暂列金额明细表
暂列金额明细表
工程名称：装饰 |  |  | 标段： | 第1页 共1页
序号 | 项目名称 | 计量单位 | 暂定金额(元) | 备注
合 计 |  |  | 0
【清单大师计价软件江苏版V9.62】

## 2.5 表-12-2 材料（工程设备）暂估单价及调整表
材料（工程设备）暂估单价及调整表
工程名称：装饰 | [7 empty] | 标段： | 第1页 共1页
序号 | 材料编码 | 材料(工程设备)名称、规格、型号 | 计量单位 | 数量 |  | 暂估（元） |  | 确认（元） |  | 差额±(元) |  | 备注
|  |  |  | 投标 | 确认 | 单价 | 合价 | 单价 | 合价 | 单价 | 合价
合计
【清单大师计价软件江苏版V9.62】

## 2.6 表-12-3 专业工程暂估价及结算价表
专业工程暂估价及结算价表
工程名称：装饰 |  |  |  | 标段： | 第1页 共1页
序号 | 工程名称 | 工程内容 | 暂估金额(元) | 结算金额(元) | 差额±(元) | 备注
合 计 |  |  | 0
【清单大师计价软件江苏版V9.62】

## 2.7 表-12-4 计日工表
计日工表
工程名称：装饰 |  |  |  | 标段： | 第1页 共1页
编号 | 项目名称 | 单位 | 暂定数量 | 实际数量 | 综合单价 | 合价（元）
[6 empty] | 暂定 | 实际
一 | 人工 |  | 0
人工小计
二 | 材料 |  | 0
材料小计
三 | 施工机械 |  | 0
施工机械小计
四、企业管理费和利润
总 计
【清单大师计价软件江苏版V9.62】

## 2.8 表-12-5 总承包服务费计价表
总承包服务费计价表
工程名称：装饰 |  |  |  | 标段： | 第1页 共1页
序号 | 项目名称 | 项目价值(元) | 服务内容 | 计算基础 | 费率(％) | 金额(元)
1 | 发包人供应材料 | 0 |  | 项目价值
2 | 发包人发包专业工程 | 0 |  | 项目价值
合 计
【清单大师计价软件江苏版V9.62】

## 2.9 表-13 规费、税金项目计价表
规费、税金项目计价表
工程名称：装饰 |  |  | 标段： | 第1页 共1页
序号 | 项目名称 | 计算基础 | 计算基数(元) | 计算费率(％) | 金额(元)
1 | 规费 |  |  | 100
1.1 | 社会保险费 | 分部分项工程费+措施项目费+其他项目费-除税工程设备费 |  | 2.4
1.2 | 住房公积金 | 分部分项工程费+措施项目费+其他项目费-除税工程设备费 |  | 0.42
1.3 | 环境保护税 | 分部分项工程费+措施项目费+其他项目费-除税工程设备费 |  | 0
2 | 税金 | 分部分项工程费+措施项目费+其他项目费+规费-除税甲供材料和甲供设备费/1.01 |  | 9
合 计
【清单大师计价软件江苏版V9.62】

## 2.10 表-20 发包人提供材料和工程设备一览表
发包人提供材料和工程设备一览表
工程名称：装饰 | [5 empty] | 标段： | 第1页 共1页
序号 | 材料编码 | 材料(工程设备)名称、规格、型号 | 单位 | 数量 | 单价 (元) | 合价 (元) | 交货 方式 | 送达 地点 | 备注
合 计
【清单大师计价软件江苏版V9.62】

## 2.11 表-21 承包人提供主要材料和工程设备一览表（适用于
承包人提供主要材料和工程设备一览表 （适用造价信息差额调整法）
工程名称：装饰 | [5 empty] | 标段： | 第1页 共1页
序号 | 材料编码 | 名称、规格、型号 | 单位 | 数量 | 风险系数 (%) | 基准单价 (元) | 投标单价 (元) | 发承包人 确认单价 (元) | 备注
【清单大师计价软件江苏版V9.62】

## 2.12 表-22 承包人提供主要材料和工程设备一览表（适用于
承包人提供主要材料和工程设备一览表 （适用于价格指数差额调整法）
工程名称：装饰 |  |  |  |  | 标段： | 第1页 共1页
序号 | 名称、规格、型号 | 变值权重 B |  | 基本价格 指数F0 |  | 现行价格 指数Ft | 备注
| 定值权重A |  |  | - |  | -
合 计 |  | 1 |  | - |  | -
【清单大师计价软件江苏版V9.62】

## 3.1 表-08 分部分项工程和单价措施项目清单与计价表
分部分项工程和单价措施项目清单与计价表
工程名称：安装 |  |  |  |  | 标段： | 第1页 共8页
序号 | 项目编码 | 项目名称 | 项目特征描述 | 计量 单位 | 工程量 | 金额（元）
[6 empty] | 综合单价 | 合价 | 其中
暂估价
电气
1 | 030404017001 | 配电箱 | 1、名称、型号、规格:配电箱1AL 2、元器件配置:详见系统图 3、挂墙明装,底距地 1.5m | 台 | 1
2 | 030404017002 | 配电箱 | 1、名称、型号、规格:配电箱2AL 2、元器件配置:详见系统图 3、挂墙明装,底距地 1.5m | 台 | 1
3 | 030408001001 | 电力电缆 | 1、名称规格:WDZ-YJY-4*70+1*35电力电缆 2、敷设方式、部位:桥架内敷设 3、说明:工程量为暂估量，具体以实际工程量为准。 | m | 50
4 | 030408001002 | 电力电缆 | 1、名称规格:WDZ-YJY-5*16电力电缆 2、敷设方式、部位:桥架内敷设 3、说明:工程量为暂估量，具体以实际工程量为准。 | m | 7
5 | 030408001003 | 电力电缆 | 1、名称规格:WDZB-YJY-5*6电力电缆 2、敷设方式、部位:管道、桥架内敷设 | m | 168.94
6 | 030408006001 | 电力电缆头 | 1、名称:WDZ-YJY-4*70+1*35电力电缆头 | 个 | 2
7 | 030408006002 | 电力电缆头 | 1、名称:WDZ-YJY-5*16电力电缆头 | 个 | 2
8 | 030408006003 | 电力电缆头 | 1、名称:WDZB-YJY-5*6电力电缆头 | 个 | 18
9 | 030411001001 | 配管 | 1、名称/规格:PC40刚性阻燃管 2、配置形式:暗配 | m | 71
10 | 030411001002 | 配管 | 1、名称/规格:PC20刚性阻燃管 2、配置形式:暗配 | m | 1001.9
本页小计
【清单大师计价软件江苏版V9.62】
分部分项工程和单价措施项目清单与计价表
工程名称：安装 |  |  |  |  | 标段： | 第2页 共8页
序号 | 项目编码 | 项目名称 | 项目特征描述 | 计量 单位 | 工程量 | 金额（元）
[6 empty] | 综合单价 | 合价 | 其中
暂估价
11 | 030411004001 | 配线 | 1、名称、规格:WDZB-BYJ-2.5mm2绝缘导线 2、敷设方式:管道内敷设 | m | 1821.53
12 | 030411004002 | 配线 | 1、名称、规格:WDZB-BYJ-2.5mm2绝缘导线 2、敷设方式:桥架内敷设 | m | 203.43
13 | 030411004003 | 配线 | 1、名称、规格:WDZB-BYJ-4mm2绝缘导线 2、敷设方式:管道内敷设 | m | 1496.37
14 | 030411004004 | 配线 | 1、名称、规格:WDZB-BYJ-4mm2绝缘导线 2、敷设方式:桥架内敷设 | m | 1077.78
15 | 030411003001 | 桥架 | 1、名称、规格:强电金属桥架200*100 2、材质:碳钢热浸镀锌 3、支架材质及防腐要求:4#角钢、φ10吊杆，除锈后刷防锈漆两道、调和漆两道。 4、说明:桥架支架按规范每2m设置1个，安装高度梁下0.15m | m | 52.93
16 | 030411003002 | 桥架 | 1、名称、规格:铝合金桥架300*150 2、支架材质及防腐要求:4#角钢、φ10吊杆，除锈后刷防锈漆两道、调和漆两道。 3、说明:工程量为暂估量，以现场实际工程量为准。桥架支架按规范每2m设置1个 | m | 50
17 | 030412004001 | 装饰灯 | 1、名称/规格:LED灯带 2、安装方式:暗藏于吊顶安装 | m | 58.12
本页小计
【清单大师计价软件江苏版V9.62】
分部分项工程和单价措施项目清单与计价表
工程名称：安装 |  |  |  |  | 标段： | 第3页 共8页
序号 | 项目编码 | 项目名称 | 项目特征描述 | 计量 单位 | 工程量 | 金额（元）
[6 empty] | 综合单价 | 合价 | 其中
暂估价
18 | 030412004002 | 装饰灯 | 1、名称/规格:定制办公室天花板嵌入式弹簧卡扣长条灯石膏板条形灯(1200*200mm，13w6500k ） 2、安装方式:嵌入吊顶安装 3、说明:用于一楼大厅，灯具款式及功率按业主要求定 | 套 | 20
19 | 030412004003 | 装饰灯 | 1、名称/规格:条形灯（1200*200mm 13w6500k) 2、安装方式:嵌入吊顶安装 3、说明:用于一二楼卫生间外及二楼办公室，灯具款式及功率按业主要求定 | 套 | 25
20 | 030412004004 | 装饰灯 | 1、名称/规格:筒灯（φ120，13W6500K) 2、安装方式:嵌入吊顶安装 3、说明:灯具款式及功率按业主要求定 | 套 | 187
21 | 030412004005 | 装饰灯 | 1、名称/规格:LED吸顶灯（600*600mm,108W6500K) 2、安装方式:吸顶安装 3、说明:用于一层母婴室、机房室灯具，灯具款式及功率按业主要求定 | 套 | 2
22 | 030404033001 | 风扇 | 1、名称、型号规格:卫生间排风扇（330*330mm，88W,遥控静音) 2、说明:款式及功率按业主要求定 3、安装方式:嵌顶安装 | 台 | 8
23 | 030404034001 | 照明开关 | 1、名称、型号、规格:单联开关 2、安装方式:嵌墙安装，底距地1.3m | 个 | 1
本页小计
【清单大师计价软件江苏版V9.62】
分部分项工程和单价措施项目清单与计价表
工程名称：安装 |  |  |  |  | 标段： | 第4页 共8页
序号 | 项目编码 | 项目名称 | 项目特征描述 | 计量 单位 | 工程量 | 金额（元）
[6 empty] | 综合单价 | 合价 | 其中
暂估价
24 | 030404034002 | 照明开关 | 1、名称、型号、规格:双联开关 2、安装方式:嵌墙安装，底距地1.3m。 | 个 | 24
25 | 030404034003 | 照明开关 | 1、名称、型号、规格:三联开关 2、安装方式:嵌墙安装，底距地1.3m | 个 | 2
26 | 030404035001 | 插座 | 1、名称、规格:普通五孔插座 2、安装方式:暗装，安装高度详见平面图。 | 个 | 159
27 | 030404035002 | 插座 | 1、名称、规格:壁挂空调插座(16A) 2、安装方式:暗装，H=2200 | 个 | 10
28 | 030411006001 | 接线盒 | 1、名称及规格型号:86型PVC 接线盒 2、安装形式:暗装 | 个 | 452
29 | 030701003001 | 空调器 | 1、名称、型号:5匹风管机 2、技术参数:详见设计说明 3、室外机功率:详见设计说明 4、安装方式:根据现场实际情况 5、说明:含室内、外机、冷媒管及控制面板等 | 台 | 4
30 | 030701003002 | 空调器 | 1、名称、型号:2匹挂壁式空调 2、安装方式:挂壁安装 3、说明:含室内、外机、冷媒管等 | 台 | 10
31 | 030411003003 | 桥架 | 1、名称、规格:弱电金属桥架150*75 2、材质:碳钢热浸镀锌 3、支架材质及防腐要求:4#角钢、φ10吊杆，除锈后刷防锈漆两道、调和漆两道。 4、说明:桥架支架按规范每2m设置1个，安装高度梁下0.15m | m | 52.46
本页小计
【清单大师计价软件江苏版V9.62】
分部分项工程和单价措施项目清单与计价表
工程名称：安装 |  |  |  |  | 标段： | 第5页 共8页
序号 | 项目编码 | 项目名称 | 项目特征描述 | 计量 单位 | 工程量 | 金额（元）
[6 empty] | 综合单价 | 合价 | 其中
暂估价
32 | 030411001003 | 配管 | 1、名称/规格:SC50镀锌钢管 2、配置形式:埋地敷设 3、用途:预埋弱电进线管 4、说明:含挖土及回填，埋深-0.7m | m | 13.32
33 | 030411001004 | 配管 | 1、名称/规格:PC25刚性阻燃管 2、配置形式:暗配 | m | 546.61
34 | 030411004005 | 配线 | 1、名称、规格:UTP-CAT5e-4P网络线 2、敷设方式:管道内、桥架内敷设 | m | 1856.23
35 | 030411004006 | 配线 | 1、名称、规格:RVV-2*0.75电源线 2、敷设方式:管道内敷设 | m | 52.82
36 | 030411004007 | 配线 | 1、名称、规格:RVV-2*0.75电源线 2、敷设方式:桥架内敷设 | m | 183.92
37 | 030502012001 | 信息插座 | 1、名称、规格:网络插座 2、安装方式:嵌墙暗装 | 个 | 59
38 | 030411006002 | 接线盒 | 1、名称及规格型号:86型PVC 接线盒 2、安装形式:暗装 | 个 | 59
39 | 030411001005 | 配管 | 1、名称/规格:SC15镀锌钢管 2、配置形式:暗配 3、说明:工程量为暂估量，以现场实际工程量为准。 | m | 500
40 | 030411004008 | 配线 | 1、名称、规格:4UTPCat.6六类4对非屏蔽网线 2、敷设方式:管道内敷设 3、说明:工程量为暂估量，以实际工程量为准。 | m | 500
41 | 030411006003 | 接线盒 | 1、名称及规格型号:86型钢质接线盒 2、安装形式:暗装 | 个 | 18
分部小计
给排水
本页小计
【清单大师计价软件江苏版V9.62】
分部分项工程和单价措施项目清单与计价表
工程名称：安装 |  |  |  |  | 标段： | 第6页 共8页
序号 | 项目编码 | 项目名称 | 项目特征描述 | 计量 单位 | 工程量 | 金额（元）
[6 empty] | 综合单价 | 合价 | 其中
暂估价
42 | 031001006001 | 塑料管 | 1、名称、规格:DN25PPR给水管 2、介质:给水 3、连接形式:热熔连接 4、压力试验及吹、洗设计要求:按规范及设计要求 5、说明:具体施工要求详见设计说明 | m | 31.99
43 | 031001006002 | 塑料管 | 1、名称、规格:DN20PPR给水管 2、介质:给水 3、连接形式:热熔连接 4、压力试验及吹、洗设计要求:按规范及设计要求 5、说明:具体施工要求详见设计说明 | m | 1.54
44 | 031001006003 | 塑料管 | 1、名称、规格:DN15PPR给水管 2、介质:给水 3、连接形式:热熔连接 4、压力试验及吹、洗设计要求:按规范及设计要求 5、说明:具体施工要求详见设计说明 | m | 20.17
45 | 031003001001 | 螺纹阀门 | 1、名称/规格:DN25铜芯截止阀 2、连接形式:螺纹连接 | 个 | 2
46 | 031001006004 | 塑料管 | 1、名称、规格:DN100UPVC排水管 2、介质:污水 3、连接形式:粘接 | m | 32.4
47 | 031001006005 | 塑料管 | 1、名称、规格:DN75UPVC排水管 2、介质:污水 3、连接形式:粘接 | m | 9.3
48 | 031001006006 | 塑料管 | 1、名称、规格:DN50UPVC排水管 2、介质:污水 3、连接形式:粘接 | m | 19.9
49 | 031004014001 | 给、排水附（配）件 | 1、名称规格材质:DN50UPVC地漏 2、安装方式:粘接 | 个 | 7
本页小计
【清单大师计价软件江苏版V9.62】
分部分项工程和单价措施项目清单与计价表
工程名称：安装 |  |  |  |  | 标段： | 第7页 共8页
序号 | 项目编码 | 项目名称 | 项目特征描述 | 计量 单位 | 工程量 | 金额（元）
[6 empty] | 综合单价 | 合价 | 其中
暂估价
50 | 031004014002 | 给、排水附（配）件 | 1、名称规格材质:DN100UPVC清扫口 2、安装方式:粘接 | 个 | 2
51 | 031004003001 | 洗脸盆 | 1、名称:陶瓷单柄水嘴台上式洗脸盆（含附件） 2、附件名称:按图集“09S304”配置 | 组 | 5
52 | 031004006001 | 大便器 | 1、名称、型号:陶瓷低水箱坐式大便器（含附件） 2、附件名称:按图集“09S304”配置 | 组 | 4
53 | 031004006002 | 大便器 | 1、名称、型号:陶瓷隐藏式大冲力水箱嵌入式蹲坑便池（含附件） 2、附件名称:按图集“09S304”配置 | 组 | 4
54 | 031004007001 | 小便器 | 1、名称:陶瓷挂壁式小便斗（含附件） 2、附件名称、数量:按图集“09S304”配置 | 组 | 6
分部小计
暖通
55 | 030702001001 | 碳钢通风管道 | 1、名称规格:镀锌薄钢板风管（800*150） 2、材质及板材厚度:δ0.75mm镀锌薄钢板 3、管件、法兰等附件及支架设计要求 :按规范及设计说明 4、接口形式:咬口 | m2 | 34.35
56 | 030702001002 | 碳钢通风管道 | 1、名称规格:镀锌薄钢板风管（1200*150） 2、材质及板材厚度:δ1.0mm镀锌薄钢板 3、管件、法兰等附件及支架设计要求 :按规范及设计说明 4、接口形式:咬口 5、说明:满足使用及业主要求 | m2 | 25.6
本页小计
【清单大师计价软件江苏版V9.62】
分部分项工程和单价措施项目清单与计价表
工程名称：安装 |  |  |  |  | 标段： | 第8页 共8页
序号 | 项目编码 | 项目名称 | 项目特征描述 | 计量 单位 | 工程量 | 金额（元）
[6 empty] | 综合单价 | 合价 | 其中
暂估价
57 | 030703007001 | 碳钢风口、散流器、百叶窗 | 1、名称规格:回风口（600*300） | 个 | 4
58 | 030703007002 | 碳钢风口、散流器、百叶窗 | 1、名称规格:送风口（350*350） | 个 | 12
59 | 031001006007 | 塑料管 | 1、名称、规格:De25PVC冷凝排水管 2、介质:空调冷凝水 3、连接形式:粘接 4、保温:采用10mm厚的难燃B1级橡塑保温材料保温。 | m | 38.55
60 | 031001006008 | 塑料管 | 1、名称、规格:De40PVC冷凝排水管 2、介质:空调冷凝水 3、连接形式:粘接 4、保温:采用10mm厚的难燃B1级橡塑保温材料保温。 | m | 11.89
分部小计
其他
61 | 030413002001 | 凿（压）槽 | 1、强弱电电线管凿墙槽及墙槽粉刷 | 项 | 1
62 | 030413002002 | 凿（压）槽 | 给水管凿墙槽及墙槽粉刷 | 项 | 1
63 | 030413002003 | 凿（压）槽 | 排水管破地坪、挖土方、回填及地坪修复 | 项 | 1
64 | 030413002004 | 凿（压）槽 | 电气、给水排水打洞 | 项 | 1
分部小计
分部分项工程清单合计
1 | 031301017001 | 脚手架搭拆 |  | 项 | 1
单价措施项目清单合计
本页小计
合 计
【清单大师计价软件江苏版V9.62】

## 3.2 表-11 总价措施项目清单与计价表
总价措施项目清单与计价表
工程名称：安装 |  |  |  |  | 标段： | 第1页 共2页
序号 | 项目编码 | 项目名称 | 计算基础 | 费率（%） | 金额（元） | 调整 费率（%） | 调整后 金额（元） | 备注
1 | 031302001001 | 现场安全文明施工 |  | 0
1.1 |  | 基本费 | 分部分项工程费+单价措施项目费-除税工程设备费 | 1.5
1.2 |  | 标化增加费 | 分部分项工程费+单价措施项目费-除税工程设备费 | 0
1.3 |  | 扬尘污染防治增加费 | 分部分项工程费+单价措施项目费-除税工程设备费 | 0.21
2 | 031302010001 | 工程按质论价 | 分部分项工程费+单价措施项目费-除税工程设备费 | 0
3 | 031302002001 | 夜间施工 |  | 0
4 | 031302004001 | 二次搬运 |  | 0
5 | 031302005001 | 冬雨季施工 |  | 0
6 | 03B001 | 地上、地下设施、建筑物的临时保护设施 |  | 0
7 | 031302006001 | 已完工程及设备保护费 |  | 0
8 | 031302008001 | 临时设施费 |  | 0
9 | 031302009001 | 赶工措施费 |  | 0
10 | 03B002 | 特殊条件下施工增加费 |  | 0
11 | 031302003001 | 非夜间施工照明 |  | 0
12 | 031302011001 | 住宅工程分户验收 |  | 0
13 | 031302012001 | 建筑工人实名制费用 |  | 0
【清单大师计价软件江苏版V9.62】
总价措施项目清单与计价表
工程名称：安装 |  |  |  |  | 标段： | 第2页 共2页
序号 | 项目编码 | 项目名称 | 计算基础 | 费率（%） | 金额（元） | 调整 费率（%） | 调整后 金额（元） | 备注
14 | 031302015001 | 智慧工地费用 |  | 0 |  |  |  | 现场安全隐患排查、人员信息动态管理、扬尘管控视频监控、高处作业防护预警、危大工程监测预警和集成平台等设备、软件和管理费用。
合 计
【清单大师计价软件江苏版V9.62】

## 3.3 表-12 其他项目清单与计价汇总表
其他项目清单与计价汇总表
工程名称：安装 |  |  | 标段： | 第1页 共1页
序号 | 项目名称 | 金额(元) | 结算金额(元) | 备注
1 | 暂列金额 | 0
2 | 暂估价 | 0
2.1 | 材料暂估价 | 0
2.2 | 专业工程暂估价 | 0
3 | 计日工 | 0
4 | 总承包服务费 | 0
合 计 |  | 0
【清单大师计价软件江苏版V9.62】

## 3.4 表-12-1 暂列金额明细表
暂列金额明细表
工程名称：安装 |  |  | 标段： | 第1页 共1页
序号 | 项目名称 | 计量单位 | 暂定金额(元) | 备注
合 计 |  |  | 0
【清单大师计价软件江苏版V9.62】

## 3.5 表-12-2 材料（工程设备）暂估单价及调整表
材料（工程设备）暂估单价及调整表
工程名称：安装 | [7 empty] | 标段： | 第1页 共1页
序号 | 材料编码 | 材料(工程设备)名称、规格、型号 | 计量单位 | 数量 |  | 暂估（元） |  | 确认（元） |  | 差额±(元) |  | 备注
|  |  |  | 投标 | 确认 | 单价 | 合价 | 单价 | 合价 | 单价 | 合价
合计
【清单大师计价软件江苏版V9.62】

## 3.6 表-12-3 专业工程暂估价及结算价表
专业工程暂估价及结算价表
工程名称：安装 |  |  |  | 标段： | 第1页 共1页
序号 | 工程名称 | 工程内容 | 暂估金额(元) | 结算金额(元) | 差额±(元) | 备注
合 计 |  |  | 0
【清单大师计价软件江苏版V9.62】

## 3.7 表-12-4 计日工表
计日工表
工程名称：安装 |  |  |  | 标段： | 第1页 共1页
编号 | 项目名称 | 单位 | 暂定数量 | 实际数量 | 综合单价 | 合价（元）
[6 empty] | 暂定 | 实际
一 | 人工 |  | 0
人工小计
二 | 材料 |  | 0
材料小计
三 | 施工机械 |  | 0
施工机械小计
四、企业管理费和利润
总 计
【清单大师计价软件江苏版V9.62】

## 3.8 表-12-5 总承包服务费计价表
总承包服务费计价表
工程名称：安装 |  |  |  | 标段： | 第1页 共1页
序号 | 项目名称 | 项目价值(元) | 服务内容 | 计算基础 | 费率(％) | 金额(元)
1 | 发包人供应材料 | 0 |  | 项目价值
2 | 发包人发包专业工程 | 0 |  | 项目价值
合 计
【清单大师计价软件江苏版V9.62】

## 3.9 表-13 规费、税金项目计价表
规费、税金项目计价表
工程名称：安装 |  |  | 标段： | 第1页 共1页
序号 | 项目名称 | 计算基础 | 计算基数(元) | 计算费率(％) | 金额(元)
1 | 规费 |  |  | 100
1.1 | 社会保险费 | 分部分项工程费+措施项目费+其他项目费-除税工程设备费 |  | 2.4
1.2 | 住房公积金 | 分部分项工程费+措施项目费+其他项目费-除税工程设备费 |  | 0.42
1.3 | 环境保护税 | 分部分项工程费+措施项目费+其他项目费-除税工程设备费 |  | 0
2 | 税金 | 分部分项工程费+措施项目费+其他项目费+规费-除税甲供材料和甲供设备费/1.01 |  | 9
合 计
【清单大师计价软件江苏版V9.62】

## 3.10 表-20 发包人提供材料和工程设备一览表
发包人提供材料和工程设备一览表
工程名称：安装 | [5 empty] | 标段： | 第1页 共1页
序号 | 材料编码 | 材料(工程设备)名称、规格、型号 | 单位 | 数量 | 单价 (元) | 合价 (元) | 交货 方式 | 送达 地点 | 备注
合 计
【清单大师计价软件江苏版V9.62】

## 3.11 表-21 承包人提供主要材料和工程设备一览表（适用于
承包人提供主要材料和工程设备一览表 （适用造价信息差额调整法）
工程名称：安装 | [5 empty] | 标段： | 第1页 共1页
序号 | 材料编码 | 名称、规格、型号 | 单位 | 数量 | 风险系数 (%) | 基准单价 (元) | 投标单价 (元) | 发承包人 确认单价 (元) | 备注
【清单大师计价软件江苏版V9.62】

## 3.12 表-22 承包人提供主要材料和工程设备一览表（适用于
承包人提供主要材料和工程设备一览表 （适用于价格指数差额调整法）
工程名称：安装 |  |  |  |  | 标段： | 第1页 共1页
序号 | 名称、规格、型号 | 变值权重 B |  | 基本价格 指数F0 |  | 现行价格 指数Ft | 备注
| 定值权重A |  |  | - |  | -
合 计 |  | 1 |  | - |  | -
【清单大师计价软件江苏版V9.62】