## 1.1 封-1 封面
|  | 塔山古道（一期）保护与展示工程 |  | 工程
招标工程量清单
招 标 人：
（单位盖章）
造价咨询人：
（单位盖章）

## 1.2 扉-1 扉页
|  | 塔山古道（一期）保护与展示工程 |  |  |  | 工程
招标工程量清单
| 招 标 人： |  |  | 造价咨询人：
|  |  | （单位盖章） |  | （单位资质专用章）
| 法定代表人 或其授权人： |  |  | 法定代表人 或其授权人：
|  |  | （签字或盖章） |  | （签字或盖章）
| 编 制 人： |  |  | 复 核 人：
|  |  | （造价人员签字盖专用章） |  | （造价工程师签字盖专用章）
| 编 制 时 间： |  |  | 复 核 时 间：

## 3.1 表-08 分部分项工程和单价措施项目清单与计价表
分部分项工程和单价措施项目清单与计价表
工程名称：塔山古道（一期）保护与展示工程 |  |  |  |  | 标段： |  |  |  |  | 第1页 共7页
序号 | 项目编码 | 项目名称 |  | 项目特征描述 |  | 计量 单位 | 工程量 | 金额（元）
[8 empty] | 综合单价 | 合价 |  | 其中
暂估价
古道保护
1 | 010101001001 | 清理堆积物 |  | 清理古道表面堆积的黄沙与腐植土，清理时应采用人工的方式，避免对文物造成损害。由整石劈凿的路段应将堆积物全部清理，直至恢复石路面。在清理过程中要尽量避免对周围环境的影响。表面堆积清理后，视情况进行必要的表面清洗。 |  | m2 | 76.24
2 | 010101001007 | 清理不当修缮 |  | 清理不当修缮的块石，清理时应采用人工的方式，避免对文物造成损害。由整石劈凿的路段应将堆积物全部清理，直至恢复石路面。在清理过程中要尽量避免对周围环境的影响。表面堆积清理后，视情况进行必要的表面清洗。 |  | m2 | 0.43
3 | 010101001002 | 清理植物病害（古道表面） |  | 清除古道表面的野草与灌木，采用人工拔出的方式。确保植物根系清除工净。 |  | m2 | 42.4
4 | 010101001050 | 清理植物病害（古道周边） |  | 梳理古道周边3米范围内杂乱的野草及灌木，考虑植物根系的影响，清理可能破坏本体的乔木，限制其生长，减少其根系对古道及周边土体的破坏，保证古道范围内视廊通透。采用人工方式进行清理或代除小乔木的主干，采用园林剪刀将其岩壁以外部分进行清除，然后对残留的植物根系注射生物治理材料，待根系枯基后采用工具将残留的根系清除。 |  | m2 | 2196
5 | 010101001003 | 归安 |  | 归拢塔山古道路面及两侧的原有散落、松动的石块以备修缮使用，清理后整修块石路面。未详尽处见设计说明。 |  | m2 | 225.62
本页小计
【新点2013清单造价江苏版 V10.3.6】
分部分项工程和单价措施项目清单与计价表
工程名称：塔山古道（一期）保护与展示工程 |  |  |  |  | 标段： |  |  |  |  | 第2页 共7页
序号 | 项目编码 | 项目名称 |  | 项目特征描述 |  | 计量 单位 | 工程量 | 金额（元）
[8 empty] | 综合单价 | 合价 |  | 其中
暂估价
6 | 010101001004 | 平整 |  | 路基平整，将现状地面上的积水排除、疏干，将地面大致整平，均匀铺设混合好的三合土。未详尽处见设计说明。 |  | m2 | 55.79
7 | 010101001005 | 填缝 |  | 人工清理块石中间的杂物，包括树叶泥沙等。检查地基的稳定性，必要时用黏结材料进行加固。未详尽处见设计说明。 |  | m2 | 272.27
8 | 010101001006 | 补配 |  | 清理路面后补配缺失的块石，铺筑时依据原有工艺。人工压实现状路基；选择与原有块石材质、颜色和大小相似的新块石铺筑；于块石之间填入三合土填充空隙，人工压实。未详尽处见设计说明。 |  | m2 | 21.43
分部小计
新增游步道 整修游步道
9 | 010101001048 | 新增游步道 |  | 1、取自然石材（与现有古道石材一致） 2、平整地面，素土夯实，150mm厚碎石垫层，30mm厚1:3干硬水泥砂浆，铺设石材。 |  | m2 | 21.7
10 | 010101001049 | 整修游步道 |  | 对项目范围内的游览步道进行全面检修，破损处依据原样进行维修。剔除破损区域路面，平整，素土夯实，设150mm厚碎石垫层，100mm厚C20混凝土找平，30mm厚1:3干硬水泥砂浆铺设石材，铺设缝宽50mm。 |  | m2 | 33.4
分部小计
排水沟
11 | 020702007002 | 疏通现状排水沟 |  | 1、清理排水沟杂物 2、挖堵塞排水沟砂石土方 3、杂物、土方人工挑抬运出200m内 |  | m2 | 243.61
本页小计
【新点2013清单造价江苏版 V10.3.6】
分部分项工程和单价措施项目清单与计价表
工程名称：塔山古道（一期）保护与展示工程 |  |  |  |  | 标段： |  |  |  |  | 第3页 共7页
序号 | 项目编码 | 项目名称 |  | 项目特征描述 |  | 计量 单位 | 工程量 | 金额（元）
[8 empty] | 综合单价 | 合价 |  | 其中
暂估价
12 | 020702007003 | 新设排水沟 |  | 1、人工挖水沟土方（四类土） 2、人工挑抬运土方200m内 3、人工夯实底部及侧壁 4、局部设200厚150-200块石缓冲带，100厚三合土（土:细砂:石灰 4:2:1） |  | m2 | 195.68
分部小计
新设管涵 沉砂井
13 | 040102002001 | 管涵土石方 |  | 1、人工挖土石方（投标方综合考虑现场地质情况，不因地质情况调整单价） 2、人工挑抬石渣200m内 |  | m3 | 20
14 | 040305001001 | 管涵基础 |  | 级配碎石基础 |  | m3 | 15
15 | 040501004001 | 塑料管 |  | 1、管涵400PVC管安装 2、排水口和管道入口处安装过滤网 |  | m | 40
16 | 010404001002 | 垫层 |  | 1、垫层材料种类、配合比、厚度：50厚砂垫层 |  | m3 | 1.5
17 | 060105006001 | 土工布铺设 |  | 土工布铺在砂层上 |  | m2 | 30
18 | 040504001001 | 砌筑井 |  | 1、人工挖土石方，人工挑抬石渣200m内（投标方综合考虑现场地质情况，不因地质情况调整单价） 2、100厚级配碎石垫层 3、100厚C10素混凝土垫层 4、20厚1:2.5水泥砂浆防水层 5、沉井砂：120厚M5水泥砂浆MU7.5砌砖墙 6、50厚1000*1000成品重型高强度树脂深灰色复合材料盖板 7、30-50深灰色卵石 |  | 座 | 2
19 | 010403003001 | 浆砌块石挡墙 |  | 1、涵管护洞口浆砌块石挡墙 2、100厚C20混凝土基础垫层 3、DN50排水孔 |  | m3 | 3.46
本页小计
【新点2013清单造价江苏版 V10.3.6】
分部分项工程和单价措施项目清单与计价表
工程名称：塔山古道（一期）保护与展示工程 |  |  |  |  | 标段： |  |  |  |  | 第4页 共7页
序号 | 项目编码 | 项目名称 |  | 项目特征描述 |  | 计量 单位 | 工程量 | 金额（元）
[8 empty] | 综合单价 | 合价 |  | 其中
暂估价
分部小计
景墙
20 | 040101002001 | 景墙基础 |  | 1、人工挖土石方（投标方综合考虑现场地质情况，不因地质情况调整单价） 2、人工挑抬石渣200m内 3、素土夯实 4、200厚级配碎石 5、100厚C15素混凝土 6、150厚C20防水混凝土 |  | m | 3
21 | 050307010001 | 景墙 |  | 1、M10水泥砂浆砌筑毛石，干垒块石墙不漏浆，局部整石（含墙身埋地部分） |  | m2 | 6.44
22 | 05B009 | 景墙LOGO |  | “塔山古道”LOGO深化设计、制作与安装 |  | 组 | 1
分部小计
引导牌
23 | 05B003 | 引导牌 |  | 做法按图纸，含基础 |  | 个 | 4
24 | 05B002 | 导览牌 |  | 做法按图纸，含基础 |  | 个 | 4
25 | 05B005 | 解说牌 |  | 做法按图纸，含基础 |  | 个 | 6
26 | 05B006 | 警示牌 |  | 做法按图纸，含基础 |  | 个 | 5
27 | 05B007 | 垃圾箱 |  | 做法按图纸，含基础 |  | 个 | 5
28 | 05B008 | 坐凳 |  | 做法按图纸，含基础 |  | 个 | 4
分部小计
覆绿
29 | 01B003 | 整理绿化用地 |  | 1、对古道两侧裸露的地表进行平整、翻松 2、局部设置植物滞留带：人工开挖，深度0.3-0.6m，局部150厚50-80碎石散置 |  | 项 | 1
30 | 050102008002 | 矮浦苇 +金叶石昌蒲+阔叶山麦冬组合 |  | 对裸露地表覆绿 |  | m2 | 78.6
31 | 050102008003 | 矮浦苇 +紫苇+紫苞鸢尾组合 |  | 对裸露地表覆绿 |  | m2 | 97
32 | 050102008004 | 大吴风草+老鸦㦚 +金叶石昌蒲+阔叶山麦冬组合 |  | 对裸露地表覆绿 |  | m2 | 59
本页小计
【新点2013清单造价江苏版 V10.3.6】
分部分项工程和单价措施项目清单与计价表
工程名称：塔山古道（一期）保护与展示工程 |  |  |  |  | 标段： |  |  |  |  | 第5页 共7页
序号 | 项目编码 | 项目名称 |  | 项目特征描述 |  | 计量 单位 | 工程量 | 金额（元）
[8 empty] | 综合单价 | 合价 |  | 其中
暂估价
33 | 050102008005 | 大吴风草+紫苞鸢尾 +阔叶山麦冬组合 |  | 对裸露地表覆绿 |  | m2 | 123
34 | 050102008006 | 修线菊+紫苞鸢尾+花叶络石组合 |  | 对裸露地表覆绿 |  | m2 | 108.6
35 | 050102008007 | 修线菊+老鸦㦚+碎骨补+金叶石菖蒲组合 |  | 对裸露地表覆绿 |  | m2 | 133.4
36 | 050102008008 | 全缘贯众+金叶石菖蒲+花叶络石组合 |  | 对裸露地表覆绿 |  | m2 | 93.5
37 | 050102008010 | 老鸦㦚+金叶石菖蒲+花叶络石组合 |  | 对裸露地表覆绿 |  | m2 | 76
38 | 050102008011 | 碎骨补+紫苞鸢尾+花叶络石组合 |  | 对裸露地表覆绿 |  | m2 | 166
39 | 050102008009 | 花叶络石+全缘贯从+紫苞鸢尾+花叶络石合 |  | 对裸露地表覆绿 |  | m2 | 134
40 | 050102008012 | 覆绿栽植花卉 |  | 对裸露地表覆绿 栽植 花叶络石 |  | m2 | 500
41 | 050102008013 | 覆绿栽植花卉 |  | 对裸露地表覆绿栽植 野蔷薇 |  | m2 | 300
42 | 050102008014 | 覆绿栽植花卉 |  | 对裸露地表覆绿栽植 白车轴草 |  | m2 | 132
43 | 050102008015 | 覆绿栽植花卉 |  | 对裸露地表覆绿栽植 六月雪 |  | m2 | 123
44 | 050102008016 | 覆绿栽植花卉 |  | 对裸露地表覆绿栽植 阔叶山冬麦 |  | m2 | 270
45 | 050102003001 | 栽植竹类 |  | 1、竹种类：南天竹 2、竹胸径或根盘丛径：4cm内 3、养护期：1年 |  | 株(丛) | 16
46 | 050102001001 | 栽植乔木 |  | 黑松带土球80cm内栽植 |  | 株 | 1
47 | 050102001002 | 栽植乔木 |  | 乌柏带土球100cm内栽植 |  | 株 | 1
48 | 050102001003 | 栽植乔木 |  | 玉兰带土球80cm内栽植 |  | 株 | 1
49 | 050102001004 | 栽植乔木 |  | 石楠带土球60cm内栽植 |  | 株 | 1
分部小计
土方 地面铺装工程
50 | 010101004001 | 挖基坑土方 |  | 人工基础挖土方（四类土） |  | m3 | 6.63
51 | 010103002002 | 余方弃置 |  | 人工挑抬50m内 |  | m3 | 3.85
52 | 010103001001 | 回填方 |  | 基础回土方（实） |  | m3 | 2.78
本页小计
【新点2013清单造价江苏版 V10.3.6】
分部分项工程和单价措施项目清单与计价表
工程名称：塔山古道（一期）保护与展示工程 |  |  |  |  | 标段： |  |  |  |  | 第6页 共7页
序号 | 项目编码 | 项目名称 |  | 项目特征描述 |  | 计量 单位 | 工程量 | 金额（元）
[8 empty] | 综合单价 | 合价 |  | 其中
暂估价
53 | 011102001001 | 石材楼地面 |  | 1、300*300*30青石板（毛面）干硬性水泥砂浆铺贴 2、乡土块石不规则拼接铺贴 |  | m2 | 6
分部小计
钢筋混凝土工程
54 | 010501001001 | 垫层 |  | 1、人工搅拌基础混凝土垫层C15 2、复合膜板制作安装 |  | m3 | 0.91
55 | 010501003001 | 独立基础 |  | 1、人工搅拌 独立基础混凝土C20 2、复合膜板制作安装 |  | m3 | 0.54
56 | 010515001001 | 现浇构件钢筋 |  | 1、钢筋种类、规格：基础 8-14制作安装 |  | t | 0.044
57 | 010606001001 | 铁件制作安装 |  | 1、基础与木柱铁件制作安装 2、屋面从向与横向铁件制作安装 3、具体做法按保护亭图纸 |  | t | 0.22
分部小计
木作工程
58 | 020501001002 | 圆柱 |  | 1、构件名称类别：150圆柱 400中天柱 2、木材品种：花旗松 3、刨光要求：刨光 4、刷防火漆 5、刷防腐漆 6、防白蚁 7、木材面光漆4遍 |  | m3 | 0.4
59 | 020503002001 | 方桁（檩） |  | 1、构件名称类别：戗枋 梁枋 桁枋 檐枋 2、木材品种：花旗松 3、刨光要求：刨光 4、刷防火漆 5、刷防腐漆 6、防白蚁 7、木材面光漆4遍 |  | m3 | 0.86
本页小计
【新点2013清单造价江苏版 V10.3.6】
分部分项工程和单价措施项目清单与计价表
工程名称：塔山古道（一期）保护与展示工程 |  |  |  |  | 标段： |  |  |  |  | 第7页 共7页
序号 | 项目编码 | 项目名称 |  | 项目特征描述 |  | 计量 单位 | 工程量 | 金额（元）
[8 empty] | 综合单价 | 合价 |  | 其中
暂估价
60 | 020508025001 | 清水望板 |  | 1、构件名称类别：望板厚20 2、木材品种：花旗松 3、刨光要求：刨光 4、刷防火漆 5、刷防腐漆 6、防白蚁 7、木材面光漆4遍 8、上层刷一层2mm聚氨脂防水涂料 |  | m2 | 24
分部小计
屋面工程
61 | 050303001001 | 草屋面 |  | 80厚仿茅草PVC瓦 |  | m2 | 26
62 | 020602014003 | 宝顶 |  | 做法详见图纸 |  | 座 | 1
分部小计
石刻保护
63 | 05B010 | 金代与清代石刻保护 |  | 包括不限于：清洗表面污染与变色； 清理表面生物病害；表面深度清理等 |  | 座 | 2
分部小计
分部分项合计
1 | 01B001 | 现场电源 |  | 现场电源，自行考虑 |  | 项 | 1
2 | 01B002 | 现场水源 |  | 现场水源，自行考虑 |  | 项 | 1
单价措施合计
本页小计
合 计
【新点2013清单造价江苏版 V10.3.6】

## 3.2 表-11 总价措施项目清单与计价表
总价措施项目清单与计价表
工程名称：塔山古道（一期）保护与展示工程 | [5 empty] | 标段： |  |  |  |  | 第1页 共3页
序号 | 项目编码 | 项目名称 |  | 计算基础 | 费率（%） |  | 金额（元） |  | 调整 费率（%） | 调整后 金额（元） |  | 备注
1 | 050405001001 | 安全文明施工费
1.1 |  | 基本费 |  | 分部分项合计+单价措施项目合计-除税工程设备费 | 1.000
1.2 |  | 增加费 |  | 分部分项合计+单价措施项目合计-除税工程设备费
1.3 |  | 扬尘污染防治增加费 |  | 分部分项合计+单价措施项目合计-除税工程设备费 | 0.210
2 | 050405002001 | 夜间施工 |  | 分部分项合计+单价措施项目合计-除税工程设备费
3 | 050405003001 | 非夜间施工照明 |  | 分部分项合计+单价措施项目合计-除税工程设备费 | [7 empty] | 在计取非夜间施工照明费时，建筑工程、仿古工程、修缮土建部分仅地下室（地宫）部分可计取；单独装饰、安装工程、园林绿化工程、修缮安装部分仅特殊施工部位内施工项目可计取
4 | 050405004001 | 二次搬运 |  | 分部分项合计+单价措施项目合计-除税工程设备费
5 | 050405005001 | 冬雨季施工 |  | 分部分项合计+单价措施项目合计-除税工程设备费
【新点2013清单造价江苏版 V10.3.6】
编制人（造价人员）： | [7 empty] | 复核人（造价工程师）：
总价措施项目清单与计价表
工程名称：塔山古道（一期）保护与展示工程 | [5 empty] | 标段： |  |  |  |  | 第2页 共3页
序号 | 项目编码 | 项目名称 |  | 计算基础 | 费率（%） |  | 金额（元） |  | 调整 费率（%） | 调整后 金额（元） |  | 备注
6 | 050405006001 | 反季节栽植影响措施 |  | 分部分项合计+单价措施项目合计-除税工程设备费
7 | 050405007001 | 地上、地下设施的临时保护设施 |  | 分部分项合计+单价措施项目合计-除税工程设备费
8 | 050405008001 | 已完工程及设备保护 |  | 分部分项合计+单价措施项目合计-除税工程设备费
9 | 050405009001 | 临时设施 |  | 分部分项合计+单价措施项目合计-除税工程设备费
10 | 050405010001 | 赶工措施 |  | 分部分项合计+单价措施项目合计-除税工程设备费
11 | 050405011001 | 工程按质论价 |  | 分部分项合计+单价措施项目合计-除税工程设备费
12 | 050405012001 | 建筑工人实名制费用 |  | 分部分项合计+单价措施项目合计-除税工程设备费 | [7 empty] | 建筑工人实名制设备由建筑工人工资专用账户开户银行提供的，建筑工人实名制费用按表中费率乘以0.5系数计取
13 | 050405091001 | 特殊条件下施工增加费 |  | 分部分项合计+单价措施项目合计-除税工程设备费
【新点2013清单造价江苏版 V10.3.6】
编制人（造价人员）： | [7 empty] | 复核人（造价工程师）：
总价措施项目清单与计价表
工程名称：塔山古道（一期）保护与展示工程 | [5 empty] | 标段： |  |  |  |  | 第3页 共3页
序号 | 项目编码 | 项目名称 |  | 计算基础 | 费率（%） |  | 金额（元） |  | 调整 费率（%） | 调整后 金额（元） |  | 备注
14 | 050405015001 | 智慧工地费用 |  | 分部分项合计+单价措施项目合计-除税工程设备费 | [7 empty] | 现场安全隐患排查、人员信息动态管理、扬尘管控视频监控、高处作业防护预警、危大工程监测预警和集成平台等设备、软件和管理费用。
【新点2013清单造价江苏版 V10.3.6】
编制人（造价人员）： | [7 empty] | 复核人（造价工程师）：

## 3.3 表-12 其他项目清单与计价汇总表
其他项目清单与计价汇总表
工程名称：塔山古道（一期）保护与展示工程 |  |  |  | 标段： |  |  | 第1页 共1页
序号 | 项目名称 |  | 金额(元) |  | 结算金额(元) | 备注
1 | 暂列金额 |  | 60000.00
2 | 暂估价
2.1 | 材料暂估价
2.2 | 专业工程暂估价
3 | 计日工
4 | 总承包服务费
合 计 |  |  | 60000.00
【新点2013清单造价江苏版 V10.3.6】

## 3.4 表-12-1 暂列金额明细表
暂列金额明细表
工程名称：塔山古道（一期）保护与展示工程 |  |  |  | 标段： |  | 第1页 共1页
序号 | 项目名称 |  | 计量单位 |  | 暂定金额(元) | 备注
1 | 暂列金 |  |  |  | 60000.00
合 计 |  |  |  |  | 60000.00
【新点2013清单造价江苏版 V10.3.6】

## 3.5 表-12-2 材料（工程设备）暂估单价及调整表
材料（工程设备）暂估单价及调整表
工程名称：塔山古道（一期）保护与展示工程 | [6 empty] | 标段： | [5 empty] | 第1页 共1页
序号 | 材料编码 | 材料(工程设备)名称、规格、型号 |  | 计量单位 | 数量 |  |  | 暂估（元） |  | 确认（元） |  | 差额±(元) |  |  | 备注
[5 empty] | 投标 | 确认 |  | 单价 | 合价 | 单价 | 合价 | 单价 |  | 合价
合计
【新点2013清单造价江苏版 V10.3.6】

## 3.6 表-12-3 专业工程暂估价及结算价表
专业工程暂估价及结算价表
工程名称：塔山古道（一期）保护与展示工程 |  |  |  |  | 标段： |  |  | 第1页 共1页
序号 | 工程名称 |  | 工程内容 | 暂估金额(元) |  | 结算金额(元) | 差额±(元) |  | 备注
合 计
【新点2013清单造价江苏版 V10.3.6】

## 3.7 表-12-4 计日工表
计日工表
工程名称：塔山古道（一期）保护与展示工程 |  |  |  |  | 标段： |  |  |  | 第1页 共1页
编号 | 项目名称 |  | 单位 | 暂定数量 |  | 实际数量 | 综合单价 | 合价（元）
[8 empty] | 暂定 |  | 实际
一 | 人工
人工小计
二 | 材料
材料小计
三 | 施工机械
机械小计
四、企业管理费和利润
总 计
【新点2013清单造价江苏版 V10.3.6】

## 3.8 表-12-5 总承包服务费计价表
总承包服务费计价表
工程名称：塔山古道（一期）保护与展示工程 |  |  |  |  | 标段： |  |  | 第1页 共1页
序号 | 项目名称 |  | 项目价值(元) | 服务内容 |  | 计算基础 | 费率(％) |  | 金额(元)
1 | 发包人发包专业工程 |  |  |  |  | 项目价值
2 | 发包人供应材料 |  |  |  |  | 项目价值
合 计
【新点2013清单造价江苏版 V10.3.6】

## 3.9 表-13 规费、税金项目计价表
规费、税金项目计价表
工程名称：塔山古道（一期）保护与展示工程 |  |  |  | 标段： |  |  |  | 第1页 共1页
序号 | 项目名称 |  | 计算基础 |  | 计算基数(元) |  | 计算费率(％) |  | 金额(元)
1 | 规费 |  | 环境保护税+社会保险费+住房公积金 |  |  |  | 100.000
1.1 | 社会保险费 |  | 分部分项工程费+措施项目费+其他项目费-除税工程设备费 |  |  |  | 3.300
1.2 | 住房公积金 |  | 分部分项工程费+措施项目费+其他项目费-除税工程设备费 |  |  |  | 0.550
1.3 | 环境保护税 |  | 分部分项工程费+措施项目费+其他项目费-除税工程设备费 |  |  |  | 0.100
2 | 税金 |  | 分部分项工程费+措施项目费+其他项目费+规费-除税甲供材料和甲供设备费/1.01 |  |  |  | 9.000
合 计
【新点2013清单造价江苏版 V10.3.6】
编制人（造价人员）： | [5 empty] | 复核人（造价工程师）：

## 3.10 表-20 发包人提供材料和工程设备一览表
发包人提供材料和工程设备一览表
工程名称：塔山古道（一期）保护与展示工程 | [5 empty] | 标段： |  |  |  | 第1页 共1页
序号 | 材料编码 | 材料(工程设备)名称、规格、型号 |  | 单位 | 数量 |  | 单价 (元) | 合价 (元) | 交货 方式 |  | 送达 地点 | 备注
合 计
【新点2013清单造价江苏版 V10.3.6】