## 001-封-01工程封面
| 灌云县同兴镇小场沟、永圩大沟农村黑臭水体治理试点项目 |  |  | 工程
招标工程量清单
| 招 标 人： |  | .
(单位盖章)
咨 询 人： |  | .
(单位盖章)
2025年08月25日
封-01

## 001-扉-01封面
灌云县同兴镇小场沟、永圩大沟农村黑臭水体治理试点项目 |  |  |  | 工程
工程量清单
招标人： | . | 工程造价 咨询人： | .
| (单位盖章) |  | (单位资质专用章)
法定代表人 或其授权人： | . | 法定代表人 或其授权人： | .
| (签字或盖章) |  | (签字或盖章)
编制人： | . | 复核人： | .
| (造价人员签字盖专用章) |  | (造价师签字盖专用章)
编制时间： | 2025年08月25日 | 复核时间： | 2025年08月25日

## 001-表-01总说明
总说明
工程名称:小场沟项目 标段名称:灌云县同兴镇小场沟、永圩大沟农村黑臭水体治理试点项目

## 001-表-02工程项目清单表
工程项目清单表
工程名称:灌云县同兴镇小场沟、永圩大沟农村黑臭水体治理试点项目
序号 | 单项工程名称 | 金额(元) | 其中(元)
|  |  | 暂估价 | 安全文明施工费 | 规费
DX001 | 灌云县同兴镇小场沟、永圩大沟农村黑臭水体治理试点项目
合 计

## 001-表-02-1工程项目清单表
工程项目清单表
工程名称:灌云县同兴镇小场沟、永圩大沟农村黑臭水体治理试点项目
序号 | 单项工程名称 | 金额(元) | 其中(元)
|  |  | 暂估价 | 安全文明施工费 | 规费
1 | 灌云县同兴镇小场沟、永圩大沟农村黑臭水体治理试点项目
1.1 | 小场沟项目
1.2 | 永圩大沟项目
合 计

## 001-表-03单项工程清单表
单项工程清单表
工程名称:灌云县同兴镇小场沟、永圩大沟农村黑臭水体治理试点项目 标段名称:灌云县同兴镇小场沟、永圩大沟农村黑臭水体治理试点项目
序号 | 单位工程名称 | 金额(元) | 其中(元)
|  |  | 暂估价 | 安全文明施工费 | 规费
001 | 小场沟项目
002 | 永圩大沟项目
合 计

## 001-表-04单位工程清单表
单位工程清单表
工程名称:小场沟项目 标段名称:灌云县同兴镇小场沟、永圩大沟农村黑臭水体治理试点项目
序号 | 汇总内容 | 金额(元) | 其中暂估价(元)
1 | 分部分项工程量清单计价合计
1.1 | 其中:人工费
1.2 | 材料费
1.3 | 机械费
1.4 | 企业管理费
1.5 | 利润
2 | 措施项目清单计价合计
2.1 | 其中:单价措施项目费
2.2 | 总价措施项目费
2.2.1 | 其中:安全文明施工措施费
3 | 其他项目清单计价合计
3.1 | 其中:暂列金额
3.2 | 专业工程暂估价
3.3 | 计日工
3.4 | 总承包服务费
4 | 规费
7 | (除税甲供材料+除税甲供设备费)/1.01
5 | 税金
6 | 合计
8 | 工会经费

## 001-表-08分部分项工程与单价措施费工程量清单
分部分项工程与单价措施费工程量清单
工程名称:小场沟项目 标段名称:灌云县同兴镇小场沟、永圩大沟农村黑臭水体治理试点项目
序号 | 项目编码 | 项目名称 | 项目特征描述 | 计量 单位 | 工程量 | 金额(元)
[6 empty] | 综合 单价 | 合价 | 其中: 暂估价
| 0406 | 农村生活污水“小菜园”治理资源化利用
1 | 040602044001 | 农村生活污水“小菜园”治理资源化利用 | 1.化粪池改良 2.隔油池 3.水解厌氧复合床生物膜反应器MBBR 4.多介质土壤生态消纳滤池MMEF 5.土工布隔离层 6.UPVC塑钢格栅（根据居民意愿选设） 7.接户污水收集管网（dn110/75UPVC塑料管）和检查井（材质PE） 8.土方开挖及原土回填、碎石/中粗砂垫层等 | 户 | 90
| 0501 | 河道岸线清理
2 | 050101007001 | 河道岸线清理 | 1.垃圾、水中漂浮物等以清理面积计算 2.包含三年日常保洁 | m2 | 31806
| 0401 | 清淤疏浚
3 | 040101005001 | 底泥清淤 | 1.运距:自行考虑 2.其它:湿法清淤 | m3 | 1930.5
4 | 040101001001 | 底泥处理处置 | 1.其它:自然风干、就近消纳 | m3 | 1300
| 0402 | 边坡整治 |  |  | 4100
5 | 050101010001 | 地形整理 | 1.其它:清杂、微地形改造等 | m2 | 4100
6 | 050102013001 | 草本植物 | 1.草籽规格:播撒草籽，20g/m2 2.草籽种类:狗牙根 3.养护期:三年 | m2 | 1250
7 | 050102013002 | 草本植物 | 1.草籽规格:播撒草籽，20g/m2 2.草籽种类:野菊花 3.养护期:三年 | m2 | 1120
8 | 050102013003 | 草本植物 | 1.草籽规格:播撒草籽，20g/m2 2.草籽种类:三叶草 3.养护期:三年 | m2 | 630
| 0403 | 建设缓冲带
9 | 050102005001 | 菖蒲 | 1.种类:挺水植物，菖蒲 2.株高:株高40-60cm 3.种植密度:16株/平方米 4.养护期:三年 | m2 | 130
10 | 050102005002 | 千屈菜 | 1.种类:挺水植物，千屈菜 2.株高:株高40-60cm 3.种植密度:16株/平方米 4.养护期:三年 | m2 | 130
11 | 050102005003 | 芦苇 | 1.种类:挺水植物，芦苇 2.株高:株高40-60cm 3.种植密度:12株/平方米 4.养护期:三年 | m2 | 130
12 | 050102005004 | 水生美人蕉 | 1.种类:挺水植物，水生美人蕉 2.株高:株高40-60cm 3.种植密度:16株/平方米 4.养护期:三年 | m2 | 650
13 | 050102005005 | 睡莲 | 1.种类:浮叶植物，睡莲 2.株高:株高60-80cm 3.种植密度:3丛/平方米 4.养护期:三年 | m2 | 1550
14 | 050102005006 | 荇菜 | 1.种类:浮叶植物，荇菜 2.株高:株高60-80cm 3.种植密度:5丛/平方米 4.养护期:三年 | m2 | 930
15 | 050102005007 | 野菱 | 1.种类:浮叶植物，野菱 2.株高:株高60-80cm 3.种植密度:5丛/平方米 4.养护期:三年 | m2 | 620
| 0404 | 改造退水控制涵闸（1座）
16 | 040602031001 | 钢制闸门（更换） | 1.不锈钢闸门及闸槽 2.规格4.4m宽*3.6m高*0.15m厚钢制闸门 3.成品闸门,以现场实际为准 | 座 | 1
17 | 040602035001 | 启闭机（更换） | 1.双吊点卷扬式启闭机（手电两用蜗轮蜗杆启闭机） 2.电机功率5.5KW 3.启闭机型号及具体参数可按闸门配套选 | 台 | 1
18 | 010512008001 | 人行桥盖板 | 1.人行桥桥面板 2.尺寸3.0m*5.6m*0.4m厚 3.尺寸同现状一致 4.混凝土C35 5.模板 | m3 | 6.72
19 | 010512008002 | 闸门盖板 | 1.启闭机顶板 2.尺寸2.0m*5.6m*0.4m厚 3.尺寸同现状一致 4.混凝土C35 5.模板 | m3 | 4.48
20 | 010512008003 | 钢筋混凝土盖板 | 1.路面盖板 2.尺寸5.6m*3.0m*0.3m厚 3.混凝土C35 4.模板 | m3 | 5.04
21 | 010515001001 | 现浇构件钢筋 | 1.三级钢筋φ20内 | t | 2.0458
22 | 010606008001 | 钢梯 | 1.59°钢直梯（带栏杆）、Q235钢板 2.做法参见图集15J401-1,A8 3.长5.12m*宽1.6m | 座 | 1
23 | 010606009001 | 不锈钢护栏 | 1.高1.2m 2.不锈钢护栏,暂定采用15J403-1,D13样式 3.具体样式由业主指定 | m | 13.27
24 | 040309003001 | 混凝土栏杆 | 1.立柱20cm*20cm 2.栏杆高139cm 3.具体见施工图 | m | 30
25 | 011601001001 | 拆除 | 1.拆除原有闸门、启闭机和闸槽、人行桥盖板、闸门盖板、两侧挡墙及基础、河底衬砌、不锈钢栏杆等内容 | 项 | 1
| 0405 | 两侧挡墙及基础、河底衬砌（1处）
26 | 040101003001 | 挖基坑土方 | 1.基坑土方开挖 | m3 | 485.357
27 | 040103001001 | 回填方 | 1.回填土 2.夯实 | m3 | 439.504
28 | 010202003001 | 基坑支护 | 1.采取可行的支护方案,确保基坑施工安全 | 项 | 1
29 | 040303001001 | 混凝土场地 | 1.新建15cmC30混凝土场地 2.模板 | m3 | 25.356
30 | 011201001001 | 墙面一般抹灰 | 1.闸墙3cm1:2水泥砂浆抹面 2.界面剂 | m2 | 24.8
31 | 040202011001 | 山场碎石 | 1.50cm山场碎石换填 2.用于铺砌及挡墙基础 | m3 | 80.9234
32 | 040103001002 | 水泥土回填 | 1.40cm6%水泥土(压实度≥94%) | m3 | 37.4947
33 | 040305003001 | 河底铺砌 | 1.30cmM7.5水泥砂浆砌片石 | m3 | 17.1
34 | 040303001002 | 混凝土垫层 | 1.C20混凝土 2.用于铺砌及挡墙基础 3.模板 | m3 | 16.2317
35 | 040406002001 | 挡墙底板 | 1.30cmC30钢筋混凝土砼底板 2.模板 | m3 | 21.0146
36 | 040305003002 | 挡墙 | 1.高4.5m，底厚1.67m，上口厚0.5m 2.C25混凝土 3.模板 | m3 | 165.2238
37 | 040303016001 | 挡墙压顶 | 1.C30砼压顶 2.模板 | m3 | 5.076
38 | 040305003003 | 截水墙 | 1.截水墙40×100cm 2.M7.5水泥砂浆砌片石 | m3 | 8.888
单价措施清单项目
1 | 041103001001 | 土围堰 | 1.高3.5m，长16m 2.堰顶1-2m 3.1:2坡度 | 座 | 2
2 | 041106001001 | 大型机械进退场及安拆费 | 1.自行考虑 | 项 | 1
3 | 041107002001 | 排水降水 | 1.自行考虑 | 项 | 1
合 计

## 001-表-09综合单价分析表
综合单价分析表
工程名称:小场沟项目 标段名称:灌云县同兴镇小场沟、永圩大沟农村黑臭水体治理试点项目
项目编码 |  | 项目名称 | [6 empty] | 计量 单位 |  | 工程量
清单综合单价组成明细
定额 编号 | 定额名称 | 定额 单位 | 数量 | 单价 |  |  |  |  | 合价
|  |  |  | 人工 费 | 材料 费 | 机械 费 | 管理 费 | 利润 | 人工 费 | 材料 费 | 机械 费 | 管理 费 | 利润
综合人工工日 |  |  |  | 小计
未计价材料费
清单项目综合单价
主要材料名称、规格、型号 |  |  |  | 单位 | 数量 |  | 单价(元) |  | 合价(元) |  | 暂估价 | 暂估合价(元)
其它材料费
材料费小计

## 001-表-10总价措施项目清单
总价措施项目清单
工程名称:小场沟项目 标段名称:灌云县同兴镇小场沟、永圩大沟农村黑臭水体治理试点项目
序号 | 编码 | 项目名称 | 计算基础 | 基数(元) | 费率(%) | 金额(元) | 调整 费率(%) | 调整后 金额(元) | 备注
1 | 041109001001 | 现场安全文明施工费 | 基本费+增加费+扬尘污染防治增加费
1.1 |  | 基本费 | 分部分项工程量清单计价合计+单价措施清单计价合计-除税工程设备费-税前独立费-税后独立费 |  | 1.5 |  | 1.5
1.2 |  | 增加费 | 分部分项工程量清单计价合计+单价措施清单计价合计-除税工程设备费-税前独立费-税后独立费 |  | 0.48 |  | 0.48
1.3 |  | 扬尘污染防治增加费 | 分部分项工程量清单计价合计+单价措施清单计价合计-除税工程设备费-税前独立费-税后独立费 |  | 0.31 |  | 0.31
2 | 041109002001 | 夜间施工费 | 分部分项工程量清单计价合计+单价措施清单计价合计-除税工程设备费-税前独立费-税后独立费
3 | 041109004001 | 冬雨季施工增加费 | 分部分项工程量清单计价合计+单价措施清单计价合计-除税工程设备费-税前独立费-税后独立费
4 | 041109007001 | 已完工程及设备保护 | 分部分项工程量清单计价合计+单价措施清单计价合计-除税工程设备费-税前独立费-税后独立费
5 | 041109008001 | 临时设施费 | 分部分项工程量清单计价合计+单价措施清单计价合计-除税工程设备费-税前独立费-税后独立费
6 | 041109009001 | 赶工措施费 | 分部分项工程量清单计价合计+单价措施清单计价合计-除税工程设备费-税前独立费-税后独立费
7 | 041109010001 | 工程按质论价 | 分部分项工程量清单计价合计+单价措施清单计价合计-除税工程设备费-税前独立费-税后独立费
8 | 041109003001 | 二次搬运费 | 分部分项工程量清单计价合计+单价措施清单计价合计-除税工程设备费-税前独立费-税后独立费
9 | 041109011001 | 建筑工人实名制费用 | 分部分项工程量清单计价合计+单价措施清单计价合计-除税工程设备费-税前独立费-税后独立费 |  | 0.03 |  | 0.03
10 | 041109016001 | 新冠疫情常态化防控费 | 分部分项工程量清单计价合计+单价措施清单计价合计-除税工程设备费-税前独立费-税后独立费
11 | 041109015001 | 智慧工地费用 | 分部分项工程量清单计价合计+单价措施清单计价合计-除税工程设备费-税前独立费-税后独立费
12 | 041109016002 | 垂直运输费 | 分部分项工程量清单计价合计+单价措施清单计价合计-除税工程设备费-税前独立费-税后独立费
13 | 041109017001 | 实施项目外的建筑、设施的保护 | 分部分项工程量清单计价合计+单价措施清单计价合计-除税工程设备费-税前独立费-税后独立费
合 计

## 001-表-12其它项目清单
其它项目清单
工程名称:小场沟项目 标段名称:灌云县同兴镇小场沟、永圩大沟农村黑臭水体治理试点项目
序号 | 项目名称 | 单位 | 金额(元) | 结算金额(元) | 备注
1 | 暂列金额 | 项 |  |  | 详见明细表-12-1
2 | 暂估价 | 项
2.1 | 材料(工程设备)暂估价 | 项 |  |  | 详见明细表-12-2
2.2 | 专业工程暂估价 | 项 |  |  | 详见明细表-12-3
3 | 计日工 | 项 |  |  | 详见明细表-12-4
4 | 总承包服务费 | 项 |  |  | 详见明细表-12-5
合 计

## 001-表-12-2材料(工程设备)暂估单价及调整表
材料(工程设备)暂估单价及调整表
工程名称:小场沟项目 标段名称:灌云县同兴镇小场沟、永圩大沟农村黑臭水体治理试点项目
序号 | 材料编码 | 材料(工程设备)名称 、规格、型号 | 计量 单位 | 数量 |  | 暂估(元) |  | 确认(元) |  | 差额 ±(元) |  | 备注
|  |  |  | 投标 | 确认 | 单价 | 合价 | 单价 | 合价 | 单价 | 合价
合 计

## 001-表-12-4计日工表
计日工表
工程名称:小场沟项目 标段名称:灌云县同兴镇小场沟、永圩大沟农村黑臭水体治理试点项目
序号 | 项目名称 | 单位 | 暂定数量 | 实际数量 | 综合单价 | 合价(元)
[6 empty] | 暂定 | 实际
1 | 人工
人工小计
2 | 材料
材料小计
3 | 施工机械
施工机械小计
4 | 管理费利润
管理费利润小计
5 | 合计

## 001-表-12-5总承包服务费计价表
总承包服务费计价表
工程名称:小场沟项目 标段名称:灌云县同兴镇小场沟、永圩大沟农村黑臭水体治理试点项目
序号 | 项目名称 | 项目价值(元) | 服务内容 | 计算基础 | 费率(%) | 金额(元)
合 计

## 001-表-13规费、税金项目表
规费、税金项目表
工程名称:小场沟项目 标段名称:灌云县同兴镇小场沟、永圩大沟农村黑臭水体治理试点项目
序号 | 项目名称 | 计算基础 | 计算基数 | 计算费率 (%) | 金额(元)
1 | 规费 | 社会保险费+住房公积金+环境保护税
1.1 | 社会保险费 | 分部分项工程量清单计价合计+措施项目清单计价合计+其他项目清单计价合计-除税工程设备费-税前独立费-税后独立费 |  | 2
1.2 | 住房公积金 | 分部分项工程量清单计价合计+措施项目清单计价合计+其他项目清单计价合计-除税工程设备费-税前独立费-税后独立费 |  | 0.34
1.3 | 环境保护税 | 分部分项工程量清单计价合计+措施项目清单计价合计+其他项目清单计价合计-除税工程设备费-税前独立费-税后独立费
2 | 税金 | 分部分项工程量清单计价合计+措施项目清单计价合计+其他项目清单计价合计+规费-(除税甲供材料+除税甲供设备费)/1.01-税后独立费 |  | 9
合 计

## 001-表-20发包人供应材料一览表
发包人供应材料一览表
工程名称:小场沟项目 标段名称:灌云县同兴镇小场沟、永圩大沟农村黑臭水体治理试点项目
序号 | 材料编码 | 材料(工程设备) 名称、规格、型号 | 单位 | 数量 | 单价(元) | 合计(元) | 交货 方式 | 送达地点 | 备注
合 计

## 001-表-21承包人提供主要材料和工程设备一览表
承包人提供主要材料和工程设备一览表
工程名称:小场沟项目 标段名称:灌云县同兴镇小场沟、永圩大沟农村黑臭水体治理试点项目
序号 | 编码 | 名称、规格、型号 | 单位 | 数量 | 风险 系数(%) | 基准 单价(元) | 投标 单价(元) | 发承包人 确认单价 (元) | 备注

## 002-表-04单位工程清单表
单位工程清单表
工程名称:永圩大沟项目 标段名称:灌云县同兴镇小场沟、永圩大沟农村黑臭水体治理试点项目
序号 | 汇总内容 | 金额(元) | 其中暂估价(元)
1 | 分部分项工程量清单计价合计
1.1 | 其中:人工费
1.2 | 材料费
1.3 | 机械费
1.4 | 企业管理费
1.5 | 利润
2 | 措施项目清单计价合计
2.1 | 其中:单价措施项目费
2.2 | 总价措施项目费
2.2.1 | 其中:安全文明施工措施费
3 | 其他项目清单计价合计
3.1 | 其中:暂列金额
3.2 | 专业工程暂估价
3.3 | 计日工
3.4 | 总承包服务费
4 | 规费
7 | (除税甲供材料+除税甲供设备费)/1.01
5 | 税金
6 | 合计
8 | 工会经费

## 002-表-08分部分项工程与单价措施费工程量清单
分部分项工程与单价措施费工程量清单
工程名称:永圩大沟项目 标段名称:灌云县同兴镇小场沟、永圩大沟农村黑臭水体治理试点项目
序号 | 项目编码 | 项目名称 | 项目特征描述 | 计量 单位 | 工程量 | 金额(元)
[6 empty] | 综合 单价 | 合价 | 其中: 暂估价
| 0501 | 河道岸线清理
1 | 050101007001 | 河道岸线清理 | 1.垃圾、水中漂浮物等以清理面积计算 2.包含三年日常保洁 | m2 | 26040
| 0401 | 清淤疏浚
2 | 040101005001 | 底泥清淤 | 1.运距:自行考虑 2.其它:干式清淤 | m3 | 4143.5
3 | 040101001001 | 底泥处理处置 | 1.其它:自然风干、就近消纳 | m3 | 3200
| 0402 | 边坡整治 |  |  | 4100
4 | 050101010001 | 地形整理 | 1.其它:清杂、微地形改造等 | m2 | 6200
5 | 050102013001 | 草本植物 | 1.草籽规格:播撒草籽，20g/m2 2.草籽种类:狗牙根 3.养护期:三年 | m2 | 1500
6 | 050102013002 | 草本植物 | 1.草籽规格:播撒草籽，20g/m2 2.草籽种类:野菊花 3.养护期:三年 | m2 | 1600
7 | 050102013003 | 草本植物 | 1.草籽规格:播撒草籽，20g/m2 2.草籽种类:三叶草 3.养护期:三年 | m2 | 800
| 0403 | 建设缓冲带
8 | 050102005001 | 菖蒲 | 1.种类:挺水植物，菖蒲 2.株高:株高40-60cm 3.种植密度:16株/平方米 4.养护期:三年 | m2 | 260
9 | 050102005002 | 千屈菜 | 1.种类:挺水植物，千屈菜 2.株高:株高40-60cm 3.种植密度:16株/平方米 4.养护期:三年 | m2 | 260
10 | 050102005003 | 芦苇 | 1.种类:挺水植物，芦苇 2.株高:株高40-60cm 3.种植密度:12株/平方米 4.养护期:三年 | m2 | 780
11 | 050102005004 | 水生美人蕉 | 1.种类:挺水植物，水生美人蕉 2.株高:株高40-60cm 3.种植密度:16株/平方米 4.养护期:三年 | m2 | 1300
12 | 050102005005 | 睡莲 | 1.种类:浮叶植物，睡莲 2.株高:株高60-80cm 3.种植密度:3丛/平方米 4.养护期:三年 | m2 | 2850
13 | 050102005006 | 荇菜 | 1.种类:浮叶植物，荇菜 2.株高:株高60-80cm 3.种植密度:5丛/平方米 4.养护期:三年 | m2 | 1710
14 | 050102005007 | 野菱 | 1.种类:浮叶植物，野菱 2.株高:株高60-80cm 3.种植密度:5丛/平方米 4.养护期:三年 | m2 | 1140
| 0404 | 改造退水控制涵闸（2座）
15 | 040602031001 | 钢制闸门（更换） | 1.不锈钢闸门及闸槽 2.规格4.2m宽*3.6m高*0.15m厚钢制闸门 3.成品闸门,以现场实际为准 | 座 | 2
16 | 040602035001 | 启闭机（更换） | 1.双吊点卷扬式启闭机（手电两用蜗轮蜗杆启闭机） 2.电机功率5.5KW 3.启闭机型号及具体参数可按闸门配套选 | 台 | 2
17 | 010512008001 | 人行桥盖板 | 1.人行桥桥面板 2.尺寸3.0m*5.6m*0.4m厚 3.尺寸同现状一致 4.混凝土C35 5.模板 | m3 | 13.44
18 | 010512008002 | 闸门盖板 | 1.启闭机顶板 2.尺寸2.0m*5.6m*0.4m厚 3.尺寸同现状一致 4.混凝土C35 5.模板 | m3 | 8.96
19 | 010512008003 | 钢筋混凝土盖板 | 1.路面盖板 2.尺寸5.6m*3.0m*0.3m厚 3.混凝土C35 4.模板 | m3 | 10.08
20 | 010515001001 | 现浇构件钢筋 | 1.三级钢筋φ20内 | t | 4.0916
21 | 010606008001 | 钢梯 | 1.59°钢直梯（带栏杆）、Q235钢板 2.做法参见图集15J401-1,A8 3.长5.12m*宽1.6m | 座 | 2
22 | 010606009001 | 不锈钢护栏 | 1.高1.2m 2.不锈钢护栏,暂定采用15J403-1,D13样式 3.具体样式由业主指定 | m | 26.54
23 | 040309003001 | 混凝土栏杆 | 1.立柱20cm*20cm 2.栏杆高139cm 3.具体见施工图 | m | 60
24 | 011601001001 | 拆除 | 1.拆除原有闸门、启闭机和闸槽、人行桥盖板、闸门盖板、两侧挡墙及基础、河底衬砌、不锈钢栏杆等内容 | 项 | 2
| 0405 | 两侧挡墙及基础、河底衬砌（1处）
25 | 040101003001 | 挖基坑土方 | 1.基坑土方开挖 | m3 | 970.714
26 | 040103001001 | 回填方 | 1.回填土 2.夯实 | m3 | 879.008
27 | 010202003001 | 基坑支护 | 1.采取可行的支护方案,确保基坑施工安全 | 项 | 2
28 | 040303001001 | 混凝土场地 | 1.新建15cmC30混凝土场地 | m3 | 50.712
29 | 011201001001 | 墙面一般抹灰 | 1.闸墙3cm1:2水泥砂浆抹面 2.界面剂 | m2 | 49.6
30 | 040202011001 | 山场碎石 | 1.50cm山场碎石换填 2.用于铺砌及挡墙基础 | m3 | 161.8468
31 | 040103001002 | 水泥土回填 | 1.40cm6%水泥土(压实度≥94%) | m3 | 74.9894
32 | 040305003001 | 河底铺砌 | 1.30cmM7.5水泥砂浆砌片石 | m3 | 34.2
33 | 040406002001 | 挡墙底板 | 1.30cmC30钢筋混凝土砼底板 2.模板 | m3 | 42.0293
34 | 040305003002 | 挡墙 | 1.高4.5m，底厚1.67m，上口厚0.5m 2.C25混凝土 3.模板 | m3 | 330.4476
35 | 040303016001 | 挡墙压顶 | 1.C30砼压顶 2.模板 | m3 | 10.152
36 | 040305003003 | 截水墙 | 1.截水墙40×100cm 2.M7.5水泥砂浆砌片石 | m3 | 17.776
单价措施清单项目
1 | 041103001001 | 围堰 | 1.高3m，长17m 2.堰顶1-2m 3.1:2坡度 | 座 | 2
2 | 041106001001 | 大型机械进退场及安拆费 | 1.自行考虑 | 项 | 1
3 | 041107002001 | 排水降水 | 1.自行考虑 | 项 | 1
合 计

## 002-表-09综合单价分析表
综合单价分析表
工程名称:永圩大沟项目 标段名称:灌云县同兴镇小场沟、永圩大沟农村黑臭水体治理试点项目
项目编码 |  | 项目名称 | [6 empty] | 计量 单位 |  | 工程量
清单综合单价组成明细
定额 编号 | 定额名称 | 定额 单位 | 数量 | 单价 |  |  |  |  | 合价
|  |  |  | 人工 费 | 材料 费 | 机械 费 | 管理 费 | 利润 | 人工 费 | 材料 费 | 机械 费 | 管理 费 | 利润
综合人工工日 |  |  |  | 小计
未计价材料费
清单项目综合单价
主要材料名称、规格、型号 |  |  |  | 单位 | 数量 |  | 单价(元) |  | 合价(元) |  | 暂估价 | 暂估合价(元)
其它材料费
材料费小计

## 002-表-10总价措施项目清单
总价措施项目清单
工程名称:永圩大沟项目 标段名称:灌云县同兴镇小场沟、永圩大沟农村黑臭水体治理试点项目
序号 | 编码 | 项目名称 | 计算基础 | 基数(元) | 费率(%) | 金额(元) | 调整 费率(%) | 调整后 金额(元) | 备注
1 | 041109001001 | 现场安全文明施工费 | 基本费+增加费+扬尘污染防治增加费
1.1 |  | 基本费 | 分部分项工程量清单计价合计+单价措施清单计价合计-除税工程设备费-税前独立费-税后独立费 |  | 1.5 |  | 1.5
1.2 |  | 增加费 | 分部分项工程量清单计价合计+单价措施清单计价合计-除税工程设备费-税前独立费-税后独立费 |  | 0.48 |  | 0.48
1.3 |  | 扬尘污染防治增加费 | 分部分项工程量清单计价合计+单价措施清单计价合计-除税工程设备费-税前独立费-税后独立费 |  | 0.31 |  | 0.31
2 | 041109002001 | 夜间施工费 | 分部分项工程量清单计价合计+单价措施清单计价合计-除税工程设备费-税前独立费-税后独立费
3 | 041109004001 | 冬雨季施工增加费 | 分部分项工程量清单计价合计+单价措施清单计价合计-除税工程设备费-税前独立费-税后独立费
4 | 041109007001 | 已完工程及设备保护 | 分部分项工程量清单计价合计+单价措施清单计价合计-除税工程设备费-税前独立费-税后独立费
5 | 041109008001 | 临时设施费 | 分部分项工程量清单计价合计+单价措施清单计价合计-除税工程设备费-税前独立费-税后独立费
6 | 041109009001 | 赶工措施费 | 分部分项工程量清单计价合计+单价措施清单计价合计-除税工程设备费-税前独立费-税后独立费
7 | 041109010001 | 工程按质论价 | 分部分项工程量清单计价合计+单价措施清单计价合计-除税工程设备费-税前独立费-税后独立费
8 | 041109003001 | 二次搬运费 | 分部分项工程量清单计价合计+单价措施清单计价合计-除税工程设备费-税前独立费-税后独立费
9 | 041109011001 | 建筑工人实名制费用 | 分部分项工程量清单计价合计+单价措施清单计价合计-除税工程设备费-税前独立费-税后独立费 |  | 0.03 |  | 0.03
10 | 041109016001 | 新冠疫情常态化防控费 | 分部分项工程量清单计价合计+单价措施清单计价合计-除税工程设备费-税前独立费-税后独立费
11 | 041109015001 | 智慧工地费用 | 分部分项工程量清单计价合计+单价措施清单计价合计-除税工程设备费-税前独立费-税后独立费
12 | 041109016002 | 垂直运输费 | 分部分项工程量清单计价合计+单价措施清单计价合计-除税工程设备费-税前独立费-税后独立费
13 | 041109017001 | 实施项目外的建筑、设施的保护 | 分部分项工程量清单计价合计+单价措施清单计价合计-除税工程设备费-税前独立费-税后独立费
合 计

## 002-表-12其它项目清单
其它项目清单
工程名称:永圩大沟项目 标段名称:灌云县同兴镇小场沟、永圩大沟农村黑臭水体治理试点项目
序号 | 项目名称 | 单位 | 金额(元) | 结算金额(元) | 备注
1 | 暂列金额 | 项 |  |  | 详见明细表-12-1
2 | 暂估价 | 项
2.1 | 材料(工程设备)暂估价 | 项 |  |  | 详见明细表-12-2
2.2 | 专业工程暂估价 | 项 |  |  | 详见明细表-12-3
3 | 计日工 | 项 |  |  | 详见明细表-12-4
4 | 总承包服务费 | 项 |  |  | 详见明细表-12-5
合 计

## 002-表-12-2材料(工程设备)暂估单价及调整表
材料(工程设备)暂估单价及调整表
工程名称:永圩大沟项目 标段名称:灌云县同兴镇小场沟、永圩大沟农村黑臭水体治理试点项目
序号 | 材料编码 | 材料(工程设备)名称 、规格、型号 | 计量 单位 | 数量 |  | 暂估(元) |  | 确认(元) |  | 差额 ±(元) |  | 备注
|  |  |  | 投标 | 确认 | 单价 | 合价 | 单价 | 合价 | 单价 | 合价
合 计

## 002-表-12-4计日工表
计日工表
工程名称:永圩大沟项目 标段名称:灌云县同兴镇小场沟、永圩大沟农村黑臭水体治理试点项目
序号 | 项目名称 | 单位 | 暂定数量 | 实际数量 | 综合单价 | 合价(元)
[6 empty] | 暂定 | 实际
1 | 人工
人工小计
2 | 材料
材料小计
3 | 施工机械
施工机械小计
4 | 管理费利润
管理费利润小计
5 | 合计

## 002-表-12-5总承包服务费计价表
总承包服务费计价表
工程名称:永圩大沟项目 标段名称:灌云县同兴镇小场沟、永圩大沟农村黑臭水体治理试点项目
序号 | 项目名称 | 项目价值(元) | 服务内容 | 计算基础 | 费率(%) | 金额(元)
合 计

## 002-表-13规费、税金项目表
规费、税金项目表
工程名称:永圩大沟项目 标段名称:灌云县同兴镇小场沟、永圩大沟农村黑臭水体治理试点项目
序号 | 项目名称 | 计算基础 | 计算基数 | 计算费率 (%) | 金额(元)
1 | 规费 | 社会保险费+住房公积金+环境保护税
1.1 | 社会保险费 | 分部分项工程量清单计价合计+措施项目清单计价合计+其他项目清单计价合计-除税工程设备费-税前独立费-税后独立费 |  | 2
1.2 | 住房公积金 | 分部分项工程量清单计价合计+措施项目清单计价合计+其他项目清单计价合计-除税工程设备费-税前独立费-税后独立费 |  | 0.34
1.3 | 环境保护税 | 分部分项工程量清单计价合计+措施项目清单计价合计+其他项目清单计价合计-除税工程设备费-税前独立费-税后独立费 |  | 0.1
2 | 税金 | 分部分项工程量清单计价合计+措施项目清单计价合计+其他项目清单计价合计+规费-(除税甲供材料+除税甲供设备费)/1.01-税后独立费 |  | 9
合 计

## 002-表-20发包人供应材料一览表
发包人供应材料一览表
工程名称:永圩大沟项目 标段名称:灌云县同兴镇小场沟、永圩大沟农村黑臭水体治理试点项目
序号 | 材料编码 | 材料(工程设备) 名称、规格、型号 | 单位 | 数量 | 单价(元) | 合计(元) | 交货 方式 | 送达地点 | 备注
合 计

## 002-表-21承包人提供主要材料和工程设备一览表
承包人提供主要材料和工程设备一览表
工程名称:永圩大沟项目 标段名称:灌云县同兴镇小场沟、永圩大沟农村黑臭水体治理试点项目
序号 | 编码 | 名称、规格、型号 | 单位 | 数量 | 风险 系数(%) | 基准 单价(元) | 投标 单价(元) | 发承包人 确认单价 (元) | 备注