## 扉-2 招标控制价扉页
|  | 沭阳现代农业产业园数字种苗建设项目 |  |  |  | 工程
招 标 控 制 价
招标控制价 | （小写）： |  | 1999954.54
| （大写）： |  | 壹佰玖拾玖万玖仟玖佰伍拾肆元伍角肆分
招 标 人： |  |  |  | 造价咨询人：
| （单位盖章） |  |  |  | (单位资质专用章)
法定代理人 或其授权人： |  |  |  | 法定代理人 或其授权人：
| (签字或盖章) |  |  |  | (签字或盖章)
编 制 人： |  |  |  | 复 核 人：
| (造价人员签字盖专用章) |  |  |  | (造价工程师签字盖专用章)
编制时间： |  |  |  | 复核时间：
扉-2

## 表-02 建设项目招标控制价汇总表
建设项目招标报价汇总表
工程名称：沭阳现代农业产业园数字种苗建设项目 |  |  |  | 第 1 页 共 1 页
序号 | 名称 | 单项工程造价 | 其中: （元）
|  |  | 暂估价 |  | 安全文明施工费 | 规费
1 | 沭阳现代农业产业园数字种苗建设项目 | 1999954.54 |  |  | 40810 | 51949.74
合 计 |  | 1999954.54 |  |  | 40810 | 51949.74
表-02

## 表-02 工程项目招标控制价汇总表(显示单位工程)
工程项目招标控制价汇总表
工程名称：沭阳现代农业产业园数字种苗建设项目 |  |  |  | 第 1 页 共 1 页
序号 | 单项工程名称 | 金额（元） | 其中
|  |  | 暂估价（元） |  | 安全文明施工费（元） | 规费（元）
1 | 沭阳现代农业产业园数字种苗建设项目 | 1999954.54 |  |  | 40810 | 51949.74
1.1 | 日光温室大棚（4栋）--土建 | 806941.3 |  |  | 23153.76 | 26620.73
1.2 | 日光温室大棚（4栋）--构件吊装 | 408927.77 |  |  | 6076.28 | 5689.89
1.3 | 日光温室大棚（4栋）--安装 | 784085.47 |  |  | 11579.96 | 19639.12
合计 |  | 1999954.54 |  |  | 40810 | 51949.74
表-03

## 表-03 单项工程招标控制价汇总表【沭阳现代农业产业园数字
单项工程招标控制价汇总表
工程名称：沭阳现代农业产业园数字种苗建设项目 |  |  |  | 第 1 页 共 1 页
序号 | 名称 | 金额（元） | 其中（元）
|  |  | 暂估价 |  | 安全文明施工费 | 规费
1 | 日光温室大棚（4栋）--土建 | 806941.3 |  |  | 23153.76 | 26620.73
2 | 日光温室大棚（4栋）--构件吊装 | 408927.77 |  |  | 6076.28 | 5689.89
3 | 日光温室大棚（4栋）--安装 | 784085.47 |  |  | 11579.96 | 19639.12
合计 |  | 1999954.54 |  |  | 40810 | 51949.74
表—03

## 表-04 单位工程招标控制价汇总表【日光温室大棚（4栋）-
单位工程招标控制价汇总表
工程名称：日光温室大棚（4栋）--土建 |  | 标段：沭阳现代农业产业园数字种苗建设项目 |  | 第 1 页 共 1 页
序号 | 汇总内容 |  | 金额:(元) |  | 其中：暂估价(元)
1 | 分部分项工程 |  | 671508.84
1.1 | 人工费 |  | 46392.41
1.2 | 材料费 |  | 580273.6
1.3 | 施工机具使用费 |  | 19697.11
1.4 | 企业管理费 |  | 17214.67
1.5 | 利润 |  | 7931.06
2 | 措施项目 |  | 42183.55
2.1 | 单价措施项目费 |  | 7486.86
2.2 | 总价措施项目费 |  | 34696.69
2.2.1 | 其中：安全文明施工措施费 |  | 23153.76
3 | 其他项目 |  |  |  | －
3.1 | 其中：暂列金额 |  |  |  | －
3.2 | 其中：专业工程暂估价 |  |  |  | －
3.3 | 其中：计日工 |  |  |  | －
3.4 | 其中：总承包服务费 |  |  |  | －
4 | 规费 |  | 26620.73 |  | －
5 | 税金 |  | 66628.18 |  | －
招标控制价合计=1+2+3+4+5-甲供材料费_含设备/1.01 |  |  | 806,941.30 |  | 0
表—04

## 表-08 分部分项工程和单价措施项目清单与计价表【日光温室
分部分项工程和单价措施项目清单与计价表
工程名称：日光温室大棚（4栋）--土建 | [5 empty] | 标段：沭阳现代农业产业园数字种苗建设项目 |  |  | 第 1 页 共 8 页
序号 | 项目编码 | 项目名称 | 项目特征描述 | 计量单位 | 工程量 |  | 金额（元）
[7 empty] | 综合单价 | 综合合价 |  | 其中：暂估价
|  | 土方工程 | [5 empty] | 27648.74
1 | 010101002001 | 挖一般土方（场地清表） | 1、土壤类别：综合，包含现场地表垃圾、杂土、耕植土、杂草、树木、树根、硬化地坪及零星构筑物等所有阻碍施工的障碍物 2、挖土深度：20cm 3、弃置运距：运距由各投标单位自行勘察现场，综合考虑报价 | m3 | 1744.4 |  | 10.1 | 17618.44
2 | 010101001001 | 平整场地 | 清单工程量按设计图示尺寸以面积计算 1、场地挖、填、运、找平、压实 2、弃、取土运距：运距由各投标单位自行勘察现场，综合考虑报价 | m2 | 8722 |  | 1.15 | 10030.3
|  | 屋面及四周维护 | [5 empty] | 53989.79
3 | 010903001001 | 防风膜 | 1、防风膜采用12丝po膜 2、含镀铝锌卡槽、卡簧、塑料卡箍、压膜绳（含钢丝地锚）、引线簧、压膜带及压膜卡等配套辅材 3、具体做法及要求详见图纸 | m2 | 5080.96 |  | 5 | 25404.8
本页小计 | [7 empty] | 53053.54
注：为计取规费等的使用，可在表中增设其中：“定额人工费”。
表—08
分部分项工程和单价措施项目清单与计价表
工程名称：日光温室大棚（4栋）--土建 | [5 empty] | 标段：沭阳现代农业产业园数字种苗建设项目 |  |  | 第 2 页 共 8 页
序号 | 项目编码 | 项目名称 | 项目特征描述 | 计量单位 | 工程量 |  | 金额（元）
[7 empty] | 综合单价 | 综合合价 |  | 其中：暂估价
4 | 010903001002 | 裙膜 | 1、裙膜采用12丝po膜 2、含镀铝锌卡槽、卡簧、塑料卡箍、压膜绳（含钢丝地锚）、引线簧、压膜带及压膜卡等配套辅材 3、具体做法及要求详见图纸 | m2 | 82.08 |  | 5 | 410.4
5 | 010903002001 | 防虫网 | 1、风口安装40目防虫网 2、含配套辅材等一切相关费用 3、具体做法及要求详见图纸 | m2 | 647.2 |  | 4.5 | 2912.4
6 | 010902002001 | 荷兰网 | 1、顶部安装防兜水荷兰网 2、含配套辅材等一切相关费用 3、具体做法及要求详见图纸 | m2 | 472 |  | 7.16 | 3379.52
7 | 010902008001 | 泛水板 | 1、山墙搭接处采用1.0mm厚镀锌钢板泛水板封堵，搭接长度大于250mm 2、具体做法及要求详见图纸 | m | 14.4 |  | 36.63 | 527.47
8 | 011001001001 | 复合保温板 | 1、缓冲间四周及顶部覆盖100mm厚复合保温板 2、含附属龙骨等一切相关费用 3、具体做法及要求详见图纸 | m2 | 163.88 |  | 130.31 | 21355.2
|  | 门窗工程 | [5 empty] | 15106.8
本页小计 | [7 empty] | 28584.99
注：为计取规费等的使用，可在表中增设其中：“定额人工费”。
表—08
分部分项工程和单价措施项目清单与计价表
工程名称：日光温室大棚（4栋）--土建 | [5 empty] | 标段：沭阳现代农业产业园数字种苗建设项目 |  |  | 第 3 页 共 8 页
序号 | 项目编码 | 项目名称 | 项目特征描述 | 计量单位 | 工程量 |  | 金额（元）
[7 empty] | 综合单价 | 综合合价 |  | 其中：暂估价
9 | 010802001001 | 金属(塑钢）门 | 1、铝合金玻璃门，尺寸：2000*2200mm 2、含门套、五金配件及门锁等 3、包含收口、包边、灌浆等门边细部做法，综合考虑在报价内 4、规格、样式等其他做法要求详见图纸设计 | 樘 | 8 |  | 1888.35 | 15106.8
|  | 放风系统 | [5 empty] | 19200
10 | 011505006001 | 电动卷膜器 | 1、电动卷膜器 2、含电机、卷膜杆、伸缩杆、爬升器及专用控制箱等一切相关费用 3、具体做法及要求详见图纸 | 套 | 24 |  | 800 | 19200
|  | 外保温系统 | [5 empty] | 94500.29
11 | 010902001001 | 防雨保温棉被 | 1、防雨保温棉被 2、参数：120gPE布+5mm珍珠棉+800g无胶棉+5mm珍珠棉+120gPE布 3、含配套辅材等一切相关费用 4、具体做法及要求详见图纸 | m2 | 4743.28 |  | 11.49 | 54500.29
本页小计 | [7 empty] | 88807.09
注：为计取规费等的使用，可在表中增设其中：“定额人工费”。
表—08
分部分项工程和单价措施项目清单与计价表
工程名称：日光温室大棚（4栋）--土建 | [5 empty] | 标段：沭阳现代农业产业园数字种苗建设项目 |  |  | 第 4 页 共 8 页
序号 | 项目编码 | 项目名称 | 项目特征描述 | 计量单位 | 工程量 |  | 金额（元）
[7 empty] | 综合单价 | 综合合价 |  | 其中：暂估价
12 | 011505003001 | 外保温卷帘系统 | 1、外保温卷帘系统 2、含电机、伸缩杆、油杆卷轴及专用控制箱等一切相关费用 3、具体做法及要求详见图纸 4、单栋棚子按一套系统计算 | 套 | 4 |  | 10000 | 40000
|  | 外遮阳系统 | [5 empty] | 35658
13 | 010901005001 | 外遮阳系统 | 1、外遮阳系统 2、外遮阳网采用85%遮阳率黑色圆丝幕布 3、包含遮阳网、螺栓、卡簧、支撑滚轮、驱动边型材、推拉杆、传动轴、齿轮支座、拉幕齿轮、齿条、驱动轴、联轴器、钢丝传动、拉幕电机及专用控制箱等一切相关费用 4、具体做法及要求详见图纸 5、清单工程量按设计图示尺寸以需要覆盖的水平投影面积计算 | m2 | 3396 |  | 10.5 | 35658
|  | 湿帘及湿帘供水系统 | [5 empty] | 53334.32
14 | 011001003001 | 湿帘 | 1、设置2.0m高湿帘，采用铝合金框架 2、具体做法及要求详见图纸 3、清单工程量按设计图示尺寸以面积计算 | m2 | 67.2 |  | 140 | 9408
本页小计 | [7 empty] | 85066
注：为计取规费等的使用，可在表中增设其中：“定额人工费”。
表—08
分部分项工程和单价措施项目清单与计价表
工程名称：日光温室大棚（4栋）--土建 | [5 empty] | 标段：沭阳现代农业产业园数字种苗建设项目 |  |  | 第 5 页 共 8 页
序号 | 项目编码 | 项目名称 | 项目特征描述 | 计量单位 | 工程量 |  | 金额（元）
[7 empty] | 综合单价 | 综合合价 |  | 其中：暂估价
15 | 011001006001 | 湿帘供水系统 | 1、湿帘供水系统 2、安装供水管、进水管、回水管、过滤器、球阀及水泵等 3、包含管道、球阀、过滤器、水泵及相关辅材等一切相关费用 4、具体做法及要求详见图纸 5、清单工程量按湿帘面积计算 | m2 | 67.2 |  | 170 | 11424
本页小计 | [7 empty] | 11424
注：为计取规费等的使用，可在表中增设其中：“定额人工费”。
表—08
分部分项工程和单价措施项目清单与计价表
工程名称：日光温室大棚（4栋）--土建 | [5 empty] | 标段：沭阳现代农业产业园数字种苗建设项目 |  |  | 第 6 页 共 8 页
序号 | 项目编码 | 项目名称 | 项目特征描述 | 计量单位 | 工程量 |  | 金额（元）
[7 empty] | 综合单价 | 综合合价 |  | 其中：暂估价
16 | 010401011001 | 水帘水池 | 水帘水池，尺寸：5米*3米*2米 1、水池用φ700轻型井盖和盖座 2、水池盖板混凝土为C30，150mm厚，盖板钢筋双向三级钢φ8@200 3、240mm厚MU10蒸压灰砂砖、M7.5水泥砂浆池壁 4、外侧：20mm厚1：2水泥砂浆分两次抹面，内掺5%防水剂；内侧：20mm厚1：2水泥砂浆分两次抹面，内掺5%防水剂，2mm厚防水素水泥浆结合层 5、底面：20mm厚1：2水泥砂浆抹面，内掺5%防水剂；素水泥浆结合层一道(上层抹完后隔一夜)；20mm厚1：2水泥砂浆找平层(上一层初凝后) 6、100mm厚C25混凝土池底 7、100mm厚C20混凝土垫层 8、素土夯实，夯实系数满足设计要求 9、含预埋刚性防水套管、模板制作安拆、土方 | 座 | 2 |  | 16251.16 | 32502.32
本页小计 | [7 empty] | 32502.32
注：为计取规费等的使用，可在表中增设其中：“定额人工费”。
表—08
分部分项工程和单价措施项目清单与计价表
工程名称：日光温室大棚（4栋）--土建 | [5 empty] | 标段：沭阳现代农业产业园数字种苗建设项目 |  |  | 第 7 页 共 8 页
序号 | 项目编码 | 项目名称 | 项目特征描述 | 计量单位 | 工程量 |  | 金额（元）
[7 empty] | 综合单价 | 综合合价 |  | 其中：暂估价
开挖、土方回填及土方外运等相关费用，运距投标单位综合考虑在报价内
|  | 潮汐苗床 | [5 empty] | 324000
17 | 011505001001 | 潮汐苗床 | 1、潮汐苗床，单个尺寸：1.8米*9米 2、参数：高度不低于65cm，铝合金边框，abs潮汐面板，横撑间距40cm，滚轴杆不低于φ48*2.3mm 3、由专业厂家二次深化设计，设计费由中标单位支付，投标人综合报价 | m2 | 1296 |  | 250 | 324000
|  | 楼地面装饰工程 | [5 empty] | 48070.9
18 | 011101003001 | 细石混凝土楼地面 | 1、100mm厚C30商品砼面层，抗弯拉强度满足设计要求 2、素土夯实，夯实系数满足设计要求 3、包含切缝、填缝、路面养生及模板安拆等一切相关费用，含在投标报价内，结算不调整 4、具体做法及要求详见图纸 | m2 | 606 |  | 63.65 | 38571.9
19 | 011104001001 | 防草布 | 1、铺设防草布 2、素土夯实，夯实系数满足设计要求 | m2 | 2300 |  | 4.13 | 9499
本页小计 | [7 empty] | 372070.9
注：为计取规费等的使用，可在表中增设其中：“定额人工费”。
表—08
分部分项工程和单价措施项目清单与计价表
工程名称：日光温室大棚（4栋）--土建 | [5 empty] | 标段：沭阳现代农业产业园数字种苗建设项目 |  |  | 第 8 页 共 8 页
序号 | 项目编码 | 项目名称 | 项目特征描述 | 计量单位 | 工程量 |  | 金额（元）
[7 empty] | 综合单价 | 综合合价 |  | 其中：暂估价
|  | 分部分项合计 | [5 empty] | 671508.84
|  | 措施项目 | [5 empty] | 7486.86
20 | 011705001001 | 大型机械设备进出场及安拆 | 1、大型机械设备进出场及安拆费 2、机械设备名称、规格及型号：投标人根据施工方案、施工顺序合理安排，自行考虑 3、此费用包干，结算时不做任何调整 | 项 | 1 |  | 7486.86 | 7486.86
|  | 单价措施合计 | [5 empty] | 7486.86
本页小计 | [7 empty] | 7486.86
合 计 | [7 empty] | 678995.7
注：为计取规费等的使用，可在表中增设其中：“定额人工费”。
表—08

## 表-11 总价措施项目清单与计价表【日光温室大棚（4栋）-
总价措施项目清单与计价表
工程名称：日光温室大棚（4栋）--土建 |  |  |  | 标段：沭阳现代农业产业园数字种苗建设项目 |  |  |  | 第 1 页 共 3 页
序号 | 项目编码 | 项目名称 | 基数说明 |  | 费率 (%) | 金额 (元) | 调整 费率(%) |  | 调整后 金额(元) | 备注
1 | 011707001001 | 安全文明施工费 |  |  |  | 23153.76
1.1 | 1.1 | 基本费 | 分部分项合计+技术措施项目合计-分部分项设备费-技术措施项目设备费 |  | 3.1 | 21048.87
1.2 | 1.2 | 增加费 | 分部分项合计+技术措施项目合计-分部分项设备费-技术措施项目设备费 |  | 0
1.3 | 1.3 | 扬尘污染防治增加费 | 分部分项合计+技术措施项目合计-分部分项设备费-技术措施项目设备费 |  | 0.31 | 2104.89
2 | 011707010001 | 按质论价 | 分部分项合计+技术措施项目合计-分部分项设备费-技术措施项目设备费 |  | 0
3 | 011707002001 | 夜间施工 | 分部分项合计+技术措施项目合计-分部分项设备费-技术措施项目设备费 |  | 0
4 | 011707003001 | 非夜间施工照明 | 分部分项合计+技术措施项目合计-分部分项设备费-技术措施项目设备费 |  | 0 |  |  |  |  | 在计取非夜间施工照明费时，建筑工程、仿古工程、修缮土建部分仅地下室（地宫）部分可计取；单独装饰、安装工程、园林绿化工程、修缮安装部分仅特殊施工部位内施工项目可计取
5 | 011707004001 | 二次搬运 | 分部分项合计+技术措施项目合计-分部分项设备费- |  | 0
编制人（造价人员）： |  |  |  | 复核人（造价工程师）：
表-11
总价措施项目清单与计价表
工程名称：日光温室大棚（4栋）--土建 |  |  |  | 标段：沭阳现代农业产业园数字种苗建设项目 |  |  |  | 第 2 页 共 3 页
序号 | 项目编码 | 项目名称 | 基数说明 |  | 费率 (%) | 金额 (元) | 调整 费率(%) |  | 调整后 金额(元) | 备注
技术措施项目设备费
6 | 011707005001 | 冬雨季施工 | 分部分项合计+技术措施项目合计-分部分项设备费-技术措施项目设备费 |  | 0
7 | 011707006001 | 地上、地下设施、建筑物的临时保护设施 | 分部分项合计+技术措施项目合计-分部分项设备费-技术措施项目设备费 |  | 0
8 | 011707007001 | 已完工程及设备保护 | 分部分项合计+技术措施项目合计-分部分项设备费-技术措施项目设备费 |  | 0
9 | 011707008001 | 临时设施 | 分部分项合计+技术措施项目合计-分部分项设备费-技术措施项目设备费 |  | 1.65 | 11203.43
10 | 011707009001 | 赶工措施 | 分部分项合计+技术措施项目合计-分部分项设备费-技术措施项目设备费 |  | 0
11 | 011707011001 | 住宅分户验收 | 分部分项合计+技术措施项目合计-分部分项设备费-技术措施项目设备费 |  | 0 |  |  |  |  | 在计取住宅分户验收时，大型土石方工程、桩基工程和地下室部分不计入计费基础
12 | 011707012001 | 建筑工人实名制 | 分部分项合计+技术措施项目合计-分部分项设备费-技术措施项目设备费 |  | 0.05 | 339.5 |  |  |  | 建筑工人实名制设备由建筑工人工资专用账户开户银行提供的，建筑工人实名制费用按表中费率乘以0.5系数计取
编制人（造价人员）： |  |  |  | 复核人（造价工程师）：
表-11
总价措施项目清单与计价表
工程名称：日光温室大棚（4栋）--土建 |  |  |  | 标段：沭阳现代农业产业园数字种苗建设项目 |  |  |  | 第 3 页 共 3 页
序号 | 项目编码 | 项目名称 | 基数说明 |  | 费率 (%) | 金额 (元) | 调整 费率(%) |  | 调整后 金额(元) | 备注
13 | 011707015001 | 智慧工地费用 | 分部分项合计+技术措施项目合计-分部分项设备费-技术措施项目设备费 |  | 0
14 | 011707013001 | 特殊施工降效 | 分部分项合计+技术措施项目合计-分部分项设备费-技术措施项目设备费 |  | 0
15 | 011707014001 | 协管费 | 分部分项合计+技术措施项目合计-分部分项设备费-技术措施项目设备费 |  | 0
合 计 | [5 empty] | 34696.69
编制人（造价人员）： |  |  |  | 复核人（造价工程师）：
表-11

## 表-12 其他项目清单与计价汇总表【日光温室大棚（4栋）-
其他项目清单与计价汇总表
工程名称：日光温室大棚（4栋）--土建 |  | 标段：沭阳现代农业产业园数字种苗建设项目 |  |  | 第 1 页 共 1 页
序号 | 项目名称 |  | 金额（元） | 结算金额（元） |  | 备注
1 | 暂列金额 |  |  |  |  | 明细详见表-12-1
2 | 暂估价
2.1 | 材料(工程设备)暂估价 |  | - |  |  | 明细详见表-12-2
2.2 | 专业工程暂估价 |  |  |  |  | 明细详见表-12-3
3 | 计日工 |  |  |  |  | 明细详见表-12-4
4 | 总承包服务费 |  |  |  |  | 明细详见表-12-5
5 | 索赔与现场签证 |  |  |  |  | 明细详见表-12-6
合 计
表—12

## 表-13 规费、税金项目清单与计价表【日光温室大棚（4栋）
规费、税金项目清单与计价表
工程名称：日光温室大棚（4栋）--土建 |  |  | 标段：沭阳现代农业产业园数字种苗建设项目 |  | 第 1 页 共 1 页
序号 | 项目名称 | 计算基础 |  | 计算基数 |  | 计算费率 (%) | 金额(元)
1 | 规费 | 社会保险费+住房公积金+环境保护税 |  |  |  |  | 26620.73
1.1 | 社会保险费 | 分部分项工程+措施项目+其他项目-分部分项设备费-技术措施项目设备费 |  | 713692.39 |  | 3.2 | 22838.16
1.2 | 住房公积金 | 分部分项工程+措施项目+其他项目-分部分项设备费-技术措施项目设备费 |  | 713692.39 |  | 0.53 | 3782.57
1.3 | 环境保护税 | 分部分项工程+措施项目+其他项目-分部分项设备费-技术措施项目设备费 |  | 713692.39 |  | 0
2 | 税金 | 分部分项工程+措施项目+其他项目+规费-(甲供材料费+甲供主材费+甲供设备费)/1.01 |  | 740313.12 |  | 9 | 66628.18
合 计 | [6 empty] | 93248.91
表—13

## 表-04 单位工程招标控制价汇总表【日光温室大棚（4栋）-_1
单位工程招标控制价汇总表
工程名称：日光温室大棚（4栋）--构件吊装 |  | 标段：沭阳现代农业产业园数字种苗建设项目 |  | 第 1 页 共 1 页
序号 | 汇总内容 |  | 金额:(元) |  | 其中：暂估价(元)
1 | 分部分项工程 |  | 350771.82
1.1 | 人工费 |  | 99732.8
1.2 | 材料费 |  | 188307.62
1.3 | 施工机具使用费 |  | 45322.65
1.4 | 企业管理费 |  | 10156.42
1.5 | 利润 |  | 7252.37
2 | 措施项目 |  | 18701.38
2.1 | 单价措施项目费 |  | 6656.05
2.2 | 总价措施项目费 |  | 12045.33
2.2.1 | 其中：安全文明施工措施费 |  | 6076.28
3 | 其他项目 |  |  |  | －
3.1 | 其中：暂列金额 |  |  |  | －
3.2 | 其中：专业工程暂估价 |  |  |  | －
3.3 | 其中：计日工 |  |  |  | －
3.4 | 其中：总承包服务费 |  |  |  | －
4 | 规费 |  | 5689.89 |  | －
5 | 税金 |  | 33764.68 |  | －
招标控制价合计=1+2+3+4+5-甲供材料费_含设备/1.01 |  |  | 408,927.77 |  | 0
表—04

## 表-08 分部分项工程和单价措施项目清单与计价表【日光温室_1
分部分项工程和单价措施项目清单与计价表
工程名称：日光温室大棚（4栋）--构件吊装 | [5 empty] | 标段：沭阳现代农业产业园数字种苗建设项目 |  |  | 第 1 页 共 6 页
序号 | 项目编码 | 项目名称 | 项目特征描述 | 计量单位 | 工程量 |  | 金额（元）
[7 empty] | 综合单价 | 综合合价 |  | 其中：暂估价
|  | 整个项目 | [5 empty] | 350771.82
1 | 010301003001 | 钢管桩 | 1、名称：螺旋地桩 2、桩长：1500mm 3、材质、参数：Q235B热镀锌钢材，φ76*3.0mm（含顶板） 4、具体做法及要求详见图纸 | 根 | 772 |  | 106.5 | 82218
2 | 010604001001 | 钢梁 | 1、钢材品种：Q235B热镀锌钢材 2、类型：四周角钢 3、含构件制作、安装及运输 4、运距自行考虑 5、具体做法及要求详见图纸 | t | 2.771 |  | 7037.71 | 19501.49
3 | 010603003001 | 钢柱 | 1、钢材品种：Q235B热镀锌钢材 2、类型：大棚内部立柱 3、含构件制作、安装及运输 4、运距自行考虑 5、具体做法及要求详见图纸 | t | 1.087 |  | 7364.81 | 8005.55
本页小计 | [7 empty] | 109725.04
注：为计取规费等的使用，可在表中增设其中：“定额人工费”。
表—08
分部分项工程和单价措施项目清单与计价表
工程名称：日光温室大棚（4栋）--构件吊装 | [5 empty] | 标段：沭阳现代农业产业园数字种苗建设项目 |  |  | 第 2 页 共 6 页
序号 | 项目编码 | 项目名称 | 项目特征描述 | 计量单位 | 工程量 |  | 金额（元）
[7 empty] | 综合单价 | 综合合价 |  | 其中：暂估价
4 | 010603003002 | 钢柱 | 1、钢材品种：Q235B热镀锌钢材 2、类型：前墙立柱、后墙立柱 3、含构件制作、安装及运输 4、运距自行考虑 5、具体做法及要求详见图纸 | t | 7.311 |  | 7364.82 | 53844.2
5 | 010603003003 | 钢柱 | 1、钢材品种：Q235B热镀锌钢材 2、类型：缓冲间四周立柱 3、含构件制作、安装及运输 4、运距自行考虑 5、具体做法及要求详见图纸 | t | 0.22 |  | 7364.79 | 1620.25
6 | 010603003004 | 钢柱 | 1、钢材品种：Q235B热镀锌钢材 2、类型：棚头立柱 3、含构件制作、安装及运输 4、运距自行考虑 5、具体做法及要求详见图纸 | t | 0.975 |  | 7364.82 | 7180.7
7 | 010604001002 | 钢梁 | 1、钢材品种：Q235B热镀锌钢材 2、类型：拱管 3、含构件制作、安装及运输 4、运距自行考虑 5、具体做法及要求详见图纸 | t | 13.619 |  | 7037.71 | 95846.57
本页小计 | [7 empty] | 158491.72
注：为计取规费等的使用，可在表中增设其中：“定额人工费”。
表—08
分部分项工程和单价措施项目清单与计价表
工程名称：日光温室大棚（4栋）--构件吊装 | [5 empty] | 标段：沭阳现代农业产业园数字种苗建设项目 |  |  | 第 3 页 共 6 页
序号 | 项目编码 | 项目名称 | 项目特征描述 | 计量单位 | 工程量 |  | 金额（元）
[7 empty] | 综合单价 | 综合合价 |  | 其中：暂估价
8 | 010604001003 | 钢梁 | 1、钢材品种：Q235B热镀锌钢材 2、类型：缓冲间围梁 3、含构件制作、安装及运输 4、运距自行考虑 5、具体做法及要求详见图纸 | t | 0.937 |  | 7037.72 | 6594.34
9 | 010604001004 | 钢梁 | 1、钢材品种：Q235B热镀锌钢材 2、类型：棚头围梁 3、含构件制作、安装及运输 4、运距自行考虑 5、具体做法及要求详见图纸 | t | 1.225 |  | 7037.71 | 8621.19
10 | 010604001005 | 钢梁 | 1、钢材品种：Q235B热镀锌钢材 2、类型：屋脊纵拉杆 3、含构件制作、安装及运输 4、运距自行考虑 5、具体做法及要求详见图纸 | t | 0.723 |  | 7037.71 | 5088.26
本页小计 | [7 empty] | 20303.79
注：为计取规费等的使用，可在表中增设其中：“定额人工费”。
表—08
分部分项工程和单价措施项目清单与计价表
工程名称：日光温室大棚（4栋）--构件吊装 | [5 empty] | 标段：沭阳现代农业产业园数字种苗建设项目 |  |  | 第 4 页 共 6 页
序号 | 项目编码 | 项目名称 | 项目特征描述 | 计量单位 | 工程量 |  | 金额（元）
[7 empty] | 综合单价 | 综合合价 |  | 其中：暂估价
11 | 010604001006 | 钢梁 | 1、钢材品种：Q235B热镀锌钢材 2、类型：外遮阳横梁 3、含构件制作、安装及运输 4、运距自行考虑 5、具体做法及要求详见图纸 | t | 2.17 |  | 7037.71 | 15271.83
12 | 010606001001 | 钢支撑、钢拉条 | 1、钢材品种：Q235B热镀锌钢材 2、类型：前墙立柱支撑 3、含构件制作、安装及运输 4、运距自行考虑 5、具体做法及要求详见图纸 | t | 1.405 |  | 7351.93 | 10329.46
13 | 010606001002 | 钢支撑、钢拉条 | 1、钢材品种：Q235B热镀锌钢材 2、类型：大棚内部立柱支撑 3、含构件制作、安装及运输 4、运距自行考虑 5、具体做法及要求详见图纸 | t | 0.415 |  | 7351.97 | 3051.07
本页小计 | [7 empty] | 28652.36
注：为计取规费等的使用，可在表中增设其中：“定额人工费”。
表—08
分部分项工程和单价措施项目清单与计价表
工程名称：日光温室大棚（4栋）--构件吊装 | [5 empty] | 标段：沭阳现代农业产业园数字种苗建设项目 |  |  | 第 5 页 共 6 页
序号 | 项目编码 | 项目名称 | 项目特征描述 | 计量单位 | 工程量 |  | 金额（元）
[7 empty] | 综合单价 | 综合合价 |  | 其中：暂估价
14 | 010606001003 | 钢支撑、钢拉条 | 1、钢材品种：Q235B热镀锌钢材 2、类型：后墙立柱支撑 3、含构件制作、安装及运输 4、运距自行考虑 5、具体做法及要求详见图纸 | t | 0.249 |  | 7351.87 | 1830.62
15 | 010604001007 | 钢梁 | 1、钢材品种：Q235B热镀锌钢材 2、类型：屋面纵拉杆 3、含构件制作、安装及运输 4、运距自行考虑 5、具体做法及要求详见图纸 | t | 1.877 |  | 7037.7 | 13209.76
16 | 010604001008 | 钢梁 | 1、钢材品种：Q235B热镀锌钢材 2、类型：扁钢 3、含构件制作、安装及运输 4、运距自行考虑 5、具体做法及要求详见图纸 | t | 0.567 |  | 7037.69 | 3990.37
17 | 010606001004 | 钢支撑、钢拉条 | 1、钢材品种：Q235B热镀锌钢材 2、类型：拉筋 3、含构件制作、安装及运输 4、运距自行考虑 5、具体做法及要求详见图纸 | t | 0.207 |  | 7307.65 | 1512.68
本页小计 | [7 empty] | 20543.43
注：为计取规费等的使用，可在表中增设其中：“定额人工费”。
表—08
分部分项工程和单价措施项目清单与计价表
工程名称：日光温室大棚（4栋）--构件吊装 | [5 empty] | 标段：沭阳现代农业产业园数字种苗建设项目 |  |  | 第 6 页 共 6 页
序号 | 项目编码 | 项目名称 | 项目特征描述 | 计量单位 | 工程量 |  | 金额（元）
[7 empty] | 综合单价 | 综合合价 |  | 其中：暂估价
18 | 010606008001 | 钢梯 | 1、钢材品种：Q235B热镀锌钢材 2、类型：爬梯 3、含构件制作、安装及运输 4、运距自行考虑 5、具体做法及要求详见图纸 | t | 0.352 |  | 7918.65 | 2787.36
19 | 010606013001 | 零星钢构件 | 1、钢材品种：Q235B热镀锌钢材 2、类型：零星连接配件 3、含构件制作、安装及运输 4、运距自行考虑 5、具体做法及要求详见图纸 | t | 1.222 |  | 8402.72 | 10268.12
|  | 分部分项合计 | [5 empty] | 350771.82
|  | 措施项目 | [5 empty] | 6656.05
20 | 011705001001 | 大型机械设备进出场及安拆 | 1、大型机械设备进出场及安拆费 2、机械设备名称、规格及型号：投标人根据施工方案、施工顺序合理安排，自行考虑 3、此费用包干，结算时不做任何调整 | 项 | 1 |  | 6656.05 | 6656.05
|  | 单价措施合计 | [5 empty] | 6656.05
本页小计 | [7 empty] | 19711.53
合 计 | [7 empty] | 357427.87
注：为计取规费等的使用，可在表中增设其中：“定额人工费”。
表—08

## 表-11 总价措施项目清单与计价表【日光温室大棚（4栋）-_1
总价措施项目清单与计价表
工程名称：日光温室大棚（4栋）--构件吊装 |  |  |  | 标段：沭阳现代农业产业园数字种苗建设项目 |  |  |  | 第 1 页 共 3 页
序号 | 项目编码 | 项目名称 | 基数说明 |  | 费率 (%) | 金额 (元) | 调整 费率(%) |  | 调整后 金额(元) | 备注
1 | 011707001001 | 安全文明施工费 |  |  |  | 6076.28
1.1 | 1.1 | 基本费 | 分部分项合计+技术措施项目合计-分部分项设备费-技术措施项目设备费 |  | 1.6 | 5718.85
1.2 | 1.2 | 增加费 | 分部分项合计+技术措施项目合计-分部分项设备费-技术措施项目设备费 |  | 0
1.3 | 1.3 | 扬尘污染防治增加费 | 分部分项合计+技术措施项目合计-分部分项设备费-技术措施项目设备费 |  | 0.1 | 357.43
2 | 011707010001 | 按质论价 | 分部分项合计+技术措施项目合计-分部分项设备费-技术措施项目设备费 |  | 0
3 | 011707002001 | 夜间施工 | 分部分项合计+技术措施项目合计-分部分项设备费-技术措施项目设备费 |  | 0
4 | 011707003001 | 非夜间施工照明 | 分部分项合计+技术措施项目合计-分部分项设备费-技术措施项目设备费 |  | 0 |  |  |  |  | 在计取非夜间施工照明费时，建筑工程、仿古工程、修缮土建部分仅地下室（地宫）部分可计取；单独装饰、安装工程、园林绿化工程、修缮安装部分仅特殊施工部位内施工项目可计取
5 | 011707004001 | 二次搬运 | 分部分项合计+技术措施项目合计-分部分项设备费- |  | 0
编制人（造价人员）： |  |  |  | 复核人（造价工程师）：
表-11
总价措施项目清单与计价表
工程名称：日光温室大棚（4栋）--构件吊装 |  |  |  | 标段：沭阳现代农业产业园数字种苗建设项目 |  |  |  | 第 2 页 共 3 页
序号 | 项目编码 | 项目名称 | 基数说明 |  | 费率 (%) | 金额 (元) | 调整 费率(%) |  | 调整后 金额(元) | 备注
技术措施项目设备费
6 | 011707005001 | 冬雨季施工 | 分部分项合计+技术措施项目合计-分部分项设备费-技术措施项目设备费 |  | 0
7 | 011707006001 | 地上、地下设施、建筑物的临时保护设施 | 分部分项合计+技术措施项目合计-分部分项设备费-技术措施项目设备费 |  | 0
8 | 011707007001 | 已完工程及设备保护 | 分部分项合计+技术措施项目合计-分部分项设备费-技术措施项目设备费 |  | 0
9 | 011707008001 | 临时设施 | 分部分项合计+技术措施项目合计-分部分项设备费-技术措施项目设备费 |  | 1.65 | 5897.56
10 | 011707009001 | 赶工措施 | 分部分项合计+技术措施项目合计-分部分项设备费-技术措施项目设备费 |  | 0
11 | 011707011001 | 住宅分户验收 | 分部分项合计+技术措施项目合计-分部分项设备费-技术措施项目设备费 |  | 0 |  |  |  |  | 在计取住宅分户验收时，大型土石方工程、桩基工程和地下室部分不计入计费基础
12 | 011707012001 | 建筑工人实名制 | 分部分项合计+技术措施项目合计-分部分项设备费-技术措施项目设备费 |  | 0.02 | 71.49 |  |  |  | 建筑工人实名制设备由建筑工人工资专用账户开户银行提供的，建筑工人实名制费用按表中费率乘以0.5系数计取
编制人（造价人员）： |  |  |  | 复核人（造价工程师）：
表-11
总价措施项目清单与计价表
工程名称：日光温室大棚（4栋）--构件吊装 |  |  |  | 标段：沭阳现代农业产业园数字种苗建设项目 |  |  |  | 第 3 页 共 3 页
序号 | 项目编码 | 项目名称 | 基数说明 |  | 费率 (%) | 金额 (元) | 调整 费率(%) |  | 调整后 金额(元) | 备注
13 | 011707015001 | 智慧工地费用 | 分部分项合计+技术措施项目合计-分部分项设备费-技术措施项目设备费 |  | 0
14 | 011707013001 | 特殊施工降效 | 分部分项合计+技术措施项目合计-分部分项设备费-技术措施项目设备费 |  | 0
15 | 011707014001 | 协管费 | 分部分项合计+技术措施项目合计-分部分项设备费-技术措施项目设备费 |  | 0
合 计 | [5 empty] | 12045.33
编制人（造价人员）： |  |  |  | 复核人（造价工程师）：
表-11

## 表-12 其他项目清单与计价汇总表【日光温室大棚（4栋）-_1
其他项目清单与计价汇总表
工程名称：日光温室大棚（4栋）--构件吊装 |  | 标段：沭阳现代农业产业园数字种苗建设项目 |  |  | 第 1 页 共 1 页
序号 | 项目名称 |  | 金额（元） | 结算金额（元） |  | 备注
1 | 暂列金额 |  |  |  |  | 明细详见表-12-1
2 | 暂估价
2.1 | 材料(工程设备)暂估价 |  | - |  |  | 明细详见表-12-2
2.2 | 专业工程暂估价 |  |  |  |  | 明细详见表-12-3
3 | 计日工 |  |  |  |  | 明细详见表-12-4
4 | 总承包服务费 |  |  |  |  | 明细详见表-12-5
5 | 索赔与现场签证 |  |  |  |  | 明细详见表-12-6
合 计
表—12

## 表-13 规费、税金项目清单与计价表【日光温室大棚（4栋）_1
规费、税金项目清单与计价表
工程名称：日光温室大棚（4栋）--构件吊装 |  |  | 标段：沭阳现代农业产业园数字种苗建设项目 |  | 第 1 页 共 1 页
序号 | 项目名称 | 计算基础 |  | 计算基数 |  | 计算费率 (%) | 金额(元)
1 | 规费 | 社会保险费+住房公积金+环境保护税 |  |  |  |  | 5689.89
1.1 | 社会保险费 | 分部分项工程+措施项目+其他项目-分部分项设备费-技术措施项目设备费 |  | 369473.2 |  | 1.3 | 4803.15
1.2 | 住房公积金 | 分部分项工程+措施项目+其他项目-分部分项设备费-技术措施项目设备费 |  | 369473.2 |  | 0.24 | 886.74
1.3 | 环境保护税 | 分部分项工程+措施项目+其他项目-分部分项设备费-技术措施项目设备费 |  | 369473.2 |  | 0
2 | 税金 | 分部分项工程+措施项目+其他项目+规费-(甲供材料费+甲供主材费+甲供设备费)/1.01 |  | 375163.09 |  | 9 | 33764.68
合 计 | [6 empty] | 39454.57
表—13

## 表-04 单位工程招标控制价汇总表【日光温室大棚（4栋）-_2
单位工程招标控制价汇总表
工程名称：日光温室大棚（4栋）--安装 |  | 标段：沭阳现代农业产业园数字种苗建设项目 |  | 第 1 页 共 1 页
序号 | 汇总内容 |  | 金额:(元) |  | 其中：暂估价(元)
1 | 分部分项工程 |  | 680473.14
1.1 | 人工费 |  | 120463.03
1.2 | 材料费 |  | 492382.16
1.3 | 施工机具使用费 |  | 3183.74
1.4 | 企业管理费 |  | 47644.27
1.5 | 利润 |  | 16799.92
2 | 措施项目 |  | 19232.21
2.1 | 单价措施项目费
2.2 | 总价措施项目费 |  | 19232.21
2.2.1 | 其中：安全文明施工措施费 |  | 11579.96
3 | 其他项目 |  |  |  | －
3.1 | 其中：暂列金额 |  |  |  | －
3.2 | 其中：专业工程暂估价 |  |  |  | －
3.3 | 其中：计日工 |  |  |  | －
3.4 | 其中：总承包服务费 |  |  |  | －
4 | 规费 |  | 19639.12 |  | －
5 | 税金 |  | 64741 |  | －
招标控制价合计=1+2+3+4+5-甲供材料费_含设备/1.01 |  |  | 784,085.47 |  | 0
表—04

## 表-08 分部分项工程和单价措施项目清单与计价表【日光温室_2
分部分项工程和单价措施项目清单与计价表
工程名称：日光温室大棚（4栋）--安装 | [5 empty] | 标段：沭阳现代农业产业园数字种苗建设项目 |  |  | 第 1 页 共 18 页
序号 | 项目编码 | 项目名称 | 项目特征描述 | 计量单位 | 工程量 |  | 金额（元）
[7 empty] | 综合单价 | 综合合价 |  | 其中：暂估价
|  | 智能控制系统 | [5 empty] | 84331.54
1 | 030502001002 | 智能控制柜 | 智能控制柜 1、定制开关输出路数，主要电气元件是正泰，门板具有手动操作按钮，手、自动控制转化按钮和具有AC24V外部控制接口等。 2、满足实际使用需求，施工单位提供样品，经建设单位认可后，方可进场施工。 | 台 | 2 |  | 4779.46 | 9558.92
2 | 030507014002 | LED显示屏 | 1、LED数据显示单色，显示测出的湿度、温度、光照等数据。 2、满足实际使用需求，施工单位提供样品，经建设单位认可后，方可进场施工。 | 台 | 2 |  | 5145.04 | 10290.08
3 | 030404022002 | 气候控制子站（48路） | 1、气候控制子站（48路） 2、满足实际使用需求，施工单位提供样品，经建设单位认可后，方可进场施工。 | 台 | 2 |  | 3376.27 | 6752.54
4 | 030503006002 | 传感器 | 1、多要素传感器（光、温、湿） 2、满足实际使用需求，施工单位提供样品，经建设单位认可后，方可进场施工。 | 台 | 4 |  | 300 | 1200
本页小计 | [7 empty] | 27801.54
注：为计取规费等的使用，可在表中增设其中：“定额人工费”。
表—08
分部分项工程和单价措施项目清单与计价表
工程名称：日光温室大棚（4栋）--安装 | [5 empty] | 标段：沭阳现代农业产业园数字种苗建设项目 |  |  | 第 2 页 共 18 页
序号 | 项目编码 | 项目名称 | 项目特征描述 | 计量单位 | 工程量 |  | 金额（元）
[7 empty] | 综合单价 | 综合合价 |  | 其中：暂估价
5 | 030503006003 | 传感器 | 1、二氧化碳传感器 2、满足实际使用需求，施工单位提供样品，经建设单位认可后，方可进场施工。 | 台 | 4 |  | 320 | 1280
6 | 030404022001 | 主机系统 | 主机系统 1、过程控制系统主站，实现各功能的手、自动控制和室外天气感应识别，设置自动控制操作。 2、满足实际使用需求，施工单位提供样品，经建设单位认可后，方可进场施工。 | 台 | 1 |  | 33750 | 33750
7 | 030501017001 | 软件 | 软件平台 1、软件研究开发：软件平台PC端定制和APP端智能温室控制系统并入1期系统内,相关费用综合考虑 2、需满足设计及实际使用需求，投标人综合报价 | 套 | 1 |  | 20000 | 20000
8 | 031001006012 | 其他 | 完成本系统所需的其他工作内容（包括但不限于：线缆、管道、电源接入、设备及附件等内容） | 项 | 1 |  | 1500 | 1500
|  | 监控系统 | [5 empty] | 22671.01
本页小计 | [7 empty] | 56530
注：为计取规费等的使用，可在表中增设其中：“定额人工费”。
表—08
分部分项工程和单价措施项目清单与计价表
工程名称：日光温室大棚（4栋）--安装 | [5 empty] | 标段：沭阳现代农业产业园数字种苗建设项目 |  |  | 第 3 页 共 18 页
序号 | 项目编码 | 项目名称 | 项目特征描述 | 计量单位 | 工程量 |  | 金额（元）
[7 empty] | 综合单价 | 综合合价 |  | 其中：暂估价
9 | 030507008001 | 监控摄像设备 | 1、400万像素摄像机（POE供电，双光、彩色） 2、400万高清摄像头，像素输出分辨率可达2560x1440大光圈画质高清真实，畅享高清画质；白光/红两种补光方式，自如切换，白光补光30米、红外补光30米，夜晚也能记录彩色画面；H.265压缩编码，3D降噪，背光补偿技术；IP66级防尘防水标准，可在-30°C~60°C环境中稳定工作。 3、满足实际使用需求，施工单位提供样品，经建设单位认可后，方可进场施工。 | 台 | 10 |  | 428.9 | 4289
10 | 030507013001 | 录像设备 | 1、64路8盘位硬盘录像机（10TB存储硬盘） 2、满足实际使用需求，施工单位提供样品，经建设单位认可后，方可进场施工。 | 台 | 1 |  | 3534.31 | 3534.31
本页小计 | [7 empty] | 7823.31
注：为计取规费等的使用，可在表中增设其中：“定额人工费”。
表—08
分部分项工程和单价措施项目清单与计价表
工程名称：日光温室大棚（4栋）--安装 | [5 empty] | 标段：沭阳现代农业产业园数字种苗建设项目 |  |  | 第 4 页 共 18 页
序号 | 项目编码 | 项目名称 | 项目特征描述 | 计量单位 | 工程量 |  | 金额（元）
[7 empty] | 综合单价 | 综合合价 |  | 其中：暂估价
11 | 030502005001 | 双绞线缆 | 1、超五类网络线（监控专用） 2、满足实际使用需求，施工单位提供样品，经建设单位认可后，方可进场施工 | m | 400 |  | 3.81 | 1524
12 | 030411004006 | 电源线 | 1、电源线 RVV-2*1.5 | m | 400 |  | 3.8 | 1520
13 | 030501012001 | 交换机 | 1、全千兆10口交换机（配全千兆单模收发器） 2、满足实际使用需求，施工单位提供样品，经建设单位认可后，方可进场施工。 | 台 | 2 |  | 513.85 | 1027.7
14 | 030507014001 | 显示设备 | 1、32寸显示器，含支架 2、满足实际使用需求，施工单位提供样品，经建设单位认可后，方可进场施工。 | 台 | 1 |  | 3000 | 3000
15 | 030411001001 | 配管 | 1、电线管JDG25 | m | 400 |  | 19.44 | 7776
|  | 水肥一体化系统 | [5 empty] | 187871.85
16 | 030503006001 | 液位传感器 | 液位传感器 1、含仪表+5米液位探头，带高低位控制输出 2、满足实际使用需求，施工单位提供样品，经建设单位认可后，方可进场施工。 | 台 | 1 |  | 376.52 | 376.52
本页小计 | [7 empty] | 15224.22
注：为计取规费等的使用，可在表中增设其中：“定额人工费”。
表—08
分部分项工程和单价措施项目清单与计价表
工程名称：日光温室大棚（4栋）--安装 | [5 empty] | 标段：沭阳现代农业产业园数字种苗建设项目 |  |  | 第 5 页 共 18 页
序号 | 项目编码 | 项目名称 | 项目特征描述 | 计量单位 | 工程量 |  | 金额（元）
[7 empty] | 综合单价 | 综合合价 |  | 其中：暂估价
17 | 031006015001 | 储水罐 | 1、20T储水罐,热镀锌钢板SGC440厚度1.0mm,锌层275克,PVC内胆厚度0.85mm,1000克 2、满足实际使用需求，施工单位提供样品，经建设单位认可后，方可进场施工 | 台 | 1 |  | 14285.83 | 14285.83
18 | 030109001001 | 肥水泵 | 1、4KW水泵，不锈钢卧式泵 2、满足实际使用需求，施工单位提供样品，经建设单位认可后，方可进场施工 | 台 | 1 |  | 2974.24 | 2974.24
19 | 030109001002 | 回水泵 | 1、3KW潜水泵，不锈钢卧式泵 2、满足实际使用需求，施工单位提供样品，经建设单位认可后，方可进场施工 | 台 | 1 |  | 2353.19 | 2353.19
本页小计 | [7 empty] | 19613.26
注：为计取规费等的使用，可在表中增设其中：“定额人工费”。
表—08
分部分项工程和单价措施项目清单与计价表
工程名称：日光温室大棚（4栋）--安装 | [5 empty] | 标段：沭阳现代农业产业园数字种苗建设项目 |  |  | 第 6 页 共 18 页
序号 | 项目编码 | 项目名称 | 项目特征描述 | 计量单位 | 工程量 |  | 金额（元）
[7 empty] | 综合单价 | 综合合价 |  | 其中：暂估价
20 | 030216006001 | 自动反冲洗砂石过滤器 | 1、砂石过滤器 2、自动反冲洗，0-50吨，进出水管径 DN80，罐体直径600mm，机器人自动焊接，抛丸喷砂除锈，静电粉末喷涂； 3、工作模式：砂石过滤器是通过介质进行过滤，杂质被隔离在介质层上部，完成过滤。 4、满足实际使用需求，施工单位提供样品，经建设单位认可后，方可进场施工 | 套 | 1 |  | 16000 | 16000
21 | 030216006002 | 叠片过滤器 | 1、洗叠片过滤器 2、自动反冲洗，0-50吨，进出水 DN80，机器人自动焊接，抛丸喷砂除锈，静电粉末喷涂； 3、工作模式叠片为杂质处理载体，有一组双面不同方向沟槽叠加构成，过滤式使水中杂质被拦截在各个交叉点。 4、满足实际使用需求，施工单位提供样品，经建设单位认可后，方可进场施工 | 套 | 1 |  | 10000 | 10000
本页小计 | [7 empty] | 26000
注：为计取规费等的使用，可在表中增设其中：“定额人工费”。
表—08
分部分项工程和单价措施项目清单与计价表
工程名称：日光温室大棚（4栋）--安装 | [5 empty] | 标段：沭阳现代农业产业园数字种苗建设项目 |  |  | 第 7 页 共 18 页
序号 | 项目编码 | 项目名称 | 项目特征描述 | 计量单位 | 工程量 |  | 金额（元）
[7 empty] | 综合单价 | 综合合价 |  | 其中：暂估价
22 | 031006013001 | 紫外消毒机 | 1、紫外消毒机 2、手动清洗紫外消毒机 ，4支80W， 进口灯管 3、满足实际使用需求，施工单位提供样品，经建设单位认可后，方可进场施工 | 台 | 1 |  | 1531.21 | 1531.21
23 | 031006013002 | 高精度施肥机 | 1、高精度施肥机 2、混桶式施肥机，3通道（A+B+酸),0-12吨/小时混肥能力，1路EC PH传感器，进口高频电磁阀，10寸触摸控制屏幕 3、满足实际使用需求，施工单位提供样品，经建设单位认可后，方可进场施工 | 台 | 1 |  | 23000 | 23000
24 | 030216006003 | 母液过滤器 | 1、过滤器 2、网式过滤DN15 3、满足实际使用需求，施工单位提供样品，经建设单位认可后，方可进场施工 | 台 | 3 |  | 275.95 | 827.85
本页小计 | [7 empty] | 25359.06
注：为计取规费等的使用，可在表中增设其中：“定额人工费”。
表—08
分部分项工程和单价措施项目清单与计价表
工程名称：日光温室大棚（4栋）--安装 | [5 empty] | 标段：沭阳现代农业产业园数字种苗建设项目 |  |  | 第 8 页 共 18 页
序号 | 项目编码 | 项目名称 | 项目特征描述 | 计量单位 | 工程量 |  | 金额（元）
[7 empty] | 综合单价 | 综合合价 |  | 其中：暂估价
25 | 030113013001 | 母液桶 | 1、母液桶 2、300L，带搅拌，锥形桶 3、满足实际使用需求，施工单位提供样品，经建设单位认可后，方可进场施工 | 台 | 3 |  | 250 | 750
26 | 030611001001 | 电磁阀 | 1、电磁阀 2、AC24,baccora电磁头 3、满足实际使用需求，施工单位提供样品，经建设单位认可后，方可进场施工 | 个 | 18 |  | 234.32 | 4217.76
27 | 030404016001 | 控制箱 | 1、电磁阀控制箱 2、16路电磁阀手自一体 3、满足实际使用需求，施工单位提供样品，经建设单位认可后，方可进场施工 | 台 | 1 |  | 3418.8 | 3418.8
28 | 030411004007 | 配线 | 1、数据线 2、RVV-4*0.5 3、具体以设计单位要求为准 | m | 250 |  | 2.87 | 717.5
29 | 030411004008 | 配线 | 1、电磁阀线 2、RVV-2*1.0 3、具体以设计单位要求为准 | m | 550 |  | 2.7 | 1485
本页小计 | [7 empty] | 10589.06
注：为计取规费等的使用，可在表中增设其中：“定额人工费”。
表—08
分部分项工程和单价措施项目清单与计价表
工程名称：日光温室大棚（4栋）--安装 | [5 empty] | 标段：沭阳现代农业产业园数字种苗建设项目 |  |  | 第 9 页 共 18 页
序号 | 项目编码 | 项目名称 | 项目特征描述 | 计量单位 | 工程量 |  | 金额（元）
[7 empty] | 综合单价 | 综合合价 |  | 其中：暂估价
30 | 030502001001 | 水肥控制柜 | 水肥控制柜（含配电柜内所有元器件及附件） 1、水泵、液位、施肥机泵等控制电箱 2、满足实际使用需求，施工单位提供样品，经建设单位认可后，方可进场施工 | 台 | 1 |  | 4779.46 | 4779.46
31 | 030216006004 | 井水过滤叠头 | 1、井水过滤叠头 2、井水砂石沉淀、过滤组等 3、满足实际使用需求，施工单位提供样品，经建设单位认可后，方可进场施工 | 套 | 1 |  | 500 | 500
32 | 031001006002 | 塑料管 | 1、安装部位:室内 2、材质、规格:UPVC，De110 4、连接形式:粘接 | m | 235 |  | 63.28 | 14870.8
33 | 031001006003 | 塑料管 | 1、安装部位:室内 2、材质、规格:UPVC，De63 4、连接形式:粘接 | m | 460 |  | 46.29 | 21293.4
34 | 031001006004 | 塑料管 | 1、安装部位:室内 2、材质、规格:UPVC，De50 4、连接形式:粘接 | m | 930 |  | 33.31 | 30978.3
本页小计 | [7 empty] | 72421.96
注：为计取规费等的使用，可在表中增设其中：“定额人工费”。
表—08
分部分项工程和单价措施项目清单与计价表
工程名称：日光温室大棚（4栋）--安装 | [5 empty] | 标段：沭阳现代农业产业园数字种苗建设项目 |  |  | 第 10 页 共 18 页
序号 | 项目编码 | 项目名称 | 项目特征描述 | 计量单位 | 工程量 |  | 金额（元）
[7 empty] | 综合单价 | 综合合价 |  | 其中：暂估价
35 | 031001006005 | 塑料管 | 1、安装部位:室内 2、材质、规格:UPVC，De32 4、连接形式:粘接 | m | 930 |  | 19.52 | 18153.6
本页小计 | [7 empty] | 18153.6
注：为计取规费等的使用，可在表中增设其中：“定额人工费”。
表—08
分部分项工程和单价措施项目清单与计价表
工程名称：日光温室大棚（4栋）--安装 | [5 empty] | 标段：沭阳现代农业产业园数字种苗建设项目 |  |  | 第 11 页 共 18 页
序号 | 项目编码 | 项目名称 | 项目特征描述 | 计量单位 | 工程量 |  | 金额（元）
[7 empty] | 综合单价 | 综合合价 |  | 其中：暂估价
36 | 010401011001 | 水肥回水池 | 水肥回水池，尺寸：5米*2米*2米 1、水池用φ700轻型井盖和盖座 2、水池盖板混凝土为C30，150mm厚，盖板钢筋双向三级钢φ8@200 3、240mm厚MU10蒸压灰砂砖、M7.5水泥砂浆池壁 4、外侧：20mm厚1：2水泥砂浆分两次抹面，内掺5%防水剂；内侧：20mm厚1：2水泥砂浆分两次抹面，内掺5%防水剂，2mm厚防水素水泥浆结合层 5、底面：20mm厚1：2水泥砂浆抹面，内掺5%防水剂；素水泥浆结合层一道(上层抹完后隔一夜)；20mm厚1：2水泥砂浆找平层(上一层初凝后) 6、100mm厚C25混凝土池底 7、100mm厚C20混凝土垫层 8、素土夯实，夯实系数满足设计要求 9、含预埋刚性防水套管、模板制作安拆、土方 | 座 | 1 |  | 14358.39 | 14358.39
本页小计 | [7 empty] | 14358.39
注：为计取规费等的使用，可在表中增设其中：“定额人工费”。
表—08
分部分项工程和单价措施项目清单与计价表
工程名称：日光温室大棚（4栋）--安装 | [5 empty] | 标段：沭阳现代农业产业园数字种苗建设项目 |  |  | 第 12 页 共 18 页
序号 | 项目编码 | 项目名称 | 项目特征描述 | 计量单位 | 工程量 |  | 金额（元）
[7 empty] | 综合单价 | 综合合价 |  | 其中：暂估价
开挖、土方回填及土方外运等相关费用，运距投标单位综合考虑在报价内
37 | 031001006006 | 其他 | 设备系统组装所需的其他内容（包括但不限于：止回、零星管道、接头、阀门、弯头等） | 项 | 1 |  | 1000 | 1000
|  | 智能温控系统 | [5 empty] | 218545.16
38 | 030211003001 | 水源热泵 | 水源热泵 1、产品280NZ，电源三相AC380V/3N-50HZ，名义制冷/制热26kW/23.5kW,名义制冷/制热消耗功率6.3kW/6kW,配套球阀、电磁阀等 2、结构设计：采用底部前端回风、上出风。支持手机物联网控制系统 3、满足实际使用需求，施工单位提供样品，经建设单位认可后，方可进场施工。 | 台 | 12 |  | 10140.71 | 121688.52
本页小计 | [7 empty] | 122688.52
注：为计取规费等的使用，可在表中增设其中：“定额人工费”。
表—08
分部分项工程和单价措施项目清单与计价表
工程名称：日光温室大棚（4栋）--安装 | [5 empty] | 标段：沭阳现代农业产业园数字种苗建设项目 |  |  | 第 13 页 共 18 页
序号 | 项目编码 | 项目名称 | 项目特征描述 | 计量单位 | 工程量 |  | 金额（元）
[7 empty] | 综合单价 | 综合合价 |  | 其中：暂估价
39 | 030211003002 | 手机物联网控制 | 手机物联网控制 1、手机物联网控制，双翼2.0 2、满足实际使用需求，施工单位提供样品，经建设单位认可后，方可进场施工。 | 台 | 12 |  | 100 | 1200
40 | 030109001003 | 深水井及泵 | 深水井及水泵（含土方开挖、打井、深水井、水泵及其连接线、连接件等内容） 1、水泵：额定流量不低于15m3/h，功率7.5kW，额定扬程120m 2、含配套水泵控制柜、变频器及附属设备、含控制柜与水泵的连接线缆等内容 3、满足实际使用需求，施工单位提供样品，经建设单位认可后，方可进场施工。 | 套 | 2 |  | 30000 | 60000
41 | 031001006007 | 塑料管 | 1、安装部位:室内 2、材质、规格:UPVC，De110 4、连接形式:粘接 | m | 36 |  | 63.28 | 2278.08
42 | 031001006011 | 塑料管 | 1、安装部位:室内 2、材质、规格:UPVC，De75 4、连接形式:粘接 | m | 240 |  | 47.77 | 11464.8
本页小计 | [7 empty] | 74942.88
注：为计取规费等的使用，可在表中增设其中：“定额人工费”。
表—08
分部分项工程和单价措施项目清单与计价表
工程名称：日光温室大棚（4栋）--安装 | [5 empty] | 标段：沭阳现代农业产业园数字种苗建设项目 |  |  | 第 14 页 共 18 页
序号 | 项目编码 | 项目名称 | 项目特征描述 | 计量单位 | 工程量 |  | 金额（元）
[7 empty] | 综合单价 | 综合合价 |  | 其中：暂估价
43 | 031001006008 | 塑料管 | 1、安装部位:室内 2、材质、规格:UPVC，De63 4、连接形式:粘接 | m | 290 |  | 46.29 | 13424.1
44 | 031001006009 | 塑料管 | 1、安装部位:室内 2、材质、规格:UPVC，De50 4、连接形式:粘接 | m | 150 |  | 33.31 | 4996.5
45 | 031001006010 | 塑料管 | 1、安装部位:室内 2、材质、规格:UPVC，De32 4、连接形式:粘接 | m | 80 |  | 19.52 | 1561.6
46 | 031003001001 | 螺纹阀门 | 1、闸阀DN63 2、具体以图纸要求为准 | 个 | 1 |  | 212.08 | 212.08
47 | 031003001003 | 螺纹阀门 | 1、止回阀DN63 2、具体以图纸要求为准 | 个 | 2 |  | 212.08 | 424.16
48 | 031003001002 | 螺纹阀门 | 1、闸阀DN50 2、具体以图纸要求为准 | 个 | 3 |  | 167.18 | 501.54
49 | 031003001004 | 螺纹阀门 | 1、电磁阀DN50 2、具体以图纸要求为准 | 个 | 2 |  | 238.11 | 476.22
50 | 031003001005 | 螺纹阀门 | 1、电磁阀DN32 2、具体以图纸要求为准 | 个 | 2 |  | 158.78 | 317.56
|  | 电气设备安装工程 | [5 empty] | 158251.55
本页小计 | [7 empty] | 21913.76
注：为计取规费等的使用，可在表中增设其中：“定额人工费”。
表—08
分部分项工程和单价措施项目清单与计价表
工程名称：日光温室大棚（4栋）--安装 | [5 empty] | 标段：沭阳现代农业产业园数字种苗建设项目 |  |  | 第 15 页 共 18 页
序号 | 项目编码 | 项目名称 | 项目特征描述 | 计量单位 | 工程量 |  | 金额（元）
[7 empty] | 综合单价 | 综合合价 |  | 其中：暂估价
51 | 030404017003 | 配电箱 | 1、进电总配电柜(含控制柜内所有元器件及配件安装) 2、配置:详见图纸 3、含电缆头制安、含无端子外部接线 4、具体做法及要求以图纸为准 | 台 | 1 |  | 6061.1 | 6061.1
52 | 030404017001 | 配电箱 | 1、智能温室控制柜(含控制柜内所有元器件及配件安装) 2、配置:详见图纸 3、含电缆头制安、含无端子外部接线 4、具体做法及要求以图纸为准 | 台 | 2 |  | 5510.23 | 11020.46
53 | 030404017002 | 配电箱 | 1.配电箱(含配电箱内所有元器件及配件安装) 2.配置:以图纸要求为准 3.含电缆头制安、含无端子外部接线 4.具体做法及要求以图纸为准 | 台 | 4 |  | 2631.52 | 10526.08
54 | 030411001002 | 配管 | 1、电气配管PE110 2、埋地敷设 | m | 156 |  | 30.08 | 4692.48
55 | 030411001003 | 配管 | 1、电气配管PE90 2、埋地敷设 | m | 609.8 |  | 26.31 | 16043.84
56 | 030408001001 | 电力电缆 | 1、电力电缆敷设 YJLV-4x185+1x95mm2 | m | 118 |  | 110.13 | 12995.34
本页小计 | [7 empty] | 61339.3
注：为计取规费等的使用，可在表中增设其中：“定额人工费”。
表—08
分部分项工程和单价措施项目清单与计价表
工程名称：日光温室大棚（4栋）--安装 | [5 empty] | 标段：沭阳现代农业产业园数字种苗建设项目 |  |  | 第 16 页 共 18 页
序号 | 项目编码 | 项目名称 | 项目特征描述 | 计量单位 | 工程量 |  | 金额（元）
[7 empty] | 综合单价 | 综合合价 |  | 其中：暂估价
57 | 030408001005 | 电力电缆 | 1、电力电缆敷设 YJLV-4x95+1x50mm2 | m | 47 |  | 57.95 | 2723.65
58 | 030408001002 | 电力电缆 | 1、电力电缆敷设 YJLV-3x35+1x25mm2 | m | 153.4 |  | 31.49 | 4830.57
59 | 030411001004 | 配管 | 1、电线管JFG25 | m | 376.3 |  | 19.42 | 7307.75
60 | 030411001005 | 配管 | 1、电线管JFG20 | m | 1908.6 |  | 14.56 | 27789.22
61 | 030411004001 | 配线 | 1、管内穿照明线路 RVV-2*2.5 | m | 739.2 |  | 5.03 | 3718.18
62 | 030411004002 | 配线 | 1、管内穿照明线路 RVV-3*1.5 | m | 838.2 |  | 4.88 | 4090.42
63 | 030411004009 | 配线 | 1、管内穿照明线路 RVV-2*1.5 | m | 405 |  | 3.5 | 1417.5
64 | 030411004003 | 配线 | 1、管内穿照明线路 BYJ-4 | m | 2753.1 |  | 4.25 | 11700.68
65 | 030411004004 | 配线 | 1、管内穿照明线路 BYJ-2.5 | m | 917.7 |  | 3.54 | 3248.66
66 | 030411004005 | 配线 | 1、管内穿动力线路 BYJ-6 | m | 283.8 |  | 5.53 | 1569.41
67 | 030408001003 | 电力电缆 | 1.铜芯电力电缆敷设 YJV-3*4mm2 | m | 101.2 |  | 12.21 | 1235.65
68 | 030408001004 | 电力电缆 | 1.铜芯电力电缆敷设 YJV-3*2.5mm2 | m | 101.2 |  | 8.43 | 853.12
69 | 030404033001 | 风扇 | 1、风机选用1380型（1380*1380*350）功率为1.1KW/台 2、具体要求及做法以图纸为准 | 台 | 12 |  | 788.57 | 9462.84
70 | 030412002001 | 工厂灯 | 1、节能（防水防尘）100W 2、具体详见图纸 | 套 | 92 |  | 136.75 | 12581
本页小计 | [7 empty] | 92528.65
注：为计取规费等的使用，可在表中增设其中：“定额人工费”。
表—08
分部分项工程和单价措施项目清单与计价表
工程名称：日光温室大棚（4栋）--安装 | [5 empty] | 标段：沭阳现代农业产业园数字种苗建设项目 |  |  | 第 17 页 共 18 页
序号 | 项目编码 | 项目名称 | 项目特征描述 | 计量单位 | 工程量 |  | 金额（元）
[7 empty] | 综合单价 | 综合合价 |  | 其中：暂估价
71 | 030411006001 | 接线盒 | 1、接线盒，钢质 | 个 | 104 |  | 8.44 | 877.76
72 | 030413005001 | 检查井 | 检查井 1.规格：800*800*1000mm 2.垫层：100mm厚C15垫层，井内底部10cm中粗砂垫层 3.井壁：MU7.5水泥砂浆砌体，MU5.0水泥砂浆抹面厚2cm 4.井盖：检查井井盖采用专用标志的防盗井盖 5.含图纸及对应图集要求的其他工作内容等。 | 个 | 8 |  | 438.23 | 3505.84
|  | 防雷接地 | [5 empty] | 8802.03
73 | 030409002001 | 接地母线 | 1.接地母线 40*4镀锌扁钢敷设 | m | 33.25 |  | 28.29 | 940.64
74 | 030409003001 | 避雷引下线 | 1.避雷利用钢柱做防雷引下线，上与防雷网相连，下与接地装置相连 | m | 224.42 |  | 21.91 | 4917.04
75 | 030409008001 | 等电位端子箱、测试板 | 1.名称：总等电位联接箱 2.含配套连接管线安装 3.配置形式:嵌壁装，底口距地0.3米 | 台 | 4 |  | 404.6 | 1618.4
76 | 030409008002 | 等电位端子箱、测试板 | 1.断接卡子制作、安装 | 套 | 8 |  | 48.39 | 387.12
77 | 030414011001 | 接地装置 | 1.名称:接地系统调试 | 项 | 1 |  | 938.83 | 938.83
|  | 分部分项合计 | [5 empty] | 680473.14
本页小计 | [7 empty] | 13185.63
注：为计取规费等的使用，可在表中增设其中：“定额人工费”。
表—08
分部分项工程和单价措施项目清单与计价表
工程名称：日光温室大棚（4栋）--安装 | [5 empty] | 标段：沭阳现代农业产业园数字种苗建设项目 |  |  | 第 18 页 共 18 页
序号 | 项目编码 | 项目名称 | 项目特征描述 | 计量单位 | 工程量 |  | 金额（元）
[7 empty] | 综合单价 | 综合合价 |  | 其中：暂估价
措施项目
单价措施合计
本页小计
合 计 | [7 empty] | 680473.14
注：为计取规费等的使用，可在表中增设其中：“定额人工费”。
表—08

## 表-11 总价措施项目清单与计价表【日光温室大棚（4栋）-_2
总价措施项目清单与计价表
工程名称：日光温室大棚（4栋）--安装 |  |  |  | 标段：沭阳现代农业产业园数字种苗建设项目 |  |  |  | 第 1 页 共 3 页
序号 | 项目编码 | 项目名称 | 基数说明 |  | 费率 (%) | 金额 (元) | 调整 费率(%) |  | 调整后 金额(元) | 备注
1 | 031302001001 | 安全文明施工费 |  |  |  | 11579.96
1.1 | 1.1 | 基本费 | 分部分项合计+技术措施项目合计-分部分项设备费-技术措施项目设备费 |  | 1.5 | 10157.86
1.2 | 1.2 | 增加费 | 分部分项合计+技术措施项目合计-分部分项设备费-技术措施项目设备费 |  | 0
1.3 | 1.3 | 扬尘污染防治增加费 | 分部分项合计+技术措施项目合计-分部分项设备费-技术措施项目设备费 |  | 0.21 | 1422.1
2 | 031302010001 | 按质论价 | 分部分项合计+技术措施项目合计-分部分项设备费-技术措施项目设备费 |  | 0
3 | 031302002001 | 夜间施工 | 分部分项合计+技术措施项目合计-分部分项设备费-技术措施项目设备费 |  | 0
4 | 031302003001 | 非夜间施工照明 | 分部分项合计+技术措施项目合计-分部分项设备费-技术措施项目设备费 |  | 0 |  |  |  |  | 在计取非夜间施工照明费时，建筑工程、仿古工程、修缮土建部分仅地下室（地宫）部分可计取；单独装饰、安装工程、园林绿化工程、修缮安装部分仅特殊施工部位内施工项目可计取
5 | 031302004001 | 二次搬运 | 分部分项合计+技术措施项目合计-分部分项设备费- |  | 0
编制人（造价人员）： |  |  |  | 复核人（造价工程师）：
表-11
总价措施项目清单与计价表
工程名称：日光温室大棚（4栋）--安装 |  |  |  | 标段：沭阳现代农业产业园数字种苗建设项目 |  |  |  | 第 2 页 共 3 页
序号 | 项目编码 | 项目名称 | 基数说明 |  | 费率 (%) | 金额 (元) | 调整 费率(%) |  | 调整后 金额(元) | 备注
技术措施项目设备费
6 | 031302005001 | 冬雨季施工 | 分部分项合计+技术措施项目合计-分部分项设备费-技术措施项目设备费 |  | 0
7 | 031302006001 | 已完工程及设备保护 | 分部分项合计+技术措施项目合计-分部分项设备费-技术措施项目设备费 |  | 0
8 | 031302008001 | 临时设施 | 分部分项合计+技术措施项目合计-分部分项设备费-技术措施项目设备费 |  | 1.1 | 7449.09
9 | 031302009001 | 赶工措施 | 分部分项合计+技术措施项目合计-分部分项设备费-技术措施项目设备费 |  | 0
10 | 031302011001 | 住宅分户验收 | 分部分项合计+技术措施项目合计-分部分项设备费-技术措施项目设备费 |  | 0 |  |  |  |  | 在计取住宅分户验收时，大型土石方工程、桩基工程和地下室部分不计入计费基础
11 | 031302012001 | 建筑工人实名制 | 分部分项合计+技术措施项目合计-分部分项设备费-技术措施项目设备费 |  | 0.03 | 203.16 |  |  |  | 建筑工人实名制设备由建筑工人工资专用账户开户银行提供的，建筑工人实名制费用按表中费率乘以0.5系数计取
12 | 031302015001 | 智慧工地费用 | 分部分项合计+技术措施项目合计-分部分项设备费-技术措施项目设备费 |  | 0
编制人（造价人员）： |  |  |  | 复核人（造价工程师）：
表-11
总价措施项目清单与计价表
工程名称：日光温室大棚（4栋）--安装 |  |  |  | 标段：沭阳现代农业产业园数字种苗建设项目 |  |  |  | 第 3 页 共 3 页
序号 | 项目编码 | 项目名称 | 基数说明 |  | 费率 (%) | 金额 (元) | 调整 费率(%) |  | 调整后 金额(元) | 备注
13 | 031302013001 | 特殊施工降效 | 分部分项合计+技术措施项目合计-分部分项设备费-技术措施项目设备费 |  | 0
14 | 031302014001 | 协管费 | 分部分项合计+技术措施项目合计-分部分项设备费-技术措施项目设备费 |  | 0
合 计 | [5 empty] | 19232.21
编制人（造价人员）： |  |  |  | 复核人（造价工程师）：
表-11

## 表-12 其他项目清单与计价汇总表【日光温室大棚（4栋）-_2
其他项目清单与计价汇总表
工程名称：日光温室大棚（4栋）--安装 |  | 标段：沭阳现代农业产业园数字种苗建设项目 |  |  | 第 1 页 共 1 页
序号 | 项目名称 |  | 金额（元） | 结算金额（元） |  | 备注
1 | 暂列金额 |  |  |  |  | 明细详见表-12-1
2 | 暂估价
2.1 | 材料(工程设备)暂估价 |  | - |  |  | 明细详见表-12-2
2.2 | 专业工程暂估价 |  |  |  |  | 明细详见表-12-3
3 | 计日工 |  |  |  |  | 明细详见表-12-4
4 | 总承包服务费 |  |  |  |  | 明细详见表-12-5
5 | 索赔与现场签证 |  |  |  |  | 明细详见表-12-6
合 计
表—12

## 表-13 规费、税金项目清单与计价表【日光温室大棚（4栋）_2
规费、税金项目清单与计价表
工程名称：日光温室大棚（4栋）--安装 |  |  | 标段：沭阳现代农业产业园数字种苗建设项目 |  | 第 1 页 共 1 页
序号 | 项目名称 | 计算基础 |  | 计算基数 |  | 计算费率 (%) | 金额(元)
1 | 规费 | 社会保险费+住房公积金+环境保护税 |  |  |  |  | 19639.12
1.1 | 社会保险费 | 分部分项工程+措施项目+其他项目-分部分项设备费-技术措施项目设备费 |  | 696422.66 |  | 2.4 | 16714.14
1.2 | 住房公积金 | 分部分项工程+措施项目+其他项目-分部分项设备费-技术措施项目设备费 |  | 696422.66 |  | 0.42 | 2924.98
1.3 | 环境保护税 | 分部分项工程+措施项目+其他项目-分部分项设备费-技术措施项目设备费 |  | 696422.66 |  | 0
2 | 税金 | 分部分项工程+措施项目+其他项目+规费-(甲供材料费+甲供主材费+甲供设备费)/1.01 |  | 719344.47 |  | 9 | 64741
合 计 | [6 empty] | 84380.12
表—13