## 控制价封面 (hidden)
| 秦淮河船闸抽水检修 |  |  |  |  | 工程
招标控制价（小写）： |  |  | 66603
（大写）： |  |  | 66603
招 标 人： |  |  |  | 造价咨询人：
|  | （单位盖章） |  |  | （单位资质专用章）
法定代表人 或其授权人： |  |  |  | 法定代表人 或其授权人：
|  | （签字或盖章） |  |  | （签字或盖章）
编 制 人： |  |  |  | 复 核 人：
|  | （造价人员签字盖专用章） |  |  | （造价工程师签字盖专用章）
编 制 时 间： |  | 2025-08-20 |  | 复 核 时 间： | 2025-08-22

## 清单封面 (hidden)
秦淮河船闸抽水检修工程施工项目
JSZC-320100-JHRA-C2025-0010
工 程 量 清 单
招标人(盖章)
法定代表人或授权代理人(签字)
编制单位(盖章)
编制人(签字、盖执业印章)
编制时间 | 2025-08-22

## 清单说明
工程量清单总说明
项目名称：秦淮河船闸抽水检修工程（施工QHHCZ-CSJX-SG包）
1.本工程量清单是根据招标文件中包括的有合同约束力的工程量清单计量规则、图纸以及有关工程量清单的国家标准、行业标准、合同条款中约定的其他规则编制。约定计量规则中没有的子目，其工程量按照有合同约束力的图纸所标示尺寸的理论净量计算。计量采用中华人民共和国法定计量单位。
2.本工程量清单应与招标文件中的投标人须知、通用合同条款、专用合同条款、工程量清单计量规则、技术规范及图纸等一起阅读和理解。
3.本工程量清单中所列工程数量是估算的或设计的预计数量，仅作为投标报价的共同基础，不能作为最终结算与支付的依据。实际支付应按实际完成的工程量，由承包人按工程量清单计量规则规定的计量方法，以监理人认可的尺寸、断面以合格工程量计量，按本工程量清单的单价和总额价计算支付金额；或根据具体情况，按合同条款规定，按监理人确定的单价或总额价计算支付额。
4.工程量清单中本合同工程的每一个细目，都需填入单价；对于没有填入单价或总额价的细目，其费用应视为已包含在工程量清单的其它单价或总额价中，承包人必须按工程师指令完成工程量清单中未填入单价或总额价的工程细目，但不能得到结算与支付。
5.符合合同条款的规定的全部费用应认为已被计入有标价的工程量所列各细目之中，未列细目不予计量的工作，其费用应视为已分摊在本合同工程的有关细目的单价或总额价之中。
6.工程量清单中所列工程量的变动，不会降低或影响合同条款的效力，也不免除承包人按规定的标准进行施工和修复缺陷的责任。
7.承包人对于本合同工程的各类装备的提供、运输、维护、装卸、拼装等支付的费用已包含在工程量清单的单价和总额价之中。
8.清单工程量均为净量，未考虑因焊接、防腐等铺助工作所引起的重量变化，相关费用摊销到相关项目单价中。
9.构件的各种试验、有关处理、防腐、运输及整体的安装调试工作均不单独计量，其费用摊销到相关费用单价中，防腐、安装调试等单列的除外。
10.工程量清单中各项金额均以人民币（元）结算。
11.暂列金额（不含计日工总额）的数量及拟用子目的说明：暂列金额为工程量清单小计金额的 3%。
12.安全生产费用按最高投标限价的1.5％计取，工伤保险按最高投标限价的3.0‰计取。一般项目清单中：文明施工费、环境保护费、施工生产及生活设施费、临时用电、临时用水、竣工文件等由承包人按总额报价包干，超出部分含在综合单价中，不另行计量；施工围挡清单工程量由承包人包干，超出部分含在综合单价中，不另行计量。
13.建筑工程一切险、第三者责任险不单列，其所涉及费用应包括在其他相关工程细目的单价或总额价中。
14.投标报价包含招标相关的服务费用(含招标代理服务费及清单限价编制费)。
15.建筑物拆除、建筑垃圾、船闸底部淤泥及杂物清除弃运距及弃置场地投标人根据现场情况自行考虑，包含在相关项目的报价中，不单独计量和支付。
16.除一般项目所列项外，其余履行一般项目各项要求的工作均不单独计量和支付，其所涉及费用应包括在其他相关工程细目的单价或总额价中。
17.三角门防腐及涂料局部防腐，按原工艺施工。

## 汇总表
工程量清单汇总表
项目名称：秦淮河船闸抽水检修工程（施工QHHCZ-CSJX-SG包） |  |  | 币单位：人民币元
序号 | 编码章次 | 项目名称 | 金额（元）
1 | 100100 | 一般项目 | 64662.64
2 |  | 分部分项工程项目 | 0
2.1 | 100600 | 水工结构 | 0
2.2 | 100800 | 金属结构 | 0
2.3 | 101000 | 生产辅助及建筑物工程 | 0
2.4 | 100900 | 电气工程 | 0
3 | 清单合计（=1+2） |  | 64663
4 | 暂列金额（=3*3%） |  | 1940
5 | 投标报价（3+4）=5 |  | 66603

## 一般项目清单
一般项目清单
项目名称：秦淮河船闸抽水检修工程（施工QHHCZ-CSJX-SG包） |  |  |  |  | 币单位：人民币元
清单编码 | 子目名称 | 项目特征 | 计量单位 | 工程数量 | 单价 | 合价
100100103001 | 工伤保险 | 1.保险费按最高投标限价的3.0‰计取 2.明标不得下浮，按实结算且不高于所列金额 | 项 | 1 | 9699.4 | 9699.4
100100104001 | 安全生产费 | 1.安全生产费用按最高投标限价的1.5％计取 2.按《江苏省公路水运工程安全生产费用管理办法》执行 3.投标人根据总额填报《江苏省公路水运工程安全生产费用管理办法》 4.明标不得下浮，按实结算且不高于所列金额 | 项 | 1 | 48496.98 | 48496.98
100100104002 | 文明施工费 | 1.施工现场文明施工所需要的各项费用，含施工标准化费用 | 项 | 1 | 6466.26 | 6466.26
100100105001 | 环境保护费(含扬尘污染防治费用) | 1.与环境保护相关的费用(含扬尘污染防治费用)如污染物、废弃物的处理、对当地造成污染后的赔偿等一系列相关费用，包括道路及环境恢复 | 项 | 1 |  | 0
100100106001 | 施工生产及生活设施费 | 1.施工所必须的临时建筑物、构筑物的搭设、维护、拆除，以及生活船舶等使用的摊销 | 项 | 1 |  | 0
100100108001 | 临时用电 | 1.包括本工程的实施与保修以及承包人职工生活所需的全部电力供应 | 项 | 1 |  | 0
100100109001 | 临时用水 | 1.包括本工程的实施与保修以及承包人职工生活所需的全部用水供应 | 项 | 1 |  | 0
100100115001 | 竣工文件 | 1.按交通部《内河航运建设项目(工程)竣工验收办法》的规定编制交工验收所需的竣工文件 | 项 | 1 |  | 0
100100116001 | 施工围挡（含出入口大门） | 1.施工围挡（高度不低于1.8m，带喷淋与照明，施工围挡应符合建邺区、环保部门等相关部门的有关规定，保证全线施工封闭） 2.按《南京市公路航道工程文明施工指南》（试行）相关要求执行；清单工程量由承包人包干，超出部分含在综合单价中，不另行计量 | m | 300 |  | 0
一般项目清单小计 人民币： |  |  | 64662.64 |  | 元

## 分部分项工程量清单
分部分项工程项目清单
项目名称：秦淮河船闸抽水检修工程（施工QHHCZ-CSJX-SG包） |  |  |  |  | 币单位：人民币元
清单编码 | 子目名称 | 子目特征 | 计量单位 | 工程数量 | 单价 | 合价
一、水工结构 | [5 empty] | 0
100602037001 | 修补裂缝（裂缝宽度 0.2~0.3mm） | 1.病害:混凝土裂缝宽度 0.2~0.3mm 2.处理材料及工艺详见图纸 | m | 10 |  | 0
100602037002 | 修补裂缝（裂缝宽度大于0.3mm） | 1.病害:混凝土裂缝宽度大于0.3mm 2.处理材料及工艺详见图纸 | m | 20 |  | 0
100602037003 | 露筋修补 | 1.病害:混凝土局部缺失，钢筋外露 2.处理材料及工艺详见图纸 | m² | 3 |  | 0
100602037004 | 处理混凝土表面碳化侵蚀修复 | 1.病害:混凝土表面碳化侵蚀 2.混凝土表面清表（含界面剂涂刷），C20细石混凝土40mm厚，处理材料及工艺详见图纸 | m² | 228 |  | 0
100602037005 | 栏杆基础修复 | 1.病害:栏杆基础普遍裂缝 2.混凝土表面清表，砂浆抹面，处理材料及工艺详见图纸 | m² | 204 |  | 0
100602037006 | 钢板护面涂层修复 | 1.病害:钢板护面涂层脱落 2.处理材料及工艺详见图纸 | m² | 432 |  | 0
100602037007 | 钢护木重新喷涂涂层 | 1.病害:上下游闸门钢护木、护栏涂层老化脱落 2.处理材料及工艺详见图纸 | m² | 252 |  | 0
100602037008 | 爬梯钢护脚焊接铁 | 1.病害:侧爬梯钢护角破损 2.处理材料及工艺详见图纸 | kg | 3 |  | 0
100602037009 | 地面修复（砂浆抹面） | 1.病害:闸室两侧浮式系船柱井顶面涂料脱落 2.处理材料及工艺详见图纸 | m² | 204 |  | 0
100602037010 | 水尺修复 | 1.病害:水尺锈蚀 2.处理材料及工艺详见图纸 | m | 36 |  | 0
100602037011 | 移动式低水位自动抽水泵 | 1.病害:下闸首左侧边墩内部启闭机空箱底板冒水 2.处理材料及工艺详见图纸 | 台 | 2 |  | 0
100602037012 | 电缆沟钻孔 | 1.病害:下闸首左侧边墩闸首电缆沟积水 2.处理材料及工艺详见图纸 | m | 96 |  | 0
100602037013 | 浮式系船柱涂漆 | 1.病害:浮式系船柱瓷砖脱落 2.瓷砖拆除，砂浆抹面，重新喷涂涂层，处理材料及工艺详见图纸 | m² | 133 |  | 0
100602037014 | 供电电路预埋管漏水密封胶修复 | 1.病害:供电电路预埋管漏水 2.处理材料及工艺详见图纸 | 项 | 1 |  | 0
100602037015 | 户外展板出新 | 户外展板进行出新，其中展板共22块，尺寸135x225cm，logo 1块，尺寸130x130cm， 字4 块，尺寸80x80cm | 项 | 1 |  | 0
二、金属结构 | [5 empty] | 0
（一）三角门 | [5 empty] | 0
100800014001 | 叶门结构修复 | 1.部位:三角门 2.材料详见图纸 | t | 1 |  | 0
100800014002 | 顶枢、底枢运转 | 1.部位:顶枢、底枢 2.材料详见图纸 | t | 3.226 |  | 0
100800014003 | 运转件安装 | 1.部位:三角门、顶枢、底枢 2.材料详见图纸 | t | 4.226 |  | 0
100800014004 | 外购本体价值（普通铸钢件） | 1.部位:三角门 2.材料详见图纸 | t | 0.469 |  | 0
100800014005 | 外购本体价值（标准件） | 1.部位:三角门 2.材料详见图纸 | t | 0.45 |  | 0
100800014006 | 闸门运转件本体价值（自润滑材料） | 1.部位:三角门 2.材料详见图纸 | t | 2.307 |  | 0
100800014007 | 止水件 | 1.部位:三角门 2.材料详见图纸 | t | 1.4 |  | 0
100800014008 | 闸门涂漆（含防腐） | 1.部位:三角门，只涂面漆 2.材料详见图纸 | m² | 2000 |  | 0
100800014010 | 高压软管 | 1.部位:三角门 2.材料详见图纸 | 件 | 12 |  | 0
100800014011 | 进油接头 | 1.部位:三角门 2.材料详见图纸 | 个 | 16 |  | 0
（二）阀门 | [5 empty] | 0
100800014012 | 叶门结构修复 | 1.部位:阀门 2.材料详见图纸 | t | 0.1 |  | 0
100800014013 | 镶面板 | 1.部位:阀门 2.材料详见图纸 | t | 6.3 |  | 0
100800014014 | 镶面板安装 | 1.部位:阀门 2.材料详见图纸 | t | 6.4 |  | 0
100800014015 | 外购本体价值（标准件） | 1.部位:阀门 2.材料详见图纸 | t | 0.1 |  | 0
100800014016 | 外购本体价值（标准件） | 1.部位:阀门 2.材料详见图纸 | t | 0.159 |  | 0
100800014017 | 阀门镶面板本体价值（标准件） | 1.部位:阀门 2.材料详见图纸 | t | 6.2 |  | 0
100800014018 | 止水件 | 1.部位:阀门 2.材料详见图纸 | t | 0.852 |  | 0
100800014019 | 阀门涂漆（含防腐） | 1.部位:阀门，只涂面漆 2.材料详见图纸 | m² | 400 |  | 0
（三）浮式系船柱 | [5 empty] | 0
100800006001 | 结构修复 | 1.部位:浮式系船柱 2.材料详见图纸 | t | 2.8 |  | 0
100800006002 | 滚轮铸钢件 | 1.部位:浮式系船柱 2.材料详见图纸 | t | 11.76 |  | 0
100800006003 | 运转件安装 | 1.部位:浮式系船柱 2.材料详见图纸 | t | 11.76 |  | 0
100800006004 | 运转件本体价值 | 1.部位:浮式系船柱 2.材料详见图纸 | t | 11.76 |  | 0
100800006005 | 防腐 | 1.部位:浮式系船柱 2.材料详见图纸 | m² | 280 |  | 0
100800006006 | 浮式系船柱试压和吊装 | 1.部位:浮式系船柱 2.材料详见图纸 | 项 | 1 |  | 0
（四）启闭机 | [5 empty] | 0
100902007001 | 高压软管(DN31-1) | 1.部位:启闭机 2.材料详见图纸 | 件 | 16 |  | 0
100902007002 | 高压软管(DN25) | 1.部位:启闭机 2.材料详见图纸 | 件 | 16 |  | 0
100902007003 | 高压软管(DN8) | 1.部位:启闭机 2.材料详见图纸 | 件 | 8 |  | 0
100902007004 | 防腐 | 1.部位:启闭机 2.材料详见图纸 | m2 | 80 |  | 0
100902007005 | 联轴器弹性体更换 | 1.部位:启闭机 2.材料详见图纸 | 个 | 8 |  | 0
（五）闸阀门维修拆除和安装 | [5 empty] | 0
100800014020 | 闸门拆除、安装就位及调试 | 1.部位:闸门 2.材料详见图纸 | 项 | 1 |  | 0
100800014021 | 阀门拆除、安装就位及调试 | 1.部位:闸门 2.材料详见图纸 | 项 | 1 |  | 0
（六）其他 | [5 empty] | 0
100800014022 | 抽排水（含检修闸门费用） | 1.部位:船闸，含检修闸门租赁、运输、安装、拆除、维护等所有费用 2.材料详见图纸 | 项 | 1 |  | 0
100800014023 | 清污 | 1.部位:船闸，含抽水后船闸淤泥及杂物清除、运输、堆放、处置等所有费用 2.材料详见图纸 | 项 | 1 |  | 0
三、生产辅助及建筑物工程 | [5 empty] | 0
101000024001 | 零星项目一般抹灰 | 1.部位:外墙 2.处理材料及工艺详见图纸 | m2 | 1 |  | 0
101000024002 | 砖砌体拆除 | 1.启闭机房拆除内部隔断、窗户改门墙体拆除 2.处理材料及工艺详见图纸 | m3 | 19 |  | 0
101000024003 | 外墙墙面修复 | 1.门改窗户墙体砌筑 2.外墙墙面修复（抹灰、腻子、油漆） 3.处理材料及工艺详见图纸 | m2 | 13.3 |  | 0
101000024004 | 内墙墙面修复 | 1.内墙墙面修复（抹灰、腻子、油漆 ） 2.处理材料及工艺详见图纸 | m2 | 7.5 |  | 0
101000024005 | 细石混凝土楼地面 | 1.细石混凝土楼地面修复 2.处理材料及工艺详见图纸 | m2 | 7 |  | 0
101000024006 | 天棚面修复 | 1.天棚面修复，抹灰面油漆 2.处理材料及工艺详见图纸 | m2 | 7 |  | 0
101000024007 | 防盗门 | 1.防盗门，防盗门 具备面部 识别功能且配置金刚网平开沙门 2.处理材料及工艺详见图纸 | m2 | 36.48 |  | 0
101000024008 | 金属卷帘(闸）门 | 1.金属卷帘(闸）门 2.处理材料及工艺详见图纸 | m2 | 19.2 |  | 0
101000024009 | 木质门 | 1.木质门 2.处理材料及工艺详见图纸 | m2 | 7.56 |  | 0
101000024010 | 有保温不上人屋面 | 1.屋面卷材防水，有保温不上人屋面，屋面面层水泥砂浆 2.处理材料及工艺详见图纸 | m2 | 288 |  | 0
101000024011 | 成品雨篷 | 1.成品铝单板雨篷 2.处理材料及工艺详见图纸 | m2 | 4 |  | 0
101000024012 | 门窗换位 | 1.上闸首右侧启闭机房门窗换位 2.处理材料及工艺详见图纸 | m2 | 2.25 |  | 0
101000024013 | 玻璃隔断 | 1.玻璃隔断 2.处理材料及工艺详见图纸 | m2 | 21 |  | 0
101000024014 | 空调器 | 1.空调（挂机1.5匹，国产一线品牌） 2.处理材料及工艺详见图纸 | 台 | 1 |  | 0
101000024015 | 脚手架 | 1.脚手架（含施工通道、平台、支撑等施工临时性措施） | 项 | 1 |  | 0
四、电气工程 | [5 empty] | 0
100903015001 | 梯级式铝合金 电缆桥架 | 1.CT400x150，厚度不小于 2.5mm，带盖，含不锈钢连接螺栓、固定扣等安装附件 2.处理材料及工艺详见图纸 | m | 40 |  | 0
100903015002 | 梯级式铝合金 电缆桥架 | 1.CT200x100，厚度不小于 2.0mm，带盖，含不锈钢连接螺栓、固定扣等安装附件 2.处理材料及工艺详见图纸 | m | 100 |  | 0
100903015003 | 安装材料 | 1.各种热镀锌型钢、金属软管、接地扁钢等 2.处理材料及工艺详见图纸 | kg | 200 |  | 0
100903015004 | 封堵材料 | 1.防火堵料、阻火包、耐火隔板、防火涂料等 2.处理材料及工艺详见图纸 | kg | 50 |  | 0
分项工程量清单小计 人民币： |  |  | 0 |  | 元

## 单价分析表 (hidden)
工程量清单单价分析表
清单编码 | 子目名称 | 人工费 |  |  | 材料费 | [5 empty] | 机械使用费 | 其他 | 管理费 | 税费 | 利润 | 综合单价
|  | 工日 | 单价 | 金额 | 主材 |  |  |  | 辅材费 | 金额
[5 empty] | 主材 | 单位 | 单价 | 主材费
耗量

## 安全生产费用计量清单 (hidden)
江苏省公路水运工程安全生产费用计量清单
子目编码 | 子目名称 | 单位 | 子目特征 （规格、型号等） | 数量 | 单价 （元） | 合价 （元）
102-3-1 | 安全防护设施与设备
102-3-1-1 | 现场围护设施与设备
102-3-1-1-1 | 水马 | 只
102-3-1-1-2 | 锥形桶 | 只
102-3-1-1-3 | 防撞沙桶 | 只
102-3-1-1-4 | 隔离（防撞）墩 | 只
102-3-1-1-5 | 安全护栏网 | m2
102-3-1-1-6 | 安全围栏 | m2
102-3-1-1-7 | 波形钢板护栏 | m
102-3-1-1-8 | 防护栏杆 | m
102-3-1-1-9 | 扶手索式护栏 | m
102-3-1-1-10 | 盾构箱涵拼装两侧移动护栏 | m
102-3-1-1-11 | 防攀爬螺旋式刀片刺网 | m
102-3-1-1-12 | 车辆阻挡装置 | 套
102-3-1-1-13 | 防船舶碰撞设施 | 套
102-3-1-1-14 | 猫道防滑底板 | 块
102-3-1-1-15 | 防护盖板 | 块
102-3-1-1-16 | 张拉防护挡板 | 块
102-3-1-1-17 | 安全立网 | m2
102-3-1-1-18 | 彩钢瓦围挡 | m2
102-3-1-1-19 | 铁马 | 个
102-3-1-1-20 | 折叠护栏 | m
102-3-1-1-21 | 人车分流护栏 | m
102-3-1-1-22 | 警戒带防护栏 | m
102-3-1-1-23 | 拒马 | 套
102-3-1-1-24 | 钢管、扣件 | kg
……
102-3-1-2 | 反光保护设施与设备
102-3-1-2-1 | 反光贴 | m2
102-3-1-2-2 | 反光膜 | m2
102-3-1-2-3 | 反光漆 | kg
102-3-1-2-4 | 安全反光柱 | 根
102-3-1-2-5 | 防撞反光板/反光装置 | m2
102-3-1-2-6 | 漆刷 | 把
……
102-3-1-3 | 安全警报设施与设备
102-3-1-3-1 | 安全报警器 | 套
102-3-1-3-2 | 烟雾报警器 | 套
102-3-1-3-3 | 防盗报警器 | 套
102-3-1-3-4 | 防火、漏电、漏水报警（探测）系统 | 套
102-3-1-3-5 | 车辆或机械倒车报警装置 | 套
102-3-1-3-6 | 无线电话报警系统 | 套
102-3-1-3-7 | 有线电话报警系统 | 套
102-3-1-3-8 | 隧道门禁系统 | 套
102-3-1-3-9 | 隧道通信系统 | 套
102-3-1-3-10 | 隧道人员定位系统 | 套
102-3-1-3-11 | 隧道声光报警系统 | 套
102-3-1-3-12 | 隧道有毒有害气体检测系统 | 套
102-3-1-3-13 | 隧道施工安全风险监控系统 | 套
102-3-1-3-14 | 限速器（加装） | 个
102-3-1-3-15 | 桥梁门禁系统 | 套
102-3-1-3-16 | 起重机钢丝绳监测系统 | 套
102-3-1-3-17 | 钢丝绳检测仪器 | 台
102-3-1-3-18 | 酒精检测仪 | 台
102-3-1-3-19 | 燃气泄漏报警器 | 台
102-3-1-3-20 | 燃气紧急切断阀 | 台
102-3-1-3-21 | 声光报警装置 | 个
102-3-1-3-22 | 路面施工门禁系统 | 套
102-3-1-3-23 | 运输车辆定位系统（加装） | 个
102-3-1-3-24 | 压路机防碰撞系统或装置（加装） | 套
102-3-1-3-25 | 起重设备高压线作业报警器（高压近电防触碰智能预警装置） | 套
……
102-3-1-4 | 高空作业防护设施与设备
102-3-1-4-1 | 安全绳 | m
102-3-1-4-2 | 麻绳 | m
102-3-1-4-3 | 钢丝绳 | m
102-3-1-4-4 | 尼龙绳 | m
102-3-1-4-5 | 绳卡 | 个
102-3-1-4-6 | 安全带 | 根
102-3-1-4-7 | 安全扣（链扣） | 个
102-3-1-4-8 | 缓冲器 | 个
102-3-1-4-9 | 防坠器 | 个
102-3-1-4-10 | 限位器 | 个
102-3-1-4-11 | 限位开关 | 个
102-3-1-4-12 | 防脱落装置 | 套
102-3-1-4-13 | 安全密目网 | m2
102-3-1-4-14 | 防落（坠）网 | m2
102-3-1-4-15 | 钢丝网 | m2
102-3-1-4-16 | 钢筋网（片） | m2
102-3-1-4-17 | 安全母索 | 套
102-3-1-4-18 | 安全防护吊篮 | 个
102-3-1-4-19 | 登高板 | 套
102-3-1-4-20 | 安全爬梯 | 套
102-3-1-4-21 | 防护棚 | m2
102-3-1-4-22 | 施工安全平台 | m2
102-3-1-4-23 | 建筑爬架网片 | m2
102-3-1-4-24 | 安全跳板（木） | 块
102-3-1-4-25 | 安全跳板（钢制） | 块
102-3-1-4-25 | 安全背笼 | m
102-3-1-4-26 | 移动式防坠气垫 | 个
……
102-3-1-5 | 防爆保护设施与设备
102-3-1-5-1 | 防爆垫 | 块
102-3-1-5-2 | 炮被 | 块
102-3-1-5-3 | 炮垫 | 块
102-3-1-5-4 | 炸药（雷管）临时存放柜 | 个
102-3-1-5-5 | 避雷装置 | 个
102-3-1-5-6 | 可移动式钢板防护设施 | 套
102-3-1-5-7 | 气瓶（气罐）防倾倒、防撞装置 | 个
102-3-1-5-8 | 瓦斯或其他可燃气体隧道机械设备防爆改装 | 套
102-3-1-5-9 | 氧气、乙炔防护棚 | 个
102-3-1-5-10 | 气瓶防回火装置 | 个
……
102-3-1-6 | 防风防水防滑设施与设备
102-3-1-6-1 | 缆风绳 | m
102-3-1-6-2 | 夹轨器 | 个
102-3-1-6-3 | 轨道端部止挡 | 个
102-3-1-6-4 | 门式起重机抗风防滑装置 | 套
102-3-1-6-5 | 风筒布 | m2
102-3-1-6-6 | 挡边条 | m
102-3-1-6-7 | 防突水伤害闸门 | 套
102-3-1-6-8 | 防滑木条 | 根
102-3-1-6-9 | 防滑木板 | 块
102-3-1-6-10 | 防滑链 | 条
102-3-1-6-11 | 防滑钢（铝）板 | kg
102-3-1-6-12 | 融雪剂 | kg
102-3-1-6-13 | 压顶钢管 | m
102-3-1-6-14 | 地锚 | 处
102-3-1-6-15 | 花篮螺栓 | 个
……
102-3-1-7 | 有毒有害气体防护设施与设备
102-3-1-7-1 | 甲烷指示报警器 | 套
102-3-1-7-2 | 瓦斯自动检测报警断电装置 | 套
102-3-1-7-3 | 有毒有害气体检测仪器 | 套
102-3-1-7-4 | 液化气隔离箱 | 个
……
102-3-1-8 | 警示灯具
102-3-1-8-1 | 爆（频）闪灯 | 个
102-3-1-8-2 | 轮廓灯 | 个
102-3-1-8-3 | 投光灯 | 个
102-3-1-8-4 | 圆形防水灯 | 个
102-3-1-8-5 | LED 防爆荧光灯 | 个
102-3-1-8-6 | 肩夹式警示灯 | 个
102-3-1-8-7 | 自动升降高杆灯 | 个
102-3-1-8-8 | 交通信号灯 | 个
102-3-1-8-9 | 警示灯带 | m
102-3-1-8-10 | 发光指挥棒 | 只
102-3-1-8-11 | 强光手电筒 | 只
102-3-1-8-12 | 发光警示停车牌 | 个
102-3-1-8-13 | 灯具防护网罩 | 个
102-3-1-8-14 | 灯具控制器 | 个
102-3-1-8-15 | 防爆灯 | 个
102-3-1-8-16 | 灯架 | 个
……
102-3-1-9 | 现场警示设施
102-3-1-9-1 | 警示标志标牌 | 个
102-3-1-9-2 | 安全警戒（示）线（带、条） | m
102-3-1-9-3 | 安全警示旗 | 个
102-3-1-9-4 | 警示柱（防护桩） | 根
102-3-1-9-5 | LED 显示屏 | 个
102-3-1-9-6 | 户外防水贴纸 | m2
102-3-1-9-7 | 标牌支架 | 个
……
102-3-1-10 | 安全用电防护设施与设备
102-3-1-10-1 | 配电箱 | 个
102-3-1-10-2 | 漏（触）电保护器 | 个
102-3-1-10-3 | 过载保护器 | 个
102-3-1-10-4 | 电源隔离开关 | 个
102-3-1-10-5 | 紧急开关 | 个
102-3-1-10-6 | 漏电开关盒 | 个
102-3-1-10-7 | 绝缘胶带（布） | 卷
102-3-1-10-8 | 绝缘卡 | 个
102-3-1-10-9 | 高压拉闸杆（绝缘杆） | 根
102-3-1-10-10 | 绝缘钳 | 把
102-3-1-10-11 | 绝缘电工套管 | m
102-3-1-10-12 | 试电笔 | 只
102-3-1-10-13 | 绝缘垫 | 个
102-3-1-10-14 | 绝缘台（凳） | 个
102-3-1-10-15 | 绝缘梯 | 架
102-3-1-10-16 | 断路器 | 个
102-3-1-10-17 | 断路器导轨 | 根
102-3-1-10-18 | 电力安全脚扣 | 副
102-3-1-10-19 | 降压保护器 | 个
102-3-1-10-20 | 电机防雨罩 | 个
102-3-1-10-21 | 交流（直流）接触器 | 个
102-3-1-10-22 | 断相保护器 | 个
102-3-1-10-23 | 配电箱胶圈 | 个
102-3-1-10-24 | 电箱绝缘板 | 个
102-3-1-10-25 | 设备（电箱）接地保护导线 | m
102-3-1-10-26 | 工业插座 | 个
102-3-1-10-27 | 焊接作业防雨棚 | 个
102-3-1-10-28 | 接地圆钢、扁钢、角钢 | 根/m
102-3-1-10-29 | 编织软铜线 | m
102-3-1-10-30 | 电缆线防护槽 | 个
102-3-1-10-31 | 绝缘防护套管 | m
102-3-1-10-32 | 绝缘三角支架 | 个
102-3-1-10-33 | 绝缘挂钩 | 个
102-3-1-10-34 | 铜鼻子 | 个
102-3-1-10-35 | 电缆线桥架 | 米
102-3-1-10-36 | 编织软铜带 | 条
102-3-1-10-37 | 隔弧板 | 个
102-3-1-10-38 | 配电箱防护棚 | 个
102-3-1-10-39 | 集中充电棚 | 个
……
102-3-1-11 | 交通防护设施与设备
102-3-1-11-1 | 交通标志标牌 | 个
102-3-1-11-2 | 防眩设施 | 套
102-3-1-11-3 | 凸面镜（广角镜） | 个
102-3-1-11-4 | 交通转换导向灯 | 套
102-3-1-11-5 | 限高限宽门架 | 个
102-3-1-11-6 | 减速带（块） | m
102-3-1-11-7 | 道闸 | 套
102-3-1-11-8 | 电子测速仪 | 套
102-3-1-11-9 | 仿真交通指挥员 | 个
102-3-1-11-10 | 安保岗亭 | 个
102-3-1-11-11 | 菱形网 | m2
102-3-1-11-12 | 护轮坎 | 个
102-3-1-11-13 | 停车限位器 | 个
102-3-1-11-14 | 地面应急消防标志、标线 | m2
102-3-1-11-15 | 仿真警车 | 个
102-3-1-11-16 | 驾驶员防疲劳灯具 | 个
……
102-3-2 | 应急能力建设与设施设备
102-3-2-1 | 应急预案
102-3-2-1-1 | 应急预案制修订 | 项
102-3-2-1-2 | 应急预案评审 | 项
……
102-3-2-2 | 灭火器材与设备
102-3-2-2-1 | 灭火器 | 个
102-3-2-2-2 | 灭火器箱 | 个
102-3-2-2-3 | 灭火器推车 | 个
102-3-2-2-4 | 灭火弹 | 个
102-3-2-2-5 | 灭火毯 | m2
102-3-2-2-6 | 消防水枪 | 套
102-3-2-2-7 | 消防水带 | m
102-3-2-2-8 | 消火栓（箱） | 套
102-3-2-2-9 | 消防物品挂架 | 个
102-3-2-2-10 | 消防泵 | 台
102-3-2-2-11 | 消防桶 | 个
102-3-2-2-12 | 消防沙 | m3
102-3-2-2-13 | 消防沙箱 | 个
102-3-2-2-14 | 消防沙池 | 个
102-3-2-2-15 | 消防水池 | 个
102-3-2-2-16 | 消防水箱（缸） | 个
102-3-2-2-17 | 消防柜 | 个
102-3-2-2-18 | 消防用水 | m3
102-3-2-2-19 | 微型消防站 | 座
102-3-2-2-20 | 沥青储油罐防火堤 | m
102-3-2-2-21 | 自动灭火装置 | 套
……
102-3-2-3 | 救灾器材与设备
102-3-2-3-1 | 草（麻）袋 | 个
102-3-2-3-2 | 编织袋（布） | 个
102-3-2-3-3 | 阻水袋 | 个
102-3-2-3-4 | 挡水板 | m2
102-3-2-3-5 | 消防铲（锹） | 把
102-3-2-3-6 | 消防镐 | 把
102-3-2-3-7 | 救援担架 | 副
102-3-2-3-8 | 桩木 | 根
102-3-2-3-9 | 大锤 | 个
102-3-2-3-10 | 撬杠 | 根
102-3-2-3-11 | 橡皮撮箕 | 个
102-3-2-3-12 | 铁锄 | 把
102-3-2-3-13 | 爪钉 | 只
102-3-2-3-14 | 铁钉 | kg
102-3-2-3-15 | 铁丝 | kg
102-3-2-3-16 | 破坏钳 | 把
102-3-2-3-17 | 应急照明电线 | m
102-3-2-3-18 | 抽水机 | 个
102-3-2-3-19 | 潜水泵 | 台
102-3-2-3-20 | 应急物资柜 | 台
102-3-2-3-21 | 现场救护室 | 间
102-3-2-3-22 | 防水尼龙布 | 块
102-3-2-3-23 | 彩条布 | m2
102-3-2-3-24 | 灭火防护服 | 套
……
102-3-2-4 | 事故逃生和紧急避难设施设备
102-3-2-4-1 | 对讲设备 | 台
102-3-2-4-2 | 手持式扩音器 | 个
102-3-2-4-3 | 口哨 | 个
102-3-2-4-4 | 消防斧 | 把
102-3-2-4-5 | 安全钩 | 个
102-3-2-4-6 | 逃生绳 | m
102-3-2-4-7 | 断绳保险器 | 个
102-3-2-4-8 | 逃生面具 | 个
102-3-2-4-9 | 氧气呼吸装置 | 套
102-3-2-4-10 | 过滤式自救器 | 套
102-3-2-4-11 | 救生圈 | 个
102-3-2-4-12 | 救生衣 | 套
102-3-2-4-13 | 救生浮标 | 个
102-3-2-4-14 | 潜水服 | 套
102-3-2-4-15 | 救生抛投器 | 个
102-3-2-4-16 | 逃生方向指示贴 | m2
102-3-2-4-17 | 逃生备用手电 | 个
102-3-2-4-18 | 照明头灯 | 只
102-3-2-4-19 | 应急照明灯 | 只
102-3-2-4-20 | 手提式防爆应急灯 | 只
102-3-2-4-21 | 应急逃生指示灯系统 | 套
102-3-2-4-22 | 救生艇 | 艘
102-3-2-4-23 | 逃生管（通）道 | m
102-3-2-4-24 | 逃生舱 | 个
102-3-2-4-25 | 水面救援机器人 | 台
……
102-3-2-5 | 急救器材与设备
102-3-2-5-1 | 急救医疗包（含急救药品） | 套
102-3-2-5-2 | 急救箱（含急救药品） | 套
102-3-2-5-3 | 自动体外除颤仪（AED） | 套
……
102-3-2-6 | 应急演练
102-3-2-6-1 | 应急演练方案编制 | 项
102-3-2-6-2 | 应急演练场地租赁 | 项
102-3-2-6-3 | 应急演练设备租赁 | 项
102-3-2-6-4 | 应急演练协作 | 项
102-3-2-6-5 | 应急演练评估 | 项
……
102-3-3 | 重大风（危）险源辨识评估、监控与信息化
102-3-3-1 | 重大风（危）险源辨识评估
102-3-3-1-1 | 重大风（危）险源辨识 | 项
102-3-3-1-2 | 桥梁专项施工安全风险评估 | 项
102-3-3-1-3 | 隧道专项施工安全风险评估 | 项
102-3-3-1-4 | 边坡专项施工安全风险评估 | 项
102-3-3-1-5 | 路基专项施工安全风险评估 | 项
102-3-3-1-6 | 路面专项施工安全风险评估 | 项
102-3-3-1-7 | 两区三厂专项施工安全风险评估 | 项
102-3-3-1-8 | 大临设施专项施工安全风险评估 | 项
102-3-3-1-9 | 施工区域以及人员密集区域地质灾害风险评估 | 项
102-3-3-1-10 | 其他专项安全风险评估 | 项
102-3-3-2 | 风（危）险源监控
102-3-3-2-1 | 安全监控系统 | 套
102-3-3-2-2 | 增设、更换监控摄像头 | 个
102-3-3-2-3 | 增设、更换监控屏 | 个
102-3-3-2-4 | 增设、更换监控线路 | m
102-3-3-2-5 | 增设、更换路由器 | 台
102-3-3-2-6 | 增设、更换监控存储设备 | 个
102-3-3-3 | 安全生产信息化建设、运维和网络安全
102-3-3-3-1 | 安全生产信息化建设 | 项
102-3-3-3-2 | 安全信息化系统运维 | 项
102-3-3-3-3 | 安全信息化系统网络安全 | 项
……
102-3-4 | 安全生产检查、评价评估、咨询服务和标准化建设
102-3-4-1 | 安全生产检查
102-3-4-1-1 | 安全生产巡查检查车辆 | 辆
102-3-4-1-2 | 游标卡尺 | 把
102-3-4-1-3 | 执法记录仪 | 台
102-3-4-1-4 | 卷尺 | 把
102-3-4-1-5 | 扭力扳手 | 把
102-3-4-1-6 | 电阻测试仪 | 把
……
102-3-4-2 | 安全生产评价与评估 | 项
102-3-4-3 | 安全生产咨询 | 项
……
102-3-5 | 现场作业人员安全防护用品
102-3-5-1 | 安全防护用品
102-3-5-1-1 | 安全帽 | 顶
102-3-5-1-2 | 反光背心 | 件
102-3-5-1-3 | 防护坎肩 | 件
102-3-5-1-4 | 反光袖标 | 个
102-3-5-1-5 | 防护手套 | 副
102-3-5-1-6 | 防护服 | 套
102-3-5-1-7 | 防静电服 | 套
102-3-5-1-8 | 特种作业防护服 | 套
102-3-5-1-9 | 反光雨衣 | 套
102-3-5-1-10 | 防护鞋 | 双
102-3-5-1-11 | 防滑鞋 | 双
102-3-5-1-12 | 帆布鞋盖 | 双
102-3-5-1-13 | 遮光护目镜 | 副
102-3-5-1-14 | 防尘眼镜 | 副
102-3-5-1-15 | 防护耳套 | 副
102-3-5-1-16 | 防护耳塞 | 副
102-3-5-1-17 | 护耳器 | 副
102-3-5-1-18 | 防护罩 | 副
102-3-5-1-19 | 防火罩 | 副
102-3-5-1-20 | 防尘（毒）口罩 | 副
102-3-5-1-21 | 防尘（毒）面罩 | 副
102-3-5-1-22 | 呼吸滤清器 | 个
102-3-5-1-23 | 信号绳 | m
102-3-5-1-24 | 潜水电话 | 个
……
102-3-6 | 安全生产宣传、教育培训
102-3-6-1 | 安全生产宣传
102-3-6-1-1 | 安全生产宣传标语 | 条
102-3-6-1-2 | 安全生产宣传标牌 | 块
102-3-6-1-3 | 安全生产宣传条幅 | 幅
102-3-6-1-4 | 安全生产宣传展板 | 块
102-3-6-1-5 | 安全生产宣传图片 | 张
102-3-6-1-6 | 安全生产宣传视频 | 个
102-3-6-1-7 | 安全生产宣传手册 | 本
102-3-6-1-8 | 新闻媒体宣传 | 次
102-3-6-1-9 | LED 安全宣传屏 | 个
……
102-3-6-2 | 安全生产教育培训
102-3-6-2-1 | 安全管理人员继续教育 | 人·次
102-3-6-2-2 | 特种作业人员教育培训 | 人·次
102-3-6-2-3 | 一线工人安全教育培训 | 人·次
102-3-6-2-4 | 安全知识技能竞赛 | 次
102-3-6-2-5 | 安全报纸、杂志购置（订阅） | 次
102-3-6-2-6 | 安全体验设施设备 | 项
102-3-6-2-7 | 可视化教育视频 | 份
102-3-6-2-8 | 聘请专家开展的安全生产教育培训 | 次
……
102-3-6-3 | 从业人员发现并报告事故隐患的奖励 | 人·次
……
102-3-7 | 安全生产适用的新技术、新标准、新工艺、新装备的推广应用
102-3-7-1 | 新技术的推广应用 | 项
102-3-7-2 | 新标准的推广应用 | 项
102-3-7-3 | 新工艺的推广应用 | 项
102-3-7-4 | 新装备的推广应用 | 套
……
102-3-8 | 安全设施以及特种设备检测检验
102-3-8-1 | 安全设施检测检验
102-3-8-1-1 | 避雷装置检测检验 | 项
102-3-8-1-2 | 报警设备检测检验 | 项
102-3-8-1-3 | 防滑设施检测检验 | 项
102-3-8-1-4 | 安全网（棚）检测检验 | 项
102-3-8-1-5 | 有毒有害气体检测仪器检测检验 | 项
102-3-8-1-6 | 安全预警系统检测检验 | 项
102-3-8-1-7 | 应急指示灯系统检测检验 | 项
……
102-3-8-2 | 特种设备检测检验
102-3-8-2-1 | 电梯检测检验 | 台
102-3-8-2-2 | 起重机械检测检验 | 台
102-3-8-2-3 | 施工升降机检测检验 | 台
102-3-8-2-4 | 叉车检测检验 | 台
102-3-8-2-5 | 压力容器检测检验 | 台
……
102-3-8-3 | 安全设施以及特种设备检定校准
102-3-8-3-1 | 安全设施检定校准 | 项
102-3-8-3-2 | 特种设备检定校准 | 台
……
102-3-9 | 安全生产责任保险 | 项
……
102-3-10 | 其他安全生产费 | 项
102-3-10-1 | 现场交通协管人员 | 人·工日
……
102-3-11 | 安全生产辅助费 | 总额