## 封-1 招标工程量清单封面
|  | 沙河镇圩合（卢圩）村、大站（刘河头）村村庄生活污水管网建设项目 |  | 工程
招 标 工 程 量 清 单
招 标 人：
(单位盖章)
造价咨询人：
(单位盖章)
封-1

## 扉-1 招标工程量清单扉页
|  | 沙河镇圩合（卢圩）村、大站（刘河头）村村庄生活污水管网建设项目 |  |  | 工程
招 标 工 程 量 清 单
招 标 人： |  |  | 造价咨询人：
| （单位盖章） |  |  | (单位资质专用章)
法定代表人 或其授权人： |  |  | 法定代表人 或其授权人：
| (签字或盖章) |  |  | (签字或盖章)
编 制 人： |  |  | 复 核 人：
| (造价人员签字盖专用章) |  |  | (造价工程师签字盖专用章)
编 制 时 间： |  |  | 复 核 时 间：
扉-1

## 封-1 招标工程量清单封面【沙河镇大站（刘河头）村村庄生活
|  | 沙河镇大站（刘河头）村村庄生活污水管网建设 |  | 工程
招 标 工 程 量 清 单
招 标 人：
(单位盖章)
造价咨询人：
(单位盖章)
年 月 日
封-1

## 扉-1 招标工程量清单扉页【沙河镇大站（刘河头）村村庄生活
|  | 沙河镇大站（刘河头）村村庄生活污水管网建设 |  |  | 工程
招 标 工 程 量 清 单
招 标 人： |  |  | 造价咨询人：
| （单位盖章） |  |  | (单位资质专用章)
法定代表人 或其授权人： |  |  | 法定代表人 或其授权人：
| (签字或盖章) |  |  | (签字或盖章)
编 制 人： |  |  | 复 核 人：
| (造价人员签字盖专用章) |  |  | (造价工程师签字盖专用章)
编 制 时 间： |  |  | 复 核 时 间：
扉-1

## 表-08 分部分项工程和单价措施项目清单与计价表【沙河镇大
分部分项工程和单价措施项目清单与计价表
工程名称：沙河镇大站（刘河头）村村庄生活污水管网建设 | [5 empty] | 标段：沙河镇圩合（卢圩）村、大站（刘河头）村村庄生活污水管网建设项目 |  |  | 第 1 页 共 5 页
序号 | 项目编码 | 项目名称 | 项目特征描述 | 计量单位 | 工程量 |  | 金额（元）
[7 empty] | 综合单价 | 综合合价 |  | 其中：暂估价
整个项目
1 | 040501004001 | 塑料管 | 1.材质及规格:UPVC DN110 2.连接形式:胶接，含管件接口等 3.铺设深度:1.5m以内 4.管道检验及试验要求:闭水实验 5.其它:详见图纸设计 | m | 3000
2 | 040501004002 | 塑料管 | 1.材质及规格:UPVC DN160 2.连接形式:胶接，含管件接口等 3.铺设深度:1.5m以内 4.管道检验及试验要求:闭水实验 5.其它:详见图纸设计 | m | 1500
3 | 040501004003 | 塑料管 | 1.材质及规格:高密度聚乙烯HDPE双壁波纹管DN200，环钢度大于等于8KN/m2 2.连接形式:承插式连接，含管件接口等 3.铺设深度:1.5m以内 4.管道检验及试验要求:闭水实验 5.其它:详见图纸设计 | m | 2155
本页小计
注：为计取规费等的使用，可在表中增设其中：“定额人工费”。
表—08
分部分项工程和单价措施项目清单与计价表
工程名称：沙河镇大站（刘河头）村村庄生活污水管网建设 | [5 empty] | 标段：沙河镇圩合（卢圩）村、大站（刘河头）村村庄生活污水管网建设项目 |  |  | 第 2 页 共 5 页
序号 | 项目编码 | 项目名称 | 项目特征描述 | 计量单位 | 工程量 |  | 金额（元）
[7 empty] | 综合单价 | 综合合价 |  | 其中：暂估价
4 | 040501004004 | 塑料管 | 1.材质及规格:高密度聚乙烯HDPE双壁波纹管DN400，环钢度大于等于8KN/m2 2.连接形式:承插式连接，含管件接口等 3.铺设深度:1.5m以内 4.管道检验及试验要求:闭水实验 5.其它:详见图纸设计 | m | 1408
5 | 040504003001 | 塑料检查井 | 1.检查井材质、规格:成品塑料检查井，φ450，并安装防坠落装置，含管道与井连接处理 2.井筒、井盖、井圈材质及规格:C250型球墨铸铁井盖座φ450 3.井深:因地势情况，井深综合考虑 4.其它:详见图纸设计 | 座 | 181
本页小计
注：为计取规费等的使用，可在表中增设其中：“定额人工费”。
表—08
分部分项工程和单价措施项目清单与计价表
工程名称：沙河镇大站（刘河头）村村庄生活污水管网建设 | [5 empty] | 标段：沙河镇圩合（卢圩）村、大站（刘河头）村村庄生活污水管网建设项目 |  |  | 第 3 页 共 5 页
序号 | 项目编码 | 项目名称 | 项目特征描述 | 计量单位 | 工程量 |  | 金额（元）
[7 empty] | 综合单价 | 综合合价 |  | 其中：暂估价
6 | 040504002001 | 混凝土井 | 1.检查井规格:钢筋砼井φ700，并安装防坠落装置，含管道与井连接处理 2.混凝土强度等级:井基为C20砼，井体为C30砼，（钢筋为HRB400，另计） 3.井盖、井圈材质及规格:C250型球墨铸铁井盖座φ700 4.井深:因地势情况，井深综合考虑 5.其它:详见图纸设计 | 座 | 44
7 | 040901001001 | 现浇构件钢筋 | 1.钢筋种类:排水工程，砼井 2.钢筋规格:HRB400φ20mm以内 | t | 5.676
8 | 040504003002 | 隔油井 | 1.名称:隔油井 2.检查井材质、规格:φ315 3.井盖、井圈材质及规格:C250型球墨铸铁井盖座 4.井深:因地势情况，井深综合考虑 5.其它:详见图纸设计 | 座 | 300
本页小计
注：为计取规费等的使用，可在表中增设其中：“定额人工费”。
表—08
分部分项工程和单价措施项目清单与计价表
工程名称：沙河镇大站（刘河头）村村庄生活污水管网建设 | [5 empty] | 标段：沙河镇圩合（卢圩）村、大站（刘河头）村村庄生活污水管网建设项目 |  |  | 第 4 页 共 5 页
序号 | 项目编码 | 项目名称 | 项目特征描述 | 计量单位 | 工程量 |  | 金额（元）
[7 empty] | 综合单价 | 综合合价 |  | 其中：暂估价
9 | 04B001 | 原有现状沟渠拆除及恢复 | 1.人工与机械配合拆除 2、垃圾装车外运，运距投标人自行考虑 3、拆除后并恢复原状 | m | 96
10 | 04B002 | 原有现状沟渠清淤 | 1、人工与机械配合 2、垃圾装车外运，运距投标人自行考虑 3、如对现状破坏，其恢复费用不在计取 | m3 | 1781.5
11 | 04B003 | 砼路面切割缝 |  | m | 3678
12 | 04B004 | 原有砼道路拆除并恢复 | 1、C30商品砼道路，厚15cm， 2、人工与机械配合 3、垃圾装车外运，运距投标人自行考虑 4、含砼路面养生 | m2 | 1839
13 | 040101002001 | 挖沟槽土方 | 1.土壤类别:一、二类土 2.挖土深度:2m 内 3.其它:运距投标人自行考虑 | m3 | 5247.39
14 | 040305001001 | 垫层 | 1.材料品种、规格:碎石垫层 2.厚度:10cm | m3 | 511.94
15 | 040201020001 | 褥垫层 | 1.厚度:10cm 2.材料品种、规格及比例:石粉 | m2 | 5119.4
本页小计
注：为计取规费等的使用，可在表中增设其中：“定额人工费”。
表—08
分部分项工程和单价措施项目清单与计价表
工程名称：沙河镇大站（刘河头）村村庄生活污水管网建设 | [5 empty] | 标段：沙河镇圩合（卢圩）村、大站（刘河头）村村庄生活污水管网建设项目 |  |  | 第 5 页 共 5 页
序号 | 项目编码 | 项目名称 | 项目特征描述 | 计量单位 | 工程量 |  | 金额（元）
[7 empty] | 综合单价 | 综合合价 |  | 其中：暂估价
16 | 040103001001 | 回填方 | 1.密实度要求:分层回填密实 2.填方材料品种:石粉 | m3 | 497.86
17 | 040103001002 | 回填方 | 1.密实度要求:分层回填密实，夯实后每层厚10-20cm 2.填方材料品种:良质土 3.填方来源、运距:投标人自行考虑 | m3 | 3314.05
分部分项合计
措施项目
18 | 041106001001 | 大型机械设备进出场及安拆 | 1.机械设备名称:机械设备类型由投标人自行考虑 | 项 | 1
19 | 041102028001 | 检查井井壁模板 |  | m2 | 277.15
20 | 041102030001 | 检查井底板模板 |  | m2 | 36.48
21 | 041102001001 | 检查井垫层模板 |  | m2 | 17.96
单价措施合计
本页小计
合 计
注：为计取规费等的使用，可在表中增设其中：“定额人工费”。
表—08

## 表-11 总价措施项目清单与计价表【沙河镇大站（刘河头）村
总价措施项目清单与计价表
工程名称：沙河镇大站（刘河头）村村庄生活污水管网建设 |  |  |  | 标段：沙河镇圩合（卢圩）村、大站（刘河头）村村庄生活污水管网建设项目 |  |  |  | 第 1 页 共 2 页
序号 | 项目编码 | 项目名称 | 计算基础 |  | 费率 (%) | 金额 (元) | 调整 费率 (%) |  | 调整后 金额(元) | 备注
1 | 041109001001 | 安全文明施工费
1.1 | 1.1 | 基本费 | 分部分项合计+技术措施项目合计-分部分项设备费-技术措施项目设备费 |  | 1.5
1.2 | 1.2 | 增加费 | 分部分项合计+技术措施项目合计-分部分项设备费-技术措施项目设备费 |  | 0
1.3 | 1.3 | 扬尘污染防治增加费 | 分部分项合计+技术措施项目合计-分部分项设备费-技术措施项目设备费 |  | 0.31
2 | 041109010001 | 按质论价 | 分部分项合计+技术措施项目合计-分部分项设备费-技术措施项目设备费 |  | 0
3 | 041109002001 | 夜间施工 | 分部分项合计+技术措施项目合计-分部分项设备费-技术措施项目设备费
4 | 041109003001 | 二次搬运 | 分部分项合计+技术措施项目合计-分部分项设备费-技术措施项目设备费
5 | 041109004001 | 冬雨季施工 | 分部分项合计+技术措施项目合计-分部分项设备费-技术措施项目设备费
6 | 041109006001 | 地上、地下设施、建筑物的临时保护设施 | 分部分项合计+技术措施项目合计-分部分项设备费-技术措施项目设备费
7 | 041109007001 | 已完工程及设备保护 | 分部分项合计+技术措施项目合计-分部分项设备费-技术措施项目设备费
8 | 041109008001 | 临时设施 | 分部分项合计+技术措施项目合计-分部分项设备费-技术措施项目设备费
9 | 041109009001 | 赶工措施 | 分部分项合计+技术措施项目合计-分部
编制人（造价人员）： |  |  |  | 复核人（造价工程师）：
表-11
总价措施项目清单与计价表
工程名称：沙河镇大站（刘河头）村村庄生活污水管网建设 |  |  |  | 标段：沙河镇圩合（卢圩）村、大站（刘河头）村村庄生活污水管网建设项目 |  |  |  | 第 2 页 共 2 页
序号 | 项目编码 | 项目名称 | 计算基础 |  | 费率 (%) | 金额 (元) | 调整 费率 (%) |  | 调整后 金额(元) | 备注
分项设备费-技术措施项目设备费
10 | 041109011001 | 建筑工人实名制 | 分部分项合计+技术措施项目合计-分部分项设备费-技术措施项目设备费 | [6 empty] | 建筑工人实名制设备由建筑工人工资专用账户开户银行提供的，建筑工人实名制费用按表中费率乘以0.5系数计取
11 | 041109012001 | 特殊施工降效 | 分部分项合计+技术措施项目合计-分部分项设备费-技术措施项目设备费
12 | 041109013001 | 交通组织维护 | 分部分项合计+技术措施项目合计-分部分项设备费-技术措施项目设备费
13 | 041109014001 | 协管费 | 分部分项合计+技术措施项目合计-分部分项设备费-技术措施项目设备费
14 | 041109015001 | 智慧工地费用 | 分部分项合计+技术措施项目合计-分部分项设备费-技术措施项目设备费
合 计
编制人（造价人员）： |  |  |  | 复核人（造价工程师）：
表-11

## 表-12 其他项目清单与计价汇总表【沙河镇大站（刘河头）村
其他项目清单与计价汇总表
工程名称：沙河镇大站（刘河头）村村庄生活污水管网建设 |  | 标段：沙河镇圩合（卢圩）村、大站（刘河头）村村庄生活污水管网建设项目 |  |  | 第 1 页 共 1 页
序号 | 项目名称 |  | 金额（元） | 结算金额（元） |  | 备注
一 | 其他项目
1 | 暂列金额 |  |  |  |  | 明细详见表-12-1
2 | 暂估价
2.1 | 材料(工程设备)暂估价 |  | - |  |  | 明细详见表-12-2
2.2 | 专业工程暂估价 |  |  |  |  | 明细详见表-12-3
3 | 计日工 |  |  |  |  | 明细详见表-12-4
4 | 总承包服务费 |  |  |  |  | 明细详见表-12-5
5 | 索赔与现场签证 |  | - |  |  | 明细详见表-12-6
合 计 | [5 empty] | —
表—12

## 表-12-2 材料(工程设备)暂估价及调整表【沙河镇大站（
材料（工程设备）暂估单价及调整表
工程名称：沙河镇大站（刘河头）村村庄生活污水管网建设 | [5 empty] | 标段：沙河镇圩合（卢圩）村、大站（刘河头）村村庄生活污水管网建设项目 |  |  |  |  | 第 1 页 共 1 页
序号 | 材料 编码 | 材料(工程设备)名称、规格、型号 | 计量单位 | 数量 |  |  | 暂估(元) |  | 确认(元) |  |  | 差额±(元) |  | 备注
|  |  |  | 暂估 | 确认 |  | 单价 | 合价 | 单价 | 合价 |  | 单价 | 合价
1 | BCCLF2@1 | 隔油井 | 座 |  |  |  | 650
合计
表—12—2

## 表-13 规费、税金项目清单与计价表【沙河镇大站（刘河头）
规费、税金项目清单与计价表
工程名称：沙河镇大站（刘河头）村村庄生活污水管网建设 |  |  | 标段：沙河镇圩合（卢圩）村、大站（刘河头）村村庄生活污水管网建设项目 |  | 第 1 页 共 1 页
序号 | 项目名称 | 计算基础 |  | 计算基数 |  | 计算费率(%) | 金额(元)
1 | 规费 | 社会保险费+住房公积金+环境保护税
1.1 | 社会保险费 | 分部分项工程+措施项目+其他项目-分部分项设备费-技术措施项目设备费 |  |  |  | 2
1.2 | 住房公积金 | 分部分项工程+措施项目+其他项目-分部分项设备费-技术措施项目设备费 |  |  |  | 0.34
1.3 | 环境保护税 | 分部分项工程+措施项目+其他项目-分部分项设备费-技术措施项目设备费 |  |  |  | 0
2 | 税金 | 分部分项工程+措施项目+其他项目+规费-(甲供材料费+甲供主材费+甲供设备费)/1.01 |  |  |  | 9
合 计
表—13

## 封-1 招标工程量清单封面【沙河镇圩合（卢圩）村村庄生活污
|  | 沙河镇圩合（卢圩）村村庄生活污水管网建设 |  | 工程
招 标 工 程 量 清 单
招 标 人：
(单位盖章)
造价咨询人：
(单位盖章)
年 月 日
封-1

## 扉-1 招标工程量清单扉页【沙河镇圩合（卢圩）村村庄生活污
|  | 沙河镇圩合（卢圩）村村庄生活污水管网建设 |  |  | 工程
招 标 工 程 量 清 单
招 标 人： |  |  | 造价咨询人：
| （单位盖章） |  |  | (单位资质专用章)
法定代表人 或其授权人： |  |  | 法定代表人 或其授权人：
| (签字或盖章) |  |  | (签字或盖章)
编 制 人： |  |  | 复 核 人：
| (造价人员签字盖专用章) |  |  | (造价工程师签字盖专用章)
编 制 时 间： |  |  | 复 核 时 间：
扉-1

## 表-08 分部分项工程和单价措施项目清单与计价表【沙河镇圩
分部分项工程和单价措施项目清单与计价表
工程名称：沙河镇圩合（卢圩）村村庄生活污水管网建设 | [5 empty] | 标段：沙河镇圩合（卢圩）村、大站（刘河头）村村庄生活污水管网建设项目 |  |  | 第 1 页 共 6 页
序号 | 项目编码 | 项目名称 | 项目特征描述 | 计量单位 | 工程量 |  | 金额（元）
[7 empty] | 综合单价 | 综合合价 |  | 其中：暂估价
整个项目
1 | 040501004001 | 塑料管 | 1.材质及规格:UPVC DN110 2.连接形式:胶接，含管件接口等 3.铺设深度:1.5m以内 4.管道检验及试验要求:闭水实验 5.其它:详见图纸设计 | m | 2900
2 | 040501004002 | 塑料管 | 1.材质及规格:UPVC DN160 2.连接形式:胶接，含管件接口等 3.铺设深度:1.5m以内 4.管道检验及试验要求:闭水实验 5.其它:详见图纸设计 | m | 1450
3 | 040501004003 | 塑料管 | 1.材质及规格:高密度聚乙烯HDPE双壁波纹管DN200，环钢度大于等于8KN/m2 2.连接形式:承插式连接，含管件接口等 3.铺设深度:1.5m以内 4.管道检验及试验要求:闭水实验 5.其它:详见图纸设计 | m | 3230
本页小计
注：为计取规费等的使用，可在表中增设其中：“定额人工费”。
表—08
分部分项工程和单价措施项目清单与计价表
工程名称：沙河镇圩合（卢圩）村村庄生活污水管网建设 | [5 empty] | 标段：沙河镇圩合（卢圩）村、大站（刘河头）村村庄生活污水管网建设项目 |  |  | 第 2 页 共 6 页
序号 | 项目编码 | 项目名称 | 项目特征描述 | 计量单位 | 工程量 |  | 金额（元）
[7 empty] | 综合单价 | 综合合价 |  | 其中：暂估价
4 | 040501004004 | 塑料管 | 1.材质及规格:高密度聚乙烯HDPE双壁波纹管DN400，环钢度大于等于8KN/m2 2.连接形式:承插式连接，含管件接口等 3.铺设深度:1.5m以内 4.管道检验及试验要求:闭水实验 5.其它:详见图纸设计 | m | 1724
5 | 040504003001 | 塑料检查井 | 1.检查井材质、规格:成品塑料检查井，φ450，并安装防坠落装置，含管道与井连接处理 2.井筒、井盖、井圈材质及规格:C250型球墨铸铁井盖座φ450 3.井深:因地势情况，井深综合考虑 4.其它:详见图纸设计 | 座 | 209
本页小计
注：为计取规费等的使用，可在表中增设其中：“定额人工费”。
表—08
分部分项工程和单价措施项目清单与计价表
工程名称：沙河镇圩合（卢圩）村村庄生活污水管网建设 | [5 empty] | 标段：沙河镇圩合（卢圩）村、大站（刘河头）村村庄生活污水管网建设项目 |  |  | 第 3 页 共 6 页
序号 | 项目编码 | 项目名称 | 项目特征描述 | 计量单位 | 工程量 |  | 金额（元）
[7 empty] | 综合单价 | 综合合价 |  | 其中：暂估价
6 | 040504002001 | 混凝土井 | 1.检查井规格:钢筋砼井φ700，并安装防坠落装置，含管道与井连接处理 2.混凝土强度等级:井基为C20砼，井体为C30砼，（钢筋为HRB400，另计） 3.井盖、井圈材质及规格:C250型球墨铸铁井盖座φ700 4.井深:因地势情况，井深综合考虑 5.其它:详见图纸设计 | 座 | 80
7 | 040901001001 | 现浇构件钢筋 | 1.钢筋种类:排水工程，砼井 2.钢筋规格:HRB400φ20mm以内 | t | 10.32
8 | 040504003002 | 隔油井 | 1.名称:隔油井 2.检查井材质、规格:φ315 3.井盖、井圈材质及规格:C250型球墨铸铁井盖座 4.井深:因地势情况，井深综合考虑 5.其它:详见图纸设计 | 座 | 213
本页小计
注：为计取规费等的使用，可在表中增设其中：“定额人工费”。
表—08
分部分项工程和单价措施项目清单与计价表
工程名称：沙河镇圩合（卢圩）村村庄生活污水管网建设 | [5 empty] | 标段：沙河镇圩合（卢圩）村、大站（刘河头）村村庄生活污水管网建设项目 |  |  | 第 4 页 共 6 页
序号 | 项目编码 | 项目名称 | 项目特征描述 | 计量单位 | 工程量 |  | 金额（元）
[7 empty] | 综合单价 | 综合合价 |  | 其中：暂估价
9 | 04B002 | 原有现状沟渠清淤 | 1、人工与机械配合 2、垃圾装车外运，运距投标人自行考虑 3、如对现状破坏，其恢复费用不在计取 | m3 | 2477
10 | 04B003 | 砼路面切割缝 |  | m | 2960
11 | 04B004 | 原有砼道路拆除并恢复 | 1、C30商品砼道路，厚15cm， 2、人工与机械配合 3、垃圾装车外运，运距投标人自行考虑 4、含砼路面养生 | m2 | 1480
本页小计
注：为计取规费等的使用，可在表中增设其中：“定额人工费”。
表—08
分部分项工程和单价措施项目清单与计价表
工程名称：沙河镇圩合（卢圩）村村庄生活污水管网建设 | [5 empty] | 标段：沙河镇圩合（卢圩）村、大站（刘河头）村村庄生活污水管网建设项目 |  |  | 第 5 页 共 6 页
序号 | 项目编码 | 项目名称 | 项目特征描述 | 计量单位 | 工程量 |  | 金额（元）
[7 empty] | 综合单价 | 综合合价 |  | 其中：暂估价
12 | 040501018001 | 砌筑渠道 | 1.断面规格:内净尺寸，宽400*深600mm 2.垫层、基础材质及厚度:C20商品砼垫层 3.砌筑材料品种、规格、强度等级:预拌M7.5水泥砂浆砌筑MU15水泥实心砖 4.勾缝、抹面要求:渠内外壁抹20mm厚1：2.5水泥砂浆，预拌砂浆 5.渠间撑梁规格:0.6*0.12*0.18，6米一根，配筋4φ10，箍筋φ8@200，采用HRB400钢筋，C25商品砼 6.渠压顶规格:3cm厚C25商品砼压顶，宽14cm，无配筋 7.盖板规格:钢筋砼盖板，C25砼盖板，580*490*80mm厚，每块盖板含φ8吊环两个 8.沉降缝:每20m设置一道，采用泡沫板填充，规格尺寸详见图纸设计 9.其它:详见图纸设计 | m | 585
本页小计
注：为计取规费等的使用，可在表中增设其中：“定额人工费”。
表—08
分部分项工程和单价措施项目清单与计价表
工程名称：沙河镇圩合（卢圩）村村庄生活污水管网建设 | [5 empty] | 标段：沙河镇圩合（卢圩）村、大站（刘河头）村村庄生活污水管网建设项目 |  |  | 第 6 页 共 6 页
序号 | 项目编码 | 项目名称 | 项目特征描述 | 计量单位 | 工程量 |  | 金额（元）
[7 empty] | 综合单价 | 综合合价 |  | 其中：暂估价
13 | 040101002001 | 挖沟槽土方 | 1.土壤类别:一、二类土 2.挖土深度:2m 内 3.其它:运距投标人自行考虑 | m3 | 6979.56
14 | 040305001001 | 垫层 | 1.材料品种、规格:碎石垫层 2.厚度:10cm | m3 | 592.72
15 | 040201020001 | 褥垫层 | 1.厚度:10cm 2.材料品种、规格及比例:石粉 | m2 | 5927.2
16 | 040103001001 | 回填方 | 1.密实度要求:分层回填密实 2.填方材料品种:石粉 | m3 | 575.48
17 | 040103001002 | 回填方 | 1.密实度要求:分层回填密实，夯实后每层厚10-20cm 2.填方材料品种:良质土 3.填方来源、运距:投标人自行考虑 | m3 | 4435.21
分部分项合计
措施项目
18 | 041102028001 | 检查井井壁模板 |  | m2 | 503.9
19 | 041102030001 | 检查井底板模板 |  | m2 | 66.32
20 | 041102001001 | 检查井垫层模板 |  | m2 | 32.66
21 | 041102001002 | 盖板渠垫层模板 |  | m2 | 117
22 | 041102018001 | 渠压顶模板 |  | m2 | 327.6
23 | 041102006001 | 盖板渠支撑梁及横梁模板 |  | m2 | 28.22
单价措施合计
本页小计
合 计
注：为计取规费等的使用，可在表中增设其中：“定额人工费”。
表—08

## 表-11 总价措施项目清单与计价表【沙河镇圩合（卢圩）村村
总价措施项目清单与计价表
工程名称：沙河镇圩合（卢圩）村村庄生活污水管网建设 |  |  |  | 标段：沙河镇圩合（卢圩）村、大站（刘河头）村村庄生活污水管网建设项目 |  |  |  | 第 1 页 共 2 页
序号 | 项目编码 | 项目名称 | 计算基础 |  | 费率 (%) | 金额 (元) | 调整 费率 (%) |  | 调整后 金额(元) | 备注
1 | 041109001001 | 安全文明施工费
1.1 | 1.1 | 基本费 | 分部分项合计+技术措施项目合计-分部分项设备费-技术措施项目设备费 |  | 1.5
1.2 | 1.2 | 增加费 | 分部分项合计+技术措施项目合计-分部分项设备费-技术措施项目设备费 |  | 0
1.3 | 1.3 | 扬尘污染防治增加费 | 分部分项合计+技术措施项目合计-分部分项设备费-技术措施项目设备费 |  | 0.31
2 | 041109010001 | 按质论价 | 分部分项合计+技术措施项目合计-分部分项设备费-技术措施项目设备费 |  | 0
3 | 041109002001 | 夜间施工 | 分部分项合计+技术措施项目合计-分部分项设备费-技术措施项目设备费
4 | 041109003001 | 二次搬运 | 分部分项合计+技术措施项目合计-分部分项设备费-技术措施项目设备费
5 | 041109004001 | 冬雨季施工 | 分部分项合计+技术措施项目合计-分部分项设备费-技术措施项目设备费
6 | 041109006001 | 地上、地下设施、建筑物的临时保护设施 | 分部分项合计+技术措施项目合计-分部分项设备费-技术措施项目设备费
7 | 041109007001 | 已完工程及设备保护 | 分部分项合计+技术措施项目合计-分部分项设备费-技术措施项目设备费
8 | 041109008001 | 临时设施 | 分部分项合计+技术措施项目合计-分部分项设备费-技术措施项目设备费
9 | 041109009001 | 赶工措施 | 分部分项合计+技术措施项目合计-分部
编制人（造价人员）： |  |  |  | 复核人（造价工程师）：
表-11
总价措施项目清单与计价表
工程名称：沙河镇圩合（卢圩）村村庄生活污水管网建设 |  |  |  | 标段：沙河镇圩合（卢圩）村、大站（刘河头）村村庄生活污水管网建设项目 |  |  |  | 第 2 页 共 2 页
序号 | 项目编码 | 项目名称 | 计算基础 |  | 费率 (%) | 金额 (元) | 调整 费率 (%) |  | 调整后 金额(元) | 备注
分项设备费-技术措施项目设备费
10 | 041109011001 | 建筑工人实名制 | 分部分项合计+技术措施项目合计-分部分项设备费-技术措施项目设备费 | [6 empty] | 建筑工人实名制设备由建筑工人工资专用账户开户银行提供的，建筑工人实名制费用按表中费率乘以0.5系数计取
11 | 041109012001 | 特殊施工降效 | 分部分项合计+技术措施项目合计-分部分项设备费-技术措施项目设备费
12 | 041109013001 | 交通组织维护 | 分部分项合计+技术措施项目合计-分部分项设备费-技术措施项目设备费
13 | 041109014001 | 协管费 | 分部分项合计+技术措施项目合计-分部分项设备费-技术措施项目设备费
14 | 041109015001 | 智慧工地费用 | 分部分项合计+技术措施项目合计-分部分项设备费-技术措施项目设备费
合 计
编制人（造价人员）： |  |  |  | 复核人（造价工程师）：
表-11

## 表-12 其他项目清单与计价汇总表【沙河镇圩合（卢圩）村村
其他项目清单与计价汇总表
工程名称：沙河镇圩合（卢圩）村村庄生活污水管网建设 |  | 标段：沙河镇圩合（卢圩）村、大站（刘河头）村村庄生活污水管网建设项目 |  |  | 第 1 页 共 1 页
序号 | 项目名称 |  | 金额（元） | 结算金额（元） |  | 备注
一 | 其他项目
1 | 暂列金额 |  |  |  |  | 明细详见表-12-1
2 | 暂估价
2.1 | 材料(工程设备)暂估价 |  | - |  |  | 明细详见表-12-2
2.2 | 专业工程暂估价 |  |  |  |  | 明细详见表-12-3
3 | 计日工 |  |  |  |  | 明细详见表-12-4
4 | 总承包服务费 |  |  |  |  | 明细详见表-12-5
5 | 索赔与现场签证 |  | - |  |  | 明细详见表-12-6
合 计 | [5 empty] | —
表—12

## 表-12-2 材料(工程设备)暂估价及调整表【沙河镇圩合（
材料（工程设备）暂估单价及调整表
工程名称：沙河镇圩合（卢圩）村村庄生活污水管网建设 | [5 empty] | 标段：沙河镇圩合（卢圩）村、大站（刘河头）村村庄生活污水管网建设项目 |  |  |  |  | 第 1 页 共 1 页
序号 | 材料 编码 | 材料(工程设备)名称、规格、型号 | 计量单位 | 数量 |  |  | 暂估(元) |  | 确认(元) |  |  | 差额±(元) |  | 备注
|  |  |  | 暂估 | 确认 |  | 单价 | 合价 | 单价 | 合价 |  | 单价 | 合价
1 | BCCLF2@1 | 隔油井 | 座 |  |  |  | 650
合计
表—12—2

## 表-13 规费、税金项目清单与计价表【沙河镇圩合（卢圩）村
规费、税金项目清单与计价表
工程名称：沙河镇圩合（卢圩）村村庄生活污水管网建设 |  |  | 标段：沙河镇圩合（卢圩）村、大站（刘河头）村村庄生活污水管网建设项目 |  | 第 1 页 共 1 页
序号 | 项目名称 | 计算基础 |  | 计算基数 |  | 计算费率(%) | 金额(元)
1 | 规费 | 社会保险费+住房公积金+环境保护税
1.1 | 社会保险费 | 分部分项工程+措施项目+其他项目-分部分项设备费-技术措施项目设备费 |  |  |  | 2
1.2 | 住房公积金 | 分部分项工程+措施项目+其他项目-分部分项设备费-技术措施项目设备费 |  |  |  | 0.34
1.3 | 环境保护税 | 分部分项工程+措施项目+其他项目-分部分项设备费-技术措施项目设备费 |  |  |  | 0
2 | 税金 | 分部分项工程+措施项目+其他项目+规费-(甲供材料费+甲供主材费+甲供设备费)/1.01 |  |  |  | 9
合 计
表—13