## 表-08 分部分项工程和单价措施项目清单与计价表
分部分项工程和单价措施项目清单与计价表
工程名称：土建部分 | [5 empty] | 第1页 共3页
序 号 | 项目编码 | 项目名称 | 项目特征描述 | 计量 单位 | 工程量 | 金 额(元)
[6 empty] | 综合单价 | 合价 | 其中
暂估价
|  | 1、 新建部分 |  |  | 1
1 | 010501006003 | 箱变基础 | 名称：箱变基础，暂定L1取3600mm，L2取2200mm 1、具体要求详见图纸：欧式箱变平面布置及立面图、欧式箱变接地图、欧式箱变基础图、（图号BD-1-05、图号BD-1-06）； 2、路面拆除、原状恢复、地下管线、设施保护及周边协调费用综合考虑计入报价中，结算时不另增加与此相关的任何费用 3.含接地和接地母线敷设 4.具体做法详见设计图纸，此清单包除箱变除设备以外的所有内容。 | 座 | 1
2 | 010501006001 | 环网柜设备基础(6单元) | 6单元环网柜设备基础（暂按照二进四出）考虑 1、具体要求详见图纸10KV环网柜基础通用图（图号JR-T-04）； 2.含接地和接地母线敷设 具体做法详见图纸（图号JR-T-05） 3、路面拆除、原状恢复、地下管线、设施保护及周边协调费用综合考虑计入报价中，结算时不另增加与此相关的任何费用。 | 座 | 1
3 | 010501006002 | 6*1.3*1.1盖板开启式直线井 | 6*1.3*1.1盖板开启式直线井 1、具体要求详见图纸10KV环网柜基础通用图6*1.3*1.1盖板开启式直线井（一）、6*1.3*1.1盖板开启式直线井（二）、开启式盖板加工图（300KN））（图号JR-T-06、图号JR-T-07、图号JR-T-09）； 2、路面拆除、原状恢复、地下管线、设施保护及周边协调费用综合考虑计入报价中，结算时不另增加与此相关的任何费用。 | 座 | 1
本页小计
合 计
未来软件编制
表-08
分部分项工程和单价措施项目清单与计价表
工程名称：土建部分 | [5 empty] | 第2页 共3页
序 号 | 项目编码 | 项目名称 | 项目特征描述 | 计量 单位 | 工程量 | 金 额(元)
[6 empty] | 综合单价 | 合价 | 其中
暂估价
4 | 010507003001 | 电缆沟（Ⅰ型电缆沟） | 1.新建Ⅰ型电缆沟15米 2.绿化地清理、原路面破除（含原状恢复）及垃圾外运（运距自行考虑） 3.挖沟槽：土壤类别投标人须勘察现场自行考虑，挖土深度详见图纸 4.垫层：素土夯实、100mm厚碎石垫层、100mm厚C15砼垫层 5.沟壁：C30钢筋砼及配筋，具体配筋详见图纸 6.内壁：内侧粉25厚1:2.5水泥砂浆掺5%避水浆抹灰 7.电缆沟盖板：160mm厚C30预制钢筋混凝土盖板，配筋等具体要求详见图纸 8.沟槽回填，回填要求符合设计及规范要求 9.余土和拆除垃圾外运，运距自考虑 10.电缆沟具体做法详见图纸 11.此清单工程量计算规则为：电缆沟中心线长度。 | m | 15
5 | 010507003002 | 电缆沟(配电房内) | 1.新建配电房内电缆沟1.5米做法参考Ⅰ型电缆沟施工图（内径尺寸：400*600）含预埋铁件 2.地面破除（含原状恢复）及垃圾外运（运距自行考虑） 3.挖沟槽：土壤类别投标人须勘察现场自行考虑，挖土深度详见图纸 4.垫层：素土夯实、100mm厚碎石垫层、100mm厚C15砼垫层 5.沟壁：C30钢筋砼及配筋，具体配筋详见图纸 6.内壁：内侧粉25厚1:2.5水泥砂浆掺5%避水浆抹灰 7.电缆沟盖板：160mm厚C30预制钢筋混凝土盖板，配筋等具体要求详见图纸 8.沟槽回填，回填要求符合设计及规范要求 9.余土和拆除垃圾外运，运距自考虑 10.1.此清单工程量计算规则为：电缆沟中心线长度。 | m | 1.5
本页小计
合 计
未来软件编制
表-08
分部分项工程和单价措施项目清单与计价表
工程名称：土建部分 | [5 empty] | 第3页 共3页
序 号 | 项目编码 | 项目名称 | 项目特征描述 | 计量 单位 | 工程量 | 金 额(元)
[6 empty] | 综合单价 | 合价 | 其中
暂估价
6 | 040803003001 | 电缆排管2孔Φ200CPVC/11塑料管承插粘接铺设【含地面恢复】 | 1.名称：电缆排管2孔Φ1200CPVC/11塑料管承插粘接铺设【含路面恢复】 2.破除路面【含垫层、砼基层和石材面层，具体做法详见现场】 3.沟槽土方：土壤类别投标人须勘察现场自行考虑，挖土深度详见图纸 4.垫层及底板（含配筋)【：素土夯实、100厚碎石、100厚C15钢筋砼底板，配筋详见图纸 5.混凝土条形管道包封(C25非泵送砼，含配筋)【宽度600mm、高度275mm】，具体截面和配筋详见图纸 6.2孔Φ200CPVC/11塑料管承插粘接铺设 7.含相应管枕和堵头 8.沟槽回填，回填要求符合设计及规范要求 9.按现状人行道做法恢复，包括碎石垫层、砼垫层及人行道面层，具体做法同现状做法 10.余土和拆除垃圾外运，运距自考虑 11.具体做法：详见图纸。 | m | 13
7 | 030408006001 | 电缆标识块 | 1、名称：电缆标识块； 2、材质：砼； 3、具体规格及做法：满足电力等部门及相关规范的要求。 | 个 | 2
8 | 030408006002 | 电缆标识桩 | 1、名称：电缆标识桩； 2、材质：砼； 3、具体规格及做法：满足电力等部门及相关规范的要求。 | 个 | 1
9 | 050307008001 | 新建箱变安全围栏 | 1.名称：新建箱变安全围栏【带开启小门1樘】 2.做法：PVC塑钢护栏H=1700mm，具体要求满足学校使用要求及规范要求 3.含围栏基础，具体做法自行考虑计入报价。 | m | 20
分部分项合计
10 | 011705001001 | 大型机械设备进出场及安拆 | 1、挖掘机进退场：规格型号自行考虑； 2、水平定向钻机或拉管施工机械进退场：规格型号自行考虑； 3、沥青摊铺机进退场：规格型号自行考虑； 4、压路机进退场：规格型号自行考虑。 | 项 | 1
单价措施合计
本页小计
合 计
未来软件编制
表-08

## 表-11 总价措施项目清单与计价表
总价措施项目清单与计价表
工程名称：土建部分 |  |  |  | 标段： |  |  | 第1页 共3页
序号 | 项目编码 | 项 目 名 称 | 计算基础 | 费率(%) | 金额(元) | 调整 费率(%) |  | 调整后 金额(元) | 备注
1 | 011707001001 | 安全文明施工
1.1 | 1.1 | 基本费 | 分部分项清单合价+单价措施清单合价-分部分项除税工程设备费-单价措施除税工程设备费 | 3.1 |  |  |  |  | 不取费时将“费率”置0；
1.2 | 1.2 | 增加费 | 分部分项清单合价+单价措施清单合价-分部分项除税工程设备费-单价措施除税工程设备费 | 0 |  |  |  |  | 1星0.7%/2星0.77%/3星0.84%
1.3 | 1.3 | 扬尘污染防治增加费 | 分部分项清单合价+单价措施清单合价-分部分项除税工程设备费-单价措施除税工程设备费 | 0.31
2 | 011707002001 | 夜间施工 | 分部分项清单合价+单价措施清单合价-分部分项除税工程设备费-单价措施除税工程设备费 | [5 empty] | 0～0.1%
3 | 011707003001 | 非夜间施工照明 | 分部分项清单合价+单价措施清单合价-分部分项除税工程设备费-单价措施除税工程设备费 | [5 empty] | 0.2%
4 | 011707004001 | 二次搬运 | 分部分项清单合价+单价措施清单合价-分部分项除税工程设备费-单价措施除税工程设备费
未来软件编制
表-11
总价措施项目清单与计价表
工程名称：土建部分 |  |  |  | 标段： |  |  | 第2页 共3页
序号 | 项目编码 | 项 目 名 称 | 计算基础 | 费率(%) | 金额(元) | 调整 费率(%) |  | 调整后 金额(元) | 备注
5 | 011707005001 | 冬雨季施工 | 分部分项清单合价+单价措施清单合价-分部分项除税工程设备费-单价措施除税工程设备费 | [5 empty] | 0.05～0.2%
6 | 011707006001 | 地上、地下设施、建筑物的临时保护设施 | 分部分项清单合价+单价措施清单合价-分部分项除税工程设备费-单价措施除税工程设备费
7 | 011707007001 | 已完成工程及设备保护 | 分部分项清单合价+单价措施清单合价-分部分项除税工程设备费-单价措施除税工程设备费 | [5 empty] | 0～0.05%
8 | 011707008001 | 临时设施 | 分部分项清单合价+单价措施清单合价-分部分项除税工程设备费-单价措施除税工程设备费 | [5 empty] | 1～2.3%
9 | 011707009001 | 赶工措施 | 分部分项清单合价+单价措施清单合价-分部分项除税工程设备费-单价措施除税工程设备费 | [5 empty] | 0.5～2.1%
10 | 011707010001 | 工程按质论价 | 分部分项清单合价+单价措施清单合价-分部分项除税工程设备费-单价措施除税工程设备费 | 0 |  |  |  |  | 市优结构0.7%/市优0.9%/省优1.3%/国优专业1.4%/国优1.6%
未来软件编制
表-11
总价措施项目清单与计价表
工程名称：土建部分 |  |  |  | 标段： |  |  | 第3页 共3页
序号 | 项目编码 | 项 目 名 称 | 计算基础 | 费率(%) | 金额(元) | 调整 费率(%) |  | 调整后 金额(元) | 备注
11 | 011707011001 | 住宅分户验收 | 分部分项清单合价+单价措施清单合价-分部分项除税工程设备费-单价措施除税工程设备费 | [5 empty] | 0.4%
12 | 011707012001 | 建筑工人实名制费用 | 分部分项清单合价+单价措施清单合价-分部分项除税工程设备费-单价措施除税工程设备费 | [5 empty] | 0.05%
13 | 011707015001 | 智慧工地费用 | 分部分项清单合价+单价措施清单合价-分部分项除税工程设备费-单价措施除税工程设备费 | [5 empty] | 0.08～0.15%
合 计
未来软件编制
表-11

## 表-12 其他项目清单与计价汇总表
其他项目清单与计价汇总表
工程名称：土建部分 |  | 标段： |  | 第1页 共1页
序号 | 项 目 名 称 | 金额(元) | 结算金额(元) |  | 备注
1 | 暂列金额 | 10000.00 |  |  | 明细详见表-12-1
2 | 暂估价 | 0.00
2.1 | 材料(工程设备)暂估价 | — |  |  | 明细详见表-12-2
2.2 | 专业工程暂估价 | 0.00 |  |  | 明细详见表-12-3
3 | 计日工 |  |  |  | 明细详见表-12-4
4 | 总承包服务费 |  |  |  | 明细详见表-12-5
合 计 |  |  |  |  | —
未来软件编制
表-12

## 表-12-1 暂列金额明细表
暂列金额明细表
工程名称：土建部分 |  | 标段： |  | 第1页 共1页
序号 | 项 目 名 称 | 计量单位 | 暂定金额(元) |  | 备注
1 | 暂列金额 | 项 | 10000.00
合 计 |  |  | 10000.00 |  | —
未来软件编制
表-12-1

## 表-12-2 材料(工程设备)暂估单价及调整表
材料(工程设备)暂估单价及调整表
工程名称：土建部分 | [5 empty] | 标段： |  |  |  | 第1页 共1页
序号 | 材料编码 | 材料(工程设备)名称、规格、型号 | 计量 单位 | 数量 |  |  | 暂估(元) |  | 确认(元) |  |  | 差额±(元) |  | 备注
|  |  |  | 投标 | 确认 |  | 单价 | 合价 | 单价 |  | 合价 | 单价 | 合价
合 计
未来软件编制
表-12-2

## 表-12-3 专业工程暂估价及结算价表
专业工程暂估价及结算价表
工程名称：土建部分 |  |  | 标段： |  | 第1页 共1页
序号 | 工程名称 | 工程内容 | 暂估金额(元) | 结算金额(元) |  | 差额±(元) | 备注
合 计 |  |  | 0.00 |  |  |  | —
未来软件编制
表-12-3

## 表-12-4 计日工表
计 日 工 表
工程名称：土建部分 |  |  |  | 标段： |  | 第1页 共1页
编号 | 项目名称 | 单位 | 暂定数量 | 实际数量 | 综合单价 (元) | 合价(元)
[6 empty] | 暂定 | 实际
一 | 人工
人工小计
二 | 材料
材料小计
三 | 施工机械
施工机械小计
四、企业管理费和利润
总 计
未来软件编制
表-12-4

## 表-12-5 总承包服务费计价表
总承包服务费计价表
工程名称：土建部分 |  |  |  | 标段： |  | 第1页 共1页
序号 | 项 目 名 称 | 项目价值(元) | 服务内容 |  | 计算基础 | 费率(%) | 金额(元)
| 合 计 | — | — |  |  | —
未来软件编制
表-12-5

## 表-13 规费、税金项目计价表
规费、税金项目计价表
工程名称：土建部分 |  |  | 标段： |  |  | 第1页 共1页
序号 | 项 目 名 称 | 计算基础 |  | 计算基数(元) | 计算费率(%) |  | 金额(元)
1 | 规费 | 分部分项工程费+措施项目费+其他项目费-除税工程设备费 |  |  | 100
1.1 | 社会保险费 |  |  |  | 3.2
1.2 | 住房公积金 |  |  |  | 0.53
1.3 | 环境保护税 |  |  |  | 0.1
2 | 税金 | 分部分项工程费+措施项目费+其他项目费+规费-(除税甲供材料费+除税甲供设备费)/1.01 |  |  | 9
合 计
未来软件编制
表-13

## 表-20 发包人提供材料和工程设备一览表
发包人提供材料和工程设备一览表
工程名称：土建部分 |  |  |  |  | 标段： |  |  | 第1页 共1页
序号 | 材料编码 | 材料(工程设备)名称、规格、型号 | 单位 | 数量 |  | 单价(元) | 合价(元) |  | 交货 方式 | 送达 地点 | 备注
合 计
未来软件编制
表-20

## 表-21 承包人提供主要材料和工程设备一览表(造价信息调整法)
承包人提供主要材料和工程设备一览表
(适用于造价信息差额调整法)
工程名称：土建部分 | [5 empty] | 标段： |  |  | 第1页 共1页
序号 | 材料编码 | 名称、规格、型号 | 单位 | 数量 | 风险系数 (%) |  | 基准单价(元) | 投标单价(元) |  | 发承包人确认单价(元) | 备注
未来软件编制
表-21

## 表-21 承包人提供主要材料和工程设备一览表(含厂家品牌)
承包人提供主要材料和工程设备一览表
(适用于造价信息差额调整法)
工程名称：土建部分 | [5 empty] | 标段： |  |  |  | 第1页 共1页
序号 | 材料编码 | 名称、规格、型号 | 单位 | 数量 | 风险系数 (%) |  | 基准单价(元) | 投标单价(元) | 发承包人确认单价(元) |  | 厂家 | 品牌 | 备注
未来软件编制
表-21

## 表-22 承包人提供主要材料和工程设备一览表(价格指数调整法)
承包人提供主要材料和工程设备一览表
(适用于价格指数差额调整法)
工程名称：土建部分 |  |  |  |  | 标段： |  |  | 第1页 共1页
序号 | 材料编码 | 名称、规格、型号 | 单位 | 变值权重B |  | 基本价格指数Fo | 现行价格指数Ft |  | 备注
定值权重A |  |  |  | 1 |  | — | —
合 计 |  |  |  | 1 |  | — | —
未来软件编制 | [7 empty] | 2025年7月29日
表-22