## 封-1 招标工程量清单封面
|  | 灌云学校塑胶跑道修缮工程 |  | 工程
招 标 工 程 量 清 单
招 标 人：
(单位盖章)
造价咨询人：
(单位盖章)
封-1

## 扉-1 招标工程量清单扉页
|  | 灌云学校塑胶跑道修缮工程 |  |  | 工程
招 标 工 程 量 清 单
招 标 人： |  |  | 造价咨询人：
| （单位盖章） |  |  | (单位资质专用章)
法定代表人 或其授权人： |  |  | 法定代表人 或其授权人：
| (签字或盖章) |  |  | (签字或盖章)
编 制 人： |  |  | 复 核 人：
| (造价人员签字盖专用章) |  |  | (造价工程师签字盖专用章)
编 制 时 间： |  |  | 复 核 时 间：
扉-1

## 表-01 总说明
总 说 明
工程名称： 灌云学校塑胶跑道修缮工程 | 第 1 页 共 1 页
灌云学校塑胶跑道修缮工程编制说明 一、工程概况： 工程名称：灌云学校塑胶跑道修缮工程 工程地址：连云港市灌云县 建设单位:灌云县教育局 二、编制范围： 灌云学校塑胶跑道修缮工程清单编制范围内所有内容。 三、编制依据 1、建设单位提供图纸及相关资料； 2、《建设工程工程量清单计价规范》（GB50500—2013）； 3、《房屋建筑与装饰工程工程量计算规范》（GB50854—2013）； 4、《安装工程工程量清单计算规范》（GB50856—2013）； 5、《江苏省建设工程费用定额》（2014年版）； 6、《省住房城乡建设厅关于建筑业实施营改增后江苏省建设工程计价依据调整的通知》（苏建价〔2016〕154号）文一般计税方法； 7、增值税按苏建函价【2019】178号文件执行； 8、江苏省、连云港市建设主管部门颁发的现行工程计价文件；与建设项目相关的标准、规范及技术资料； 9、材料价格按2025年6月份信息价计入，无信息价按市场价计入。 10、现场建设单位提供清单及勘察现场记录数据。 四、其他说明：
表-01

## 表-08 分部分项工程和单价措施项目清单与计价表【灌云学校
分部分项工程和单价措施项目清单与计价表
工程名称：灌云学校塑胶跑道修缮工程 | [5 empty] | 标段：灌云学校塑胶跑道修缮工程 |  |  | 第 1 页 共 14 页
序号 | 项目编码 | 项目名称 | 项目特征描述 | 计量单位 | 工程量 |  | 金额（元）
[7 empty] | 综合单价 | 综合合价 |  | 其中：暂估价
灌云县伊山二小运动场
1 | 010512008005 | 沟盖板、井盖板、井圈 | 1.成品预制雨水沟篦子盖板更换 2.规格尺寸:400mm*500mm*80mm 3.混凝土强度等级:C25 4.盖板安拆，破损盖板换新材质同现有一致 5.投标人踏勘现场综合考虑报价 6.含钢筋模板 | 块 | 24
2 | 010507003002 | 电缆沟、地沟 | 1.拆除破损的雨水沟盖板下若有不平或损坏 2.沟截面净空尺寸:改建60厚C20混凝土沟沿 3.混凝土种类:预拌 4.混凝土强度等级:C20 | m3 | 0.86
3 | 011607002011 | 塑胶跑道拆除 | 1.跑道层种类:原塑胶跑道拆除 2.拆除厚度:详见现场 3.拆除方式投标人根据现场实际情况综合考虑. 4.含垃圾清运；运距自行考虑. | m2 | 1405.21
本页小计
注：为计取规费等的使用，可在表中增设其中：“定额人工费”。
表—08
分部分项工程和单价措施项目清单与计价表
工程名称：灌云学校塑胶跑道修缮工程 | [5 empty] | 标段：灌云学校塑胶跑道修缮工程 |  |  | 第 2 页 共 14 页
序号 | 项目编码 | 项目名称 | 项目特征描述 | 计量单位 | 工程量 |  | 金额（元）
[7 empty] | 综合单价 | 综合合价 |  | 其中：暂估价
4 | 011103002011 | 塑胶跑道地面 | 1.基层处理:场地清理、满足塑胶铺设要求 2.面层材料品种、规格、颜色:13mm厚透气性EPDM塑胶面层 3.对于局部鼓包、开裂等问题地面进行切割、修复整平。 4.含标志线等 5.技术要求、报价单位依据相关节点方案进行深化设计，设计方案满足业主及国家规范要求. 6.未尽事宜，详见相关规范说明. 7.所用材料需先采样、送检,经检验合格、并由建设、设计、监理理等相关单位认可后方可施工 | m2 | 1405.21
灌云伊山中心小学
5 | 010512008001 | 沟盖板、井盖板、井圈 | 1.成品预制雨水沟篦子盖板更换 2.规格尺寸:400mm*500mm*80mm 3.混凝土强度等级:C25 4.盖板安拆，破损盖板换新材质同现有一致 5.投标人踏勘现场综合考虑报价 6.含钢筋模板 | 块 | 80
本页小计
注：为计取规费等的使用，可在表中增设其中：“定额人工费”。
表—08
分部分项工程和单价措施项目清单与计价表
工程名称：灌云学校塑胶跑道修缮工程 | [5 empty] | 标段：灌云学校塑胶跑道修缮工程 |  |  | 第 3 页 共 14 页
序号 | 项目编码 | 项目名称 | 项目特征描述 | 计量单位 | 工程量 |  | 金额（元）
[7 empty] | 综合单价 | 综合合价 |  | 其中：暂估价
6 | 010507003001 | 电缆沟、地沟 | 1.拆除破损的雨水沟盖板下若有不平或损坏 2.沟截面净空尺寸:改建60厚C20混凝土沟沿 3.混凝土种类:预拌 4.混凝土强度等级:C20 | m3 | 1.44
7 | 011607002001 | 塑胶跑道拆除 | 1.跑道层种类:原塑胶跑道拆除 2.拆除厚度:详见现场 3.拆除方式投标人根据现场实际情况综合考虑. 4.含垃圾清运；运距自行考虑. | m2 | 457.2
本页小计
注：为计取规费等的使用，可在表中增设其中：“定额人工费”。
表—08
分部分项工程和单价措施项目清单与计价表
工程名称：灌云学校塑胶跑道修缮工程 | [5 empty] | 标段：灌云学校塑胶跑道修缮工程 |  |  | 第 4 页 共 14 页
序号 | 项目编码 | 项目名称 | 项目特征描述 | 计量单位 | 工程量 |  | 金额（元）
[7 empty] | 综合单价 | 综合合价 |  | 其中：暂估价
8 | 011103002001 | 塑胶跑道地面 | 1.基层处理:场地清理、满足塑胶铺设要求 2.面层材料品种、规格、颜色:11mm厚透气性EPDM塑胶面层 3.对于局部鼓包、开裂等问题地面进行切割、修复整平。 4.含标志线等 5.技术要求、报价单位依据相关节点方案进行深化设计，设计方案满足业主及国家规范要求. 6.未尽事宜，详见相关规范说明. 7.所用材料需先采样、送检,经检验合格、并由建设、设计、监理理等相关单位认可后方可施工 | m2 | 457.2
灌云经济开发区实验小学
9 | 011607002002 | 塑胶跑道拆除 | 1.跑道层种类:原塑胶跑道拆除 2.拆除厚度:详见现场 3.拆除方式投标人根据现场实际情况综合考虑 4.含垃圾清运；运距自行考虑 | m2 | 67.79
本页小计
注：为计取规费等的使用，可在表中增设其中：“定额人工费”。
表—08
分部分项工程和单价措施项目清单与计价表
工程名称：灌云学校塑胶跑道修缮工程 | [5 empty] | 标段：灌云学校塑胶跑道修缮工程 |  |  | 第 5 页 共 14 页
序号 | 项目编码 | 项目名称 | 项目特征描述 | 计量单位 | 工程量 |  | 金额（元）
[7 empty] | 综合单价 | 综合合价 |  | 其中：暂估价
10 | 011103002002 | 塑胶跑道地面 | 1.基层处理:场地清理、满足塑胶铺设要求 2.面层材料品种、规格、颜色:11mm厚透气性EPDM塑胶面层 3.对于局部鼓包、开裂等问题地面进行切割、修复整平。 4.含标志线等 5.技术要求、报价单位依据相关节点方案进行深化设计，设计方案满足业主及国家规范要求 6.未尽事宜，详见相关规范说明 7.所用材料需先采样、送检,经检验合格、并由建设、设计、监理理等相关单位认可后方可施工 | m2 | 67.79
灌云县实验中学
11 | 010512008006 | 沟盖板、井盖板、井圈 | 1.成品预制雨水沟篦子盖板更换 2.规格尺寸:400mm*500mm*80mm 3.混凝土强度等级:C25 4.盖板安拆，破损盖板换新材质同现有一致 5.投标人踏勘现场综合考虑报价 6.含钢筋模板 | 块 | 70
本页小计
注：为计取规费等的使用，可在表中增设其中：“定额人工费”。
表—08
分部分项工程和单价措施项目清单与计价表
工程名称：灌云学校塑胶跑道修缮工程 | [5 empty] | 标段：灌云学校塑胶跑道修缮工程 |  |  | 第 6 页 共 14 页
序号 | 项目编码 | 项目名称 | 项目特征描述 | 计量单位 | 工程量 |  | 金额（元）
[7 empty] | 综合单价 | 综合合价 |  | 其中：暂估价
12 | 010507003003 | 电缆沟、地沟 | 1.拆除破损的雨水沟盖板下若有不平或损坏 2.沟截面净空尺寸:改建60厚C20混凝土沟沿 3.混凝土种类:预拌 4.混凝土强度等级:C20 | m3 | 1.26
13 | 011607002012 | 塑胶跑道拆除 | 1.跑道层种类:原塑胶跑道拆除 2.拆除厚度:详见现场 3.拆除方式投标人根据现场实际情况综合考虑. 4.含垃圾清运；运距自行考虑. | m2 | 20.5
本页小计
注：为计取规费等的使用，可在表中增设其中：“定额人工费”。
表—08
分部分项工程和单价措施项目清单与计价表
工程名称：灌云学校塑胶跑道修缮工程 | [5 empty] | 标段：灌云学校塑胶跑道修缮工程 |  |  | 第 7 页 共 14 页
序号 | 项目编码 | 项目名称 | 项目特征描述 | 计量单位 | 工程量 |  | 金额（元）
[7 empty] | 综合单价 | 综合合价 |  | 其中：暂估价
14 | 011103002012 | 塑胶跑道地面 | 1.基层处理:场地清理、满足塑胶铺设要求 2.面层材料品种、规格、颜色:11mm厚透气性EPDM塑胶面层 3.对于局部鼓包、开裂等问题地面进行切割、修复整平。 4.含标志线等 5.技术要求、报价单位依据相关节点方案进行深化设计，设计方案满足业主及国家规范要求. 6.未尽事宜，详见相关规范说明. 7.所用材料需先采样、送检,经检验合格、并由建设、设计、监理理等相关单位认可后方可施工 | m2 | 20.5
灌云龙苴中学
15 | 011607002009 | 塑胶跑道拆除 | 1.跑道层种类:原塑胶跑道拆除 2.拆除厚度:详见现场 3.拆除方式投标人根据现场实际情况综合考虑. 4.含垃圾清运；运距自行考虑. | m2 | 186.8
本页小计
注：为计取规费等的使用，可在表中增设其中：“定额人工费”。
表—08
分部分项工程和单价措施项目清单与计价表
工程名称：灌云学校塑胶跑道修缮工程 | [5 empty] | 标段：灌云学校塑胶跑道修缮工程 |  |  | 第 8 页 共 14 页
序号 | 项目编码 | 项目名称 | 项目特征描述 | 计量单位 | 工程量 |  | 金额（元）
[7 empty] | 综合单价 | 综合合价 |  | 其中：暂估价
16 | 011103002009 | 塑胶跑道地面 | 1.基层处理:场地清理、满足塑胶铺设要求 2.面层材料品种、规格、颜色:12mm厚透气性EPDM塑胶面层 3.对于局部鼓包、开裂等问题地面进行切割、修复整平。 4.含标志线等 5.技术要求、报价单位依据相关节点方案进行深化设计，设计方案满足业主及国家规范要求. 6.未尽事宜，详见相关规范说明. 7.所用材料需先采样、送检,经检验合格、并由建设、设计、监理理等相关单位认可后方可施工 | m2 | 186.8
灌云圩丰中学
17 | 011607002010 | 塑胶跑道拆除 | 1.跑道层种类:原塑胶跑道拆除 2.拆除厚度:详见现场 3.拆除方式投标人根据现场实际情况综合考虑. 4.含垃圾清运；运距自行考虑. | m2 | 425.72
本页小计
注：为计取规费等的使用，可在表中增设其中：“定额人工费”。
表—08
分部分项工程和单价措施项目清单与计价表
工程名称：灌云学校塑胶跑道修缮工程 | [5 empty] | 标段：灌云学校塑胶跑道修缮工程 |  |  | 第 9 页 共 14 页
序号 | 项目编码 | 项目名称 | 项目特征描述 | 计量单位 | 工程量 |  | 金额（元）
[7 empty] | 综合单价 | 综合合价 |  | 其中：暂估价
18 | 011103002010 | 塑胶跑道地面 | 1.基层处理:场地清理、满足塑胶铺设要求 2.面层材料品种、规格、颜色:10mm厚透气性EPDM塑胶面层 3.对于局部鼓包、开裂等问题地面进行切割、修复整平。 4.含标志线等 5.技术要求、报价单位依据相关节点方案进行深化设计，设计方案满足业主及国家规范要求. 6.未尽事宜，详见相关规范说明. 7.所用材料需先采样、送检,经检验合格、并由建设、设计、监理理等相关单位认可后方可施工 | m2 | 320.16
灌云圩丰中心小学
19 | 011607002008 | 塑胶跑道拆除 | 1.跑道层种类:原塑胶跑道拆除、塑料格栅板拆除 2.拆除厚度:详见现场 3.拆除方式投标人根据现场实际情况综合考虑. 4.含垃圾清运；运距自行考虑. | m2 | 1026.34
本页小计
注：为计取规费等的使用，可在表中增设其中：“定额人工费”。
表—08
分部分项工程和单价措施项目清单与计价表
工程名称：灌云学校塑胶跑道修缮工程 | [5 empty] | 标段：灌云学校塑胶跑道修缮工程 |  |  | 第 10 页 共 14 页
序号 | 项目编码 | 项目名称 | 项目特征描述 | 计量单位 | 工程量 |  | 金额（元）
[7 empty] | 综合单价 | 综合合价 |  | 其中：暂估价
20 | 011101003001 | 细石混凝土楼地面 | 1.清理混凝土表面, 2.如有空鼓必须凿除;刷一层水泥浆(界面剂), 3.面层厚度、混凝土强度等级:C30混凝土,最薄处60厚 4.账、缩缝做法详见《室外工程》苏J08-2006-3中相关部分 5.含模板养生等全部费用 | m2 | 619.2
21 | 011103002013 | 橡胶板卷材楼地面 | 1.面层材料品种、规格、颜色:硅PU面层8厚（含跑道划线） 2.所用材料需先采样、送检,经检验合格、并由建设、设计、监理理等相关单位认可后方可施工 | m2 | 619.2
本页小计
注：为计取规费等的使用，可在表中增设其中：“定额人工费”。
表—08
分部分项工程和单价措施项目清单与计价表
工程名称：灌云学校塑胶跑道修缮工程 | [5 empty] | 标段：灌云学校塑胶跑道修缮工程 |  |  | 第 11 页 共 14 页
序号 | 项目编码 | 项目名称 | 项目特征描述 | 计量单位 | 工程量 |  | 金额（元）
[7 empty] | 综合单价 | 综合合价 |  | 其中：暂估价
22 | 011103002008 | 塑胶跑道地面 | 1.基层处理:场地清理、满足塑胶铺设要求 2.面层材料品种、规格、颜色:10mm厚透气性EPDM塑胶面层 3.对于局部鼓包、开裂等问题地面进行切割、修复整平。 4.含标志线等 5.技术要求、报价单位依据相关节点方案进行深化设计，设计方案满足业主及国家规范要求. 6.未尽事宜，详见相关规范说明. 7.所用材料需先采样、送检,经检验合格、并由建设、设计、监理理等相关单位认可后方可施工 | m2 | 439.54
灌云实验小学
23 | 010512008004 | 沟盖板、井盖板、井圈 | 1.成品预制雨水沟篦子盖板更换 2.规格尺寸:400mm*500mm*80mm 3.混凝土强度等级:C25 4.盖板安拆，破损盖板换新材质同现有一致 5.投标人踏勘现场综合考虑报价 6.含钢筋模板 | 块 | 528
本页小计
注：为计取规费等的使用，可在表中增设其中：“定额人工费”。
表—08
分部分项工程和单价措施项目清单与计价表
工程名称：灌云学校塑胶跑道修缮工程 | [5 empty] | 标段：灌云学校塑胶跑道修缮工程 |  |  | 第 12 页 共 14 页
序号 | 项目编码 | 项目名称 | 项目特征描述 | 计量单位 | 工程量 |  | 金额（元）
[7 empty] | 综合单价 | 综合合价 |  | 其中：暂估价
24 | 010507003004 | 电缆沟、地沟 | 1.拆除破损的雨水沟盖板下若有不平或损坏 2.沟截面净空尺寸:改建60厚C20混凝土沟沿 3.混凝土种类:预拌 4.混凝土强度等级:C20 | m3 | 3.1
25 | 041001005002 | 拆除侧、平(缘）石 | 1.材质:拆除路牙（含基础拆除） 2.含垃圾清运；运距自行考虑. | m | 146
26 | 040204004002 | 安砌侧(平、缘）石 | 1.材料品种、规格:C20混凝土100*250*495mm 2.基础、垫层：材料品种、厚度:现浇C15混凝土垫层 3.含模板 | m | 146
27 | 011607002006 | 塑胶跑道拆除 | 1.跑道层种类:原塑胶跑道拆除 2.拆除厚度:详见现场 3.拆除方式投标人根据现场实际情况综合考虑. 4.含垃圾清运；运距自行考虑. | m2 | 5225.13
本页小计
注：为计取规费等的使用，可在表中增设其中：“定额人工费”。
表—08
分部分项工程和单价措施项目清单与计价表
工程名称：灌云学校塑胶跑道修缮工程 | [5 empty] | 标段：灌云学校塑胶跑道修缮工程 |  |  | 第 13 页 共 14 页
序号 | 项目编码 | 项目名称 | 项目特征描述 | 计量单位 | 工程量 |  | 金额（元）
[7 empty] | 综合单价 | 综合合价 |  | 其中：暂估价
28 | 011103002006 | 塑胶跑道地面 | 1.基层处理:场地清理、满足塑胶铺设要求 2.面层材料品种、规格、颜色:13mm厚透气性EPDM塑胶面层 3.对于局部鼓包、开裂等问题地面进行切割、修复整平。 4.含标志线等 5.技术要求、报价单位依据相关节点方案进行深化设计，设计方案满足业主及国家规范要求. 6.未尽事宜，详见相关规范说明. 7.所用材料需先采样、送检,经检验合格、并由建设、设计、监理理等相关单位认可后方可施工 | m2 | 5225.13
29 | 011607002007 | 造草坪面层（足球场）拆除 | 1.跑道层种类:原人造草坪面层拆除 2.拆除厚度:详见现场 3.拆除方式投标人根据现场实际情况综合考虑. 4.含垃圾清运；运距自行考虑. | m2 | 3740
本页小计
注：为计取规费等的使用，可在表中增设其中：“定额人工费”。
表—08
分部分项工程和单价措施项目清单与计价表
工程名称：灌云学校塑胶跑道修缮工程 | [5 empty] | 标段：灌云学校塑胶跑道修缮工程 |  |  | 第 14 页 共 14 页
序号 | 项目编码 | 项目名称 | 项目特征描述 | 计量单位 | 工程量 |  | 金额（元）
[7 empty] | 综合单价 | 综合合价 |  | 其中：暂估价
30 | 011103002007 | 人造草坪面层（足球场） | 1.面层材料品种、规格、颜色:人造草皮，颜色:翠绿和果绿 2.密度、磅重:满足相关规范及建设单位要求 3.填充物:自行勘察现场，自行报价 4.使用材料需符合国家现行相关规范 5.所用材料需先采样、送检,经检验合格、并由建设、设计、监理理等相关单位认可后方可施工 | m2 | 3740
分部分项合计
措施项目
单价措施合计
本页小计
合 计
注：为计取规费等的使用，可在表中增设其中：“定额人工费”。
表—08

## 表-08 分部分项工程和单价措施项目清单与计价表(带定额)
分部分项工程和单价措施项目清单与计价表
工程名称：灌云学校塑胶跑道修缮工程 | [5 empty] | 标段：灌云学校塑胶跑道修缮工程 |  |  | 第 1 页 共 16 页
序号 | 项目编码 | 项目名称 | 项目特征描述 | 计量单位 | 工程量 |  | 金额（元）
[7 empty] | 综合单价 | 综合合价 |  | 其中：暂估价
灌云县伊山二小运动场
1 | 010512008005 | 沟盖板、井盖板、井圈 | 1.成品预制雨水沟篦子盖板更换 2.规格尺寸:400mm*500mm*80mm 3.混凝土强度等级:C25 4.盖板安拆，破损盖板换新材质同现有一致 5.投标人踏勘现场综合考虑报价 6.含钢筋模板 | 块 | 24
| 借10-32 | 雨水井拆换混凝土井盖 |  | 块 | 24
| 5-9 | 现场预制砼构件钢筋 直径 φ20mm以内 |  | t | 0.0264
2 | 010507003002 | 电缆沟、地沟 | 1.拆除破损的雨水沟盖板下若有不平或损坏 2.沟截面净空尺寸:改建60厚C20混凝土沟沿 3.混凝土种类:预拌 4.混凝土强度等级:C20 | m3 | 0.86
| 6-343 | (C20非泵送商品砼) 地沟 |  | m3 | 0.86
| 21-92 | 现浇地沟 复合木模板 |  | 10m2 | 0.98814
3 | 011607002011 | 塑胶跑道拆除 | 1.跑道层种类:原塑胶跑道拆除 2.拆除厚度:详见现场 3.拆除方式投标人根据现场实际情况综合考虑. 4.含垃圾清运；运距自行考虑. | m2 | 1405.21
本页小计
注：为计取规费等的使用，可在表中增设其中：“定额人工费”。
表—08
分部分项工程和单价措施项目清单与计价表
工程名称：灌云学校塑胶跑道修缮工程 | [5 empty] | 标段：灌云学校塑胶跑道修缮工程 |  |  | 第 2 页 共 16 页
序号 | 项目编码 | 项目名称 | 项目特征描述 | 计量单位 | 工程量 |  | 金额（元）
[7 empty] | 综合单价 | 综合合价 |  | 其中：暂估价
| 借1-10 | 拆除平屋面卷材防水 |  | 10m2 | 140.521
| 1-200 | 反铲挖掘机(0.6m3以内)挖土装车 |  | 1000m3 | 0.01827
| 1-262 | 自卸汽车运土运距在＜1km |  | 1000m3 | 0.01827
4 | 011103002011 | 塑胶跑道地面 | 1.基层处理:场地清理、满足塑胶铺设要求 2.面层材料品种、规格、颜色:13mm厚透气性EPDM塑胶面层 3.对于局部鼓包、开裂等问题地面进行切割、修复整平。 4.含标志线等 5.技术要求、报价单位依据相关节点方案进行深化设计，设计方案满足业主及国家规范要求. 6.未尽事宜，详见相关规范说明. 7.所用材料需先采样、送检,经检验合格、并由建设、设计、监理理等相关单位认可后方可施工 | m2 | 1405.21
| NT13-补47 换 | 聚氨酯球场面层 12mm 实际厚度(mm):13 |  | 100m2 | 14.0521
灌云伊山中心小学
本页小计
注：为计取规费等的使用，可在表中增设其中：“定额人工费”。
表—08
分部分项工程和单价措施项目清单与计价表
工程名称：灌云学校塑胶跑道修缮工程 | [5 empty] | 标段：灌云学校塑胶跑道修缮工程 |  |  | 第 3 页 共 16 页
序号 | 项目编码 | 项目名称 | 项目特征描述 | 计量单位 | 工程量 |  | 金额（元）
[7 empty] | 综合单价 | 综合合价 |  | 其中：暂估价
5 | 010512008001 | 沟盖板、井盖板、井圈 | 1.成品预制雨水沟篦子盖板更换 2.规格尺寸:400mm*500mm*80mm 3.混凝土强度等级:C25 4.盖板安拆，破损盖板换新材质同现有一致 5.投标人踏勘现场综合考虑报价 6.含钢筋模板 | 块 | 80
| 借10-32 | 雨水井拆换混凝土井盖 |  | 块 | 80
| 5-9 | 现场预制砼构件钢筋 直径 φ20mm以内 |  | t | 0.088
6 | 010507003001 | 电缆沟、地沟 | 1.拆除破损的雨水沟盖板下若有不平或损坏 2.沟截面净空尺寸:改建60厚C20混凝土沟沿 3.混凝土种类:预拌 4.混凝土强度等级:C20 | m3 | 1.44
| 6-343 | (C20非泵送商品砼) 地沟 |  | m3 | 1.44
| 21-92 | 现浇地沟 复合木模板 |  | 10m2 | 1.6546
7 | 011607002001 | 塑胶跑道拆除 | 1.跑道层种类:原塑胶跑道拆除 2.拆除厚度:详见现场 3.拆除方式投标人根据现场实际情况综合考虑. 4.含垃圾清运；运距自行考虑. | m2 | 457.2
| 借1-10 | 拆除平屋面卷材防水 |  | 10m2 | 45.72
本页小计
注：为计取规费等的使用，可在表中增设其中：“定额人工费”。
表—08
分部分项工程和单价措施项目清单与计价表
工程名称：灌云学校塑胶跑道修缮工程 | [5 empty] | 标段：灌云学校塑胶跑道修缮工程 |  |  | 第 4 页 共 16 页
序号 | 项目编码 | 项目名称 | 项目特征描述 | 计量单位 | 工程量 |  | 金额（元）
[7 empty] | 综合单价 | 综合合价 |  | 其中：暂估价
| 1-200 | 反铲挖掘机(0.6m3以内)挖土装车 |  | 1000m3 | 0.00503
| 1-262 | 自卸汽车运土运距在＜1km |  | 1000m3 | 0.00503
8 | 011103002001 | 塑胶跑道地面 | 1.基层处理:场地清理、满足塑胶铺设要求 2.面层材料品种、规格、颜色:11mm厚透气性EPDM塑胶面层 3.对于局部鼓包、开裂等问题地面进行切割、修复整平。 4.含标志线等 5.技术要求、报价单位依据相关节点方案进行深化设计，设计方案满足业主及国家规范要求. 6.未尽事宜，详见相关规范说明. 7.所用材料需先采样、送检,经检验合格、并由建设、设计、监理理等相关单位认可后方可施工 | m2 | 457.2
| NT13-补47 换 | 聚氨酯球场面层 12mm 实际厚度(mm):11 |  | 100m2 | 4.572
灌云经济开发区实验小学
本页小计
注：为计取规费等的使用，可在表中增设其中：“定额人工费”。
表—08
分部分项工程和单价措施项目清单与计价表
工程名称：灌云学校塑胶跑道修缮工程 | [5 empty] | 标段：灌云学校塑胶跑道修缮工程 |  |  | 第 5 页 共 16 页
序号 | 项目编码 | 项目名称 | 项目特征描述 | 计量单位 | 工程量 |  | 金额（元）
[7 empty] | 综合单价 | 综合合价 |  | 其中：暂估价
9 | 011607002002 | 塑胶跑道拆除 | 1.跑道层种类:原塑胶跑道拆除 2.拆除厚度:详见现场 3.拆除方式投标人根据现场实际情况综合考虑 4.含垃圾清运；运距自行考虑 | m2 | 67.79
| 借1-10 | 拆除平屋面卷材防水 |  | 10m2 | 6.779
| 1-200 | 反铲挖掘机(0.6m3以内)挖土装车 |  | 1000m3 | 0.00075
| 1-262 | 自卸汽车运土运距在＜1km |  | 1000m3 | 0.00075
10 | 011103002002 | 塑胶跑道地面 | 1.基层处理:场地清理、满足塑胶铺设要求 2.面层材料品种、规格、颜色:11mm厚透气性EPDM塑胶面层 3.对于局部鼓包、开裂等问题地面进行切割、修复整平。 4.含标志线等 5.技术要求、报价单位依据相关节点方案进行深化设计，设计方案满足业主及国家规范要求 6.未尽事宜，详见相关规范说明 7.所用材料需先采样、送检,经检验合格、并由建设、设计、监理理等相关单位认可后方可施工 | m2 | 67.79
| NT13-补47 换 | 聚氨酯球场面层 12mm 实际厚度(mm):11 |  | 100m2 | 0.6779
本页小计
注：为计取规费等的使用，可在表中增设其中：“定额人工费”。
表—08
分部分项工程和单价措施项目清单与计价表
工程名称：灌云学校塑胶跑道修缮工程 | [5 empty] | 标段：灌云学校塑胶跑道修缮工程 |  |  | 第 6 页 共 16 页
序号 | 项目编码 | 项目名称 | 项目特征描述 | 计量单位 | 工程量 |  | 金额（元）
[7 empty] | 综合单价 | 综合合价 |  | 其中：暂估价
灌云县实验中学
11 | 010512008006 | 沟盖板、井盖板、井圈 | 1.成品预制雨水沟篦子盖板更换 2.规格尺寸:400mm*500mm*80mm 3.混凝土强度等级:C25 4.盖板安拆，破损盖板换新材质同现有一致 5.投标人踏勘现场综合考虑报价 6.含钢筋模板 | 块 | 70
| 借10-32 | 雨水井拆换混凝土井盖 |  | 块 | 70
12 | 010507003003 | 电缆沟、地沟 | 1.拆除破损的雨水沟盖板下若有不平或损坏 2.沟截面净空尺寸:改建60厚C20混凝土沟沿 3.混凝土种类:预拌 4.混凝土强度等级:C20 | m3 | 1.26
| 6-343 | (C20非泵送商品砼) 地沟 |  | m3 | 1.26
| 21-92 | 现浇地沟 复合木模板 |  | 10m2 | 1.4477
| 5-9 | 现场预制砼构件钢筋 直径 φ20mm以内 |  | t | 0.077
13 | 011607002012 | 塑胶跑道拆除 | 1.跑道层种类:原塑胶跑道拆除 2.拆除厚度:详见现场 3.拆除方式投标人根据现场实际情况综合考虑. 4.含垃圾清运；运距自行考虑. | m2 | 20.5
本页小计
注：为计取规费等的使用，可在表中增设其中：“定额人工费”。
表—08
分部分项工程和单价措施项目清单与计价表
工程名称：灌云学校塑胶跑道修缮工程 | [5 empty] | 标段：灌云学校塑胶跑道修缮工程 |  |  | 第 7 页 共 16 页
序号 | 项目编码 | 项目名称 | 项目特征描述 | 计量单位 | 工程量 |  | 金额（元）
[7 empty] | 综合单价 | 综合合价 |  | 其中：暂估价
| 借1-10 | 拆除平屋面卷材防水 |  | 10m2 | 2.05
| 1-200 | 反铲挖掘机(0.6m3以内)挖土装车 |  | 1000m3 | 0.00023
| 1-262 | 自卸汽车运土运距在＜1km |  | 1000m3 | 0.00023
14 | 011103002012 | 塑胶跑道地面 | 1.基层处理:场地清理、满足塑胶铺设要求 2.面层材料品种、规格、颜色:11mm厚透气性EPDM塑胶面层 3.对于局部鼓包、开裂等问题地面进行切割、修复整平。 4.含标志线等 5.技术要求、报价单位依据相关节点方案进行深化设计，设计方案满足业主及国家规范要求. 6.未尽事宜，详见相关规范说明. 7.所用材料需先采样、送检,经检验合格、并由建设、设计、监理理等相关单位认可后方可施工 | m2 | 20.5
| NT13-补47 换 | 聚氨酯球场面层 12mm 实际厚度(mm):11 |  | 100m2 | 0.205
灌云龙苴中学
本页小计
注：为计取规费等的使用，可在表中增设其中：“定额人工费”。
表—08
分部分项工程和单价措施项目清单与计价表
工程名称：灌云学校塑胶跑道修缮工程 | [5 empty] | 标段：灌云学校塑胶跑道修缮工程 |  |  | 第 8 页 共 16 页
序号 | 项目编码 | 项目名称 | 项目特征描述 | 计量单位 | 工程量 |  | 金额（元）
[7 empty] | 综合单价 | 综合合价 |  | 其中：暂估价
15 | 011607002009 | 塑胶跑道拆除 | 1.跑道层种类:原塑胶跑道拆除 2.拆除厚度:详见现场 3.拆除方式投标人根据现场实际情况综合考虑. 4.含垃圾清运；运距自行考虑. | m2 | 186.8
| 借1-10 | 拆除平屋面卷材防水 |  | 10m2 | 18.68
| 1-200 | 反铲挖掘机(0.6m3以内)挖土装车 |  | 1000m3 | 0.00224
| 1-262 | 自卸汽车运土运距在＜1km |  | 1000m3 | 0.00224
16 | 011103002009 | 塑胶跑道地面 | 1.基层处理:场地清理、满足塑胶铺设要求 2.面层材料品种、规格、颜色:12mm厚透气性EPDM塑胶面层 3.对于局部鼓包、开裂等问题地面进行切割、修复整平。 4.含标志线等 5.技术要求、报价单位依据相关节点方案进行深化设计，设计方案满足业主及国家规范要求. 6.未尽事宜，详见相关规范说明. 7.所用材料需先采样、送检,经检验合格、并由建设、设计、监理理等相关单位认可后方可施工 | m2 | 186.8
本页小计
注：为计取规费等的使用，可在表中增设其中：“定额人工费”。
表—08
分部分项工程和单价措施项目清单与计价表
工程名称：灌云学校塑胶跑道修缮工程 | [5 empty] | 标段：灌云学校塑胶跑道修缮工程 |  |  | 第 9 页 共 16 页
序号 | 项目编码 | 项目名称 | 项目特征描述 | 计量单位 | 工程量 |  | 金额（元）
[7 empty] | 综合单价 | 综合合价 |  | 其中：暂估价
| NT13-补47 换 | 聚氨酯球场面层 12mm  |  | 100m2 | 1.868
灌云圩丰中学
17 | 011607002010 | 塑胶跑道拆除 | 1.跑道层种类:原塑胶跑道拆除 2.拆除厚度:详见现场 3.拆除方式投标人根据现场实际情况综合考虑. 4.含垃圾清运；运距自行考虑. | m2 | 425.72
| 借1-10 | 拆除平屋面卷材防水 |  | 10m2 | 42.572
| 1-200 | 反铲挖掘机(0.6m3以内)挖土装车 |  | 1000m3 | 0.00426
| 1-262 | 自卸汽车运土运距在＜1km |  | 1000m3 | 0.00426
本页小计
注：为计取规费等的使用，可在表中增设其中：“定额人工费”。
表—08
分部分项工程和单价措施项目清单与计价表
工程名称：灌云学校塑胶跑道修缮工程 | [5 empty] | 标段：灌云学校塑胶跑道修缮工程 |  |  | 第 10 页 共 16 页
序号 | 项目编码 | 项目名称 | 项目特征描述 | 计量单位 | 工程量 |  | 金额（元）
[7 empty] | 综合单价 | 综合合价 |  | 其中：暂估价
18 | 011103002010 | 塑胶跑道地面 | 1.基层处理:场地清理、满足塑胶铺设要求 2.面层材料品种、规格、颜色:10mm厚透气性EPDM塑胶面层 3.对于局部鼓包、开裂等问题地面进行切割、修复整平。 4.含标志线等 5.技术要求、报价单位依据相关节点方案进行深化设计，设计方案满足业主及国家规范要求. 6.未尽事宜，详见相关规范说明. 7.所用材料需先采样、送检,经检验合格、并由建设、设计、监理理等相关单位认可后方可施工 | m2 | 320.16
| NT13-补47 换 | 聚氨酯球场面层 12mm 实际厚度(mm):10 |  | 100m2 | 3.2016
灌云圩丰中心小学
19 | 011607002008 | 塑胶跑道拆除 | 1.跑道层种类:原塑胶跑道拆除、塑料格栅板拆除 2.拆除厚度:详见现场 3.拆除方式投标人根据现场实际情况综合考虑. 4.含垃圾清运；运距自行考虑. | m2 | 1026.34
本页小计
注：为计取规费等的使用，可在表中增设其中：“定额人工费”。
表—08
分部分项工程和单价措施项目清单与计价表
工程名称：灌云学校塑胶跑道修缮工程 | [5 empty] | 标段：灌云学校塑胶跑道修缮工程 |  |  | 第 11 页 共 16 页
序号 | 项目编码 | 项目名称 | 项目特征描述 | 计量单位 | 工程量 |  | 金额（元）
[7 empty] | 综合单价 | 综合合价 |  | 其中：暂估价
| 借1-10 | 拆除平屋面卷材防水 |  | 10m2 | 71.8438
| 1-200 | 反铲挖掘机(0.6m3以内)挖土装车 |  | 1000m3 | 0.01334
| 1-262 | 自卸汽车运土运距在＜1km |  | 1000m3 | 0.01334
20 | 011101003001 | 细石混凝土楼地面 | 1.清理混凝土表面, 2.如有空鼓必须凿除;刷一层水泥浆(界面剂), 3.面层厚度、混凝土强度等级:C30混凝土,最薄处60厚 4.账、缩缝做法详见《室外工程》苏J08-2006-3中相关部分 5.含模板养生等全部费用 | m2 | 619.2
| 13-18 换 | 找平层 细石混凝土 厚40mm 实际厚度(mm):60 换为【C30砼16mm32.5坍落度35~50mm(非泵送)】 |  | 10m2 | 61.92
| 12-37 | 锯缝机锯缝深度在 50mm |  | 10m | 16.7262
| 借2-346 | 水泥混凝土路面 草袋养生 |  | 100m2 | 6.192
21 | 011103002013 | 橡胶板卷材楼地面 | 1.面层材料品种、规格、颜色:硅PU面层8厚（含跑道划线） 2.所用材料需先采样、送检,经检验合格、并由建设、设计、监理理等相关单位认可后方可施工 | m2 | 619.2
本页小计
注：为计取规费等的使用，可在表中增设其中：“定额人工费”。
表—08
分部分项工程和单价措施项目清单与计价表
工程名称：灌云学校塑胶跑道修缮工程 | [5 empty] | 标段：灌云学校塑胶跑道修缮工程 |  |  | 第 12 页 共 16 页
序号 | 项目编码 | 项目名称 | 项目特征描述 | 计量单位 | 工程量 |  | 金额（元）
[7 empty] | 综合单价 | 综合合价 |  | 其中：暂估价
| NT13-补49 换 | 弹性纯PU球场面层厚度5mm 实际厚度(mm):8 |  | 100m2 | 6.192
22 | 011103002008 | 塑胶跑道地面 | 1.基层处理:场地清理、满足塑胶铺设要求 2.面层材料品种、规格、颜色:10mm厚透气性EPDM塑胶面层 3.对于局部鼓包、开裂等问题地面进行切割、修复整平。 4.含标志线等 5.技术要求、报价单位依据相关节点方案进行深化设计，设计方案满足业主及国家规范要求. 6.未尽事宜，详见相关规范说明. 7.所用材料需先采样、送检,经检验合格、并由建设、设计、监理理等相关单位认可后方可施工 | m2 | 439.54
| NT13-补47 换 | 聚氨酯球场面层 12mm 实际厚度(mm):10 |  | 100m2 | 4.3954
灌云实验小学
本页小计
注：为计取规费等的使用，可在表中增设其中：“定额人工费”。
表—08
分部分项工程和单价措施项目清单与计价表
工程名称：灌云学校塑胶跑道修缮工程 | [5 empty] | 标段：灌云学校塑胶跑道修缮工程 |  |  | 第 13 页 共 16 页
序号 | 项目编码 | 项目名称 | 项目特征描述 | 计量单位 | 工程量 |  | 金额（元）
[7 empty] | 综合单价 | 综合合价 |  | 其中：暂估价
23 | 010512008004 | 沟盖板、井盖板、井圈 | 1.成品预制雨水沟篦子盖板更换 2.规格尺寸:400mm*500mm*80mm 3.混凝土强度等级:C25 4.盖板安拆，破损盖板换新材质同现有一致 5.投标人踏勘现场综合考虑报价 6.含钢筋模板 | 块 | 528
| 借10-32 | 雨水井拆换混凝土井盖 |  | 块 | 528
| 5-9 | 现场预制砼构件钢筋 直径 φ20mm以内 |  | t | 0.5808
24 | 010507003004 | 电缆沟、地沟 | 1.拆除破损的雨水沟盖板下若有不平或损坏 2.沟截面净空尺寸:改建60厚C20混凝土沟沿 3.混凝土种类:预拌 4.混凝土强度等级:C20 | m3 | 3.1
| 6-343 | (C20非泵送商品砼) 地沟 |  | m3 | 3.1
| 21-92 | 现浇地沟 复合木模板 |  | 10m2 | 3.5619
25 | 041001005002 | 拆除侧、平(缘）石 | 1.材质:拆除路牙（含基础拆除） 2.含垃圾清运；运距自行考虑. | m | 146
| 借1-606 | 拆除 缘石 混凝土 |  | 100m | 1.46
| 1-324 | 挖掘机(0.6m3)挖碴装车 |  | 1000m3 | 0.00365
本页小计
注：为计取规费等的使用，可在表中增设其中：“定额人工费”。
表—08
分部分项工程和单价措施项目清单与计价表
工程名称：灌云学校塑胶跑道修缮工程 | [5 empty] | 标段：灌云学校塑胶跑道修缮工程 |  |  | 第 14 页 共 16 页
序号 | 项目编码 | 项目名称 | 项目特征描述 | 计量单位 | 工程量 |  | 金额（元）
[7 empty] | 综合单价 | 综合合价 |  | 其中：暂估价
| 1-336 | 自卸汽车(8t以内)运碴运距＜1km |  | 1000m3 | 0.00365
26 | 040204004002 | 安砌侧(平、缘）石 | 1.材料品种、规格:C20混凝土100*250*495mm 2.基础、垫层：材料品种、厚度:现浇C15混凝土垫层 3.含模板 | m | 146
| 借2-390 换 | 安砌 混凝土侧石(立缘石) 长度50cm |  | 100m | 1.46
| 借2-384 | 人工铺装侧缘石 混凝土垫层 |  | m3 | 6.57
27 | 011607002006 | 塑胶跑道拆除 | 1.跑道层种类:原塑胶跑道拆除 2.拆除厚度:详见现场 3.拆除方式投标人根据现场实际情况综合考虑. 4.含垃圾清运；运距自行考虑. | m2 | 5225.13
| 借1-10 | 拆除平屋面卷材防水 |  | 10m2 | 522.513
| 1-200 | 反铲挖掘机(0.6m3以内)挖土装车 |  | 1000m3 | 0.06793
| 1-262 | 自卸汽车运土运距在＜1km |  | 1000m3 | 0.06793
本页小计
注：为计取规费等的使用，可在表中增设其中：“定额人工费”。
表—08
分部分项工程和单价措施项目清单与计价表
工程名称：灌云学校塑胶跑道修缮工程 | [5 empty] | 标段：灌云学校塑胶跑道修缮工程 |  |  | 第 15 页 共 16 页
序号 | 项目编码 | 项目名称 | 项目特征描述 | 计量单位 | 工程量 |  | 金额（元）
[7 empty] | 综合单价 | 综合合价 |  | 其中：暂估价
28 | 011103002006 | 塑胶跑道地面 | 1.基层处理:场地清理、满足塑胶铺设要求 2.面层材料品种、规格、颜色:13mm厚透气性EPDM塑胶面层 3.对于局部鼓包、开裂等问题地面进行切割、修复整平。 4.含标志线等 5.技术要求、报价单位依据相关节点方案进行深化设计，设计方案满足业主及国家规范要求. 6.未尽事宜，详见相关规范说明. 7.所用材料需先采样、送检,经检验合格、并由建设、设计、监理理等相关单位认可后方可施工 | m2 | 5225.13
| NT13-补47 换 | 聚氨酯球场面层 12mm 实际厚度(mm):13 |  | 100m2 | 52.2513
29 | 011607002007 | 造草坪面层（足球场）拆除 | 1.跑道层种类:原人造草坪面层拆除 2.拆除厚度:详见现场 3.拆除方式投标人根据现场实际情况综合考虑. 4.含垃圾清运；运距自行考虑. | m2 | 3740
| 借1-10 | 拆除平屋面卷材防水 |  | 10m2 | 374
| 1-200 | 反铲挖掘机(0.6m3以内)挖土装车 |  | 1000m3 | 0.0374
本页小计
注：为计取规费等的使用，可在表中增设其中：“定额人工费”。
表—08
分部分项工程和单价措施项目清单与计价表
工程名称：灌云学校塑胶跑道修缮工程 | [5 empty] | 标段：灌云学校塑胶跑道修缮工程 |  |  | 第 16 页 共 16 页
序号 | 项目编码 | 项目名称 | 项目特征描述 | 计量单位 | 工程量 |  | 金额（元）
[7 empty] | 综合单价 | 综合合价 |  | 其中：暂估价
| 1-262 | 自卸汽车运土运距在＜1km |  | 1000m3 | 0.0374
30 | 011103002007 | 人造草坪面层（足球场） | 1.面层材料品种、规格、颜色:人造草皮，颜色:翠绿和果绿 2.密度、磅重:满足相关规范及建设单位要求 3.填充物:自行勘察现场，自行报价 4.使用材料需符合国家现行相关规范 5.所用材料需先采样、送检,经检验合格、并由建设、设计、监理理等相关单位认可后方可施工 | m2 | 3740
| 借2-22 | 弹软土基土工布 一般软土 |  | 1000m2 | 3.74
分部分项合计
措施项目
单价措施合计
本页小计
合 计
注：为计取规费等的使用，可在表中增设其中：“定额人工费”。
表—08

## 表-11 总价措施项目清单与计价表【灌云学校塑胶跑道修缮工
总价措施项目清单与计价表
工程名称：灌云学校塑胶跑道修缮工程 |  |  |  | 标段：灌云学校塑胶跑道修缮工程 |  |  |  | 第 1 页 共 3 页
序号 | 项目编码 | 项目名称 | 计算基础 |  | 费率 (%) | 金额 (元) | 调整 费率 (%) |  | 调整后 金额(元) | 备注
1 | 011707001001 | 安全文明施工费
1.1 | 1.1 | 基本费 | 分部分项合计+技术措施项目合计-分部分项设备费-技术措施项目设备费 |  | 3.1
1.2 | 1.2 | 增加费 | 分部分项合计+技术措施项目合计-分部分项设备费-技术措施项目设备费 |  | 0
1.3 | 1.3 | 扬尘污染防治增加费 | 分部分项合计+技术措施项目合计-分部分项设备费-技术措施项目设备费 |  | 0.31
2 | 011707010001 | 按质论价 | 分部分项合计+技术措施项目合计-分部分项设备费-技术措施项目设备费 |  | 0
3 | 011707002001 | 夜间施工 | 分部分项合计+技术措施项目合计-分部分项设备费-技术措施项目设备费
4 | 011707003001 | 非夜间施工照明 | 分部分项合计+技术措施项目合计-分部分项设备费-技术措施项目设备费 | [6 empty] | 在计取非夜间施工照明费时，建筑工程、仿古工程、修缮土建部分仅地下室（地宫）部分可计取；单独装饰、安装工程、园林绿化工程、修缮安装部分仅特殊施工部位内施工项目可计取
5 | 011707004001 | 二次搬运 | 分部分项合计+技术措施项目合计-分部分项设备费-技术措施项目设备费
6 | 011707005001 | 冬雨季施工 | 分部分项合计+技术措施项目合计-分部分项设备费-技术措
编制人（造价人员）： |  |  |  | 复核人（造价工程师）：
表-11
总价措施项目清单与计价表
工程名称：灌云学校塑胶跑道修缮工程 |  |  |  | 标段：灌云学校塑胶跑道修缮工程 |  |  |  | 第 2 页 共 3 页
序号 | 项目编码 | 项目名称 | 计算基础 |  | 费率 (%) | 金额 (元) | 调整 费率 (%) |  | 调整后 金额(元) | 备注
施项目设备费
7 | 011707006001 | 地上、地下设施、建筑物的临时保护设施 | 分部分项合计+技术措施项目合计-分部分项设备费-技术措施项目设备费
8 | 011707007001 | 已完工程及设备保护 | 分部分项合计+技术措施项目合计-分部分项设备费-技术措施项目设备费
9 | 011707008001 | 临时设施 | 分部分项合计+技术措施项目合计-分部分项设备费-技术措施项目设备费
10 | 011707009001 | 赶工措施 | 分部分项合计+技术措施项目合计-分部分项设备费-技术措施项目设备费
11 | 011707011001 | 住宅分户验收 | 分部分项合计+技术措施项目合计-分部分项设备费-技术措施项目设备费 | [6 empty] | 在计取住宅分户验收时，大型土石方工程、桩基工程和地下室部分不计入计费基础
12 | 011707012001 | 建筑工人实名制 | 分部分项合计+技术措施项目合计-分部分项设备费-技术措施项目设备费 | [6 empty] | 建筑工人实名制设备由建筑工人工资专用账户开户银行提供的，建筑工人实名制费用按表中费率乘以0.5系数计取
13 | 011707015001 | 智慧工地费用 | 分部分项合计+技术措施项目合计-分部分项设备费-技术措施项目设备费
14 | 011707013001 | 特殊施工降效 | 分部分项合计+技术措施项目合计-分部分项设备费-技术措施项目设备费
编制人（造价人员）： |  |  |  | 复核人（造价工程师）：
表-11
总价措施项目清单与计价表
工程名称：灌云学校塑胶跑道修缮工程 |  |  |  | 标段：灌云学校塑胶跑道修缮工程 |  |  |  | 第 3 页 共 3 页
序号 | 项目编码 | 项目名称 | 计算基础 |  | 费率 (%) | 金额 (元) | 调整 费率 (%) |  | 调整后 金额(元) | 备注
15 | 011707014001 | 协管费 | 分部分项合计+技术措施项目合计-分部分项设备费-技术措施项目设备费
合 计
编制人（造价人员）： |  |  |  | 复核人（造价工程师）：
表-11

## 表-12 其他项目清单与计价汇总表【灌云学校塑胶跑道修缮工
其他项目清单与计价汇总表
工程名称：灌云学校塑胶跑道修缮工程 |  | 标段：灌云学校塑胶跑道修缮工程 |  |  | 第 1 页 共 1 页
序号 | 项目名称 |  | 金额（元） | 结算金额（元） |  | 备注
一 | 其他项目
1 | 暂列金额 |  |  |  |  | 明细详见表-12-1
2 | 暂估价
2.1 | 材料(工程设备)暂估价 |  | - |  |  | 明细详见表-12-2
2.2 | 专业工程暂估价 |  |  |  |  | 明细详见表-12-3
3 | 计日工 |  |  |  |  | 明细详见表-12-4
4 | 总承包服务费 |  |  |  |  | 明细详见表-12-5
5 | 索赔与现场签证 |  | - |  |  | 明细详见表-12-6
合 计 | [5 empty] | —
表—12

## 表-12-4 计日工表【灌云学校塑胶跑道修缮工程】
计日工表
工程名称：灌云学校塑胶跑道修缮工程 |  |  |  |  | 标段：灌云学校塑胶跑道修缮工程 |  | 第 1 页 共 1 页
编号 | 项目名称 | 单位 | 暂定数量 | 实际数量 |  | 综合单价(元) |  | 合价（元）
[8 empty] | 暂定 | 实际
1 | 人工
1.1
人工小计
2 | 材料
2.1
材料小计
3 | 机械
3.1
机械小计
4 | 企业管理费和利润
4.1
企业管理费和利润小计
总计
表—12—4

## 表-13 规费、税金项目清单与计价表【灌云学校塑胶跑道修缮
规费、税金项目清单与计价表
工程名称：灌云学校塑胶跑道修缮工程 |  |  | 标段：灌云学校塑胶跑道修缮工程 |  | 第 1 页 共 1 页
序号 | 项目名称 | 计算基础 |  | 计算基数 |  | 计算费率(%) | 金额(元)
1 | 规费 | 社会保险费+住房公积金+环境保护税
1.1 | 社会保险费 | 分部分项工程+措施项目+其他项目-分部分项设备费-技术措施项目设备费 |  |  |  | 3.2
1.2 | 住房公积金 | 分部分项工程+措施项目+其他项目-分部分项设备费-技术措施项目设备费 |  |  |  | 0.53
1.3 | 环境保护税 | 分部分项工程+措施项目+其他项目-分部分项设备费-技术措施项目设备费 |  |  |  | 0
2 | 税金 | 分部分项工程+措施项目+其他项目+规费-(甲供材料费+甲供主材费+甲供设备费)/1.01 |  |  |  | 9
合 计
表—13