## 1.1 扉-1 扉页
|  | 花局里11、15、16、14号楼屋面修缮工程 |  |  |  | 工程
招标工程量清单
| 招 标 人： |  |  | 造价咨询人：
|  |  | （单位盖章） |  | （单位资质专用章）
| 法定代表人 或其授权人： |  |  | 法定代表人 或其授权人：
|  |  | （签字或盖章） |  | （签字或盖章）
| 编 制 人： |  |  | 复 核 人：
|  |  | （造价人员签字盖专用章） |  | （造价工程师签字盖专用章）
| 编 制 时 间： |  |  | 复 核 时 间：

## 3.1 表-08 分部分项工程和单价措施项目清单与计价表
分部分项工程和单价措施项目清单与计价表
工程名称：花局里11、15、16、14号楼屋面修缮工程 |  |  |  |  | 标段： |  |  |  |  | 第1页 共3页
序号 | 项目编码 | 项目名称 |  | 项目特征描述 |  | 计量 单位 | 工程量 | 金额（元）
[8 empty] | 综合单价 | 合价 |  | 其中
暂估价
拆除工程
1 | 011607001007 | 刚性层拆除 |  | 拆除屋面蝴蝶瓦，砂浆铺瓦 |  | m2 | 1350.77
2 | 011607001002 | 刚性层拆除 |  | 拆除水泥砂浆找平层 |  | m2 | 1350.77
3 | 011607001003 | 刚性层拆除 |  | 拆除屋面望砖 |  | m2 | 1350.77
4 | 011607001001 | 屋脊拆除 |  | 1、屋脊拆除 |  | m | 131.47
5 | 011603001004 | 木构件拆除 |  | 1、拆除椽子 |  | m2 | 377.04
6 | 010902007002 | 天沟拆除 |  | 1、材料品种、规格：不锈钢天沟拆除 |  | m | 24.25
7 | 011607002002 | 防水层拆除 |  | 拆除SBS防水层 |  | m2 | 256.58
8 | 011612001001 | 避雷网拆除 |  | 避雷网拆除 |  | m | 427.26
9 | 010103002001 | 余方弃置 |  | 拆除垃圾外运，运距投标人自行考虑 |  | m3 | 141.42
分部小计
木结构工程
10 | 011407002001 | 木构件白蚁防治 |  | 木构件白蚁防治 |  | m2 | 1184.89
11 | 010703001002 | 椽子整理加钉 |  | 1、原有旧椽子整理加钉 |  | m2 | 973.73
12 | 010702002002 | 木柱、梁 |  | 1、木柱、梁加固 2、铁包箍 |  | 付 | 20
13 | 010702002001 | 木柱、梁 |  | 1、木柱、梁加固 2、木条嵌补 |  | m | 200
14 | 020505001002 | 圆及荷包形椽 |  | 1、木材品种：杉木 2、80*100cm半圆荷包形 3、刨光要求：刨光 |  | m3 | 7
15 | 020505007002 | 矩形飞椽 |  | 1、构件截面尺寸：60*80 2、木材品种：杉木 3、刨光要求：刨光 |  | m3 | 3.36
16 | 020508016001 | 大连檐（里口木） |  | 1、断面尺寸：＜6*6.5cm 2、木材品种：杉木 3、刨光要求：刨光 |  | m | 297.7
17 | 020508017001 | 小连檐 |  | 1、断面尺寸：＜2*6cm 2、木材品种：杉木 3、刨光要求：刨光 |  | m | 430.4
分部小计
屋面工程
18 | 020601001001 | 铺望砖 |  | 1、铺望砖浇刷披线 2、陶瓷望砖 |  | m2 | 232.98
19 | 020508025001 | 清水望板 |  | 局部望板修补 |  | m2 | 300
20 | 010902001001 | 屋面卷材防水 |  | 1、卷材品种、规格、厚度：4mm厚SBS防水卷材 |  | m2 | 1350.77
本页小计
【新点2013清单造价江苏版 V10.3.6】
分部分项工程和单价措施项目清单与计价表
工程名称：花局里11、15、16、14号楼屋面修缮工程 |  |  |  |  | 标段： |  |  |  |  | 第2页 共3页
序号 | 项目编码 | 项目名称 |  | 项目特征描述 |  | 计量 单位 | 工程量 | 金额（元）
[8 empty] | 综合单价 | 合价 |  | 其中
暂估价
21 | 020601003001 | 小青瓦屋面 |  | 1、30厚水泥砂浆找平+一层钢丝网 2、沿屋脊跨骑双面坡布置防滑坡钢筋：ø8@400过脊相连；L=坡屋面长度；主筋顺长焊接钢筋倒拔勾（5cmø8@1000） 3、30mm水泥砂浆铺蝴蝶瓦屋面（底瓦全部更换，盖瓦更换70%） |  | m2 | 1350.77
22 | 020602002001 | 屋面窑制正脊 |  | 蝴蝶瓦脊二瓦条筑脊 |  | m | 131.47
23 | 020602002002 | 屋面窑制正脊 |  | 蝴蝶瓦脊一瓦条筑脊 |  | m | 6.37
24 | 020111007004 | 脊头 |  | 1、项目名称及做法：甘蔗段 |  | 只 | 28
25 | 020602009001 | 檐头（口）附件 |  | 蝴蝶瓦檐口花边、滴水 |  | m | 211.8
26 | 020111007005 | 斜钩 |  | 白铁斜沟铺瓦 |  | m | 24.25
27 | 010902001004 | 平屋面卷材防水 |  | 1、卷材品种、规格、厚度：4mm厚SBS防水卷材层 |  | m2 | 256.58
28 | 011203002001 | 零星项目装饰抹灰 |  | 修补山墙博风（混凝土做旧） |  | m2 | 48.65
29 | 030409003001 | 避雷引下线 |  | 1、名称：引下线 2、安装形式：框架结构处利用该处混凝土柱内两根大于φ16主筋作为防雷引下线 .上与屋面避雷带相连接,下与基础钢筋相连接 |  | m | 20
30 | 030409005002 | 避雷网 |  | 1、安装形式：φ10热镀锌圆钢沿女儿墙等明敷 |  | m | 427.26
分部小计
油漆工程
31 | 011608001001 | 铲除油漆面 |  | 碱水洗褪旧油漆，不铲底 |  | m2 | 423.6
32 | 020902003002 | 椽子油漆 |  | 1、部位：檐口清水望板、间壁墙、天棚等 2、基层处理方法：底油一遍、刮腻子两遍 3、油漆品种、刷漆遍数：调和漆三遍 |  | m2 | 178.11
33 | 020902003003 | 望板油漆 |  | 1、部位：望板 2、油漆品种、刷漆遍数：刷光油三遍 |  | m2 | 1117.79
本页小计
【新点2013清单造价江苏版 V10.3.6】
分部分项工程和单价措施项目清单与计价表
工程名称：花局里11、15、16、14号楼屋面修缮工程 |  |  |  |  | 标段： |  |  |  |  | 第3页 共3页
序号 | 项目编码 | 项目名称 |  | 项目特征描述 |  | 计量 单位 | 工程量 | 金额（元）
[8 empty] | 综合单价 | 合价 |  | 其中
暂估价
34 | 020902001002 | 连檐、瓦口油漆 |  | 1、油漆品种、刷漆遍数：刷调和漆三遍 |  | m | 377.04
分部小计
分部分项合计
1 | 011701002001 | 外脚手架 |  | 1、双排外脚手 2、斜道3座 |  | m2 | 1952.6
2 | 05B001 | 垂直运输 |  |  |  | 项 | 1
3 | 011703001001 | 垂直运输 |  |  |  | 项 | 1
单价措施合计
本页小计
合 计
【新点2013清单造价江苏版 V10.3.6】

## 3.2 表-11 总价措施项目清单与计价表
总价措施项目清单与计价表
工程名称：花局里11、15、16、14号楼屋面修缮工程 | [5 empty] | 标段： |  |  |  |  | 第1页 共3页
序号 | 项目编码 | 项目名称 |  | 计算基础 | 费率（%） |  | 金额（元） |  | 调整 费率（%） | 调整后 金额（元） |  | 备注
1 | 011707001001 | 安全文明施工费
1.1 |  | 基本费 |  | 分部分项合计+单价措施项目合计-除税工程设备费 | 1.500
1.2 |  | 增加费 |  | 分部分项合计+单价措施项目合计-除税工程设备费
1.3 |  | 扬尘污染防治增加费 |  | 分部分项合计+单价措施项目合计-除税工程设备费 | 0.210
2 | 011707002001 | 夜间施工 |  | 分部分项合计+单价措施项目合计-除税工程设备费
3 | 011707003001 | 非夜间施工照明 |  | 分部分项合计+单价措施项目合计-除税工程设备费 | [7 empty] | 在计取非夜间施工照明费时，建筑工程、仿古工程、修缮土建部分仅地下室（地宫）部分可计取；单独装饰、安装工程、园林绿化工程、修缮安装部分仅特殊施工部位内施工项目可计取
4 | 011707004001 | 二次搬运 |  | 分部分项合计+单价措施项目合计-除税工程设备费
5 | 011707005001 | 冬雨季施工 |  | 分部分项合计+单价措施项目合计-除税工程设备费
【新点2013清单造价江苏版 V10.3.6】
编制人（造价人员）： | [7 empty] | 复核人（造价工程师）：
总价措施项目清单与计价表
工程名称：花局里11、15、16、14号楼屋面修缮工程 | [5 empty] | 标段： |  |  |  |  | 第2页 共3页
序号 | 项目编码 | 项目名称 |  | 计算基础 | 费率（%） |  | 金额（元） |  | 调整 费率（%） | 调整后 金额（元） |  | 备注
6 | 011707006001 | 地上、地下设施、建筑物的临时保护设施 |  | 分部分项合计+单价措施项目合计-除税工程设备费
7 | 011707007001 | 已完工程及设备保护 |  | 分部分项合计+单价措施项目合计-除税工程设备费
8 | 011707008001 | 临时设施 |  | 分部分项合计+单价措施项目合计-除税工程设备费
9 | 011707009001 | 赶工措施 |  | 分部分项合计+单价措施项目合计-除税工程设备费
10 | 011707010001 | 工程按质论价 |  | 分部分项合计+单价措施项目合计-除税工程设备费
11 | 011707011001 | 住宅分户验收 |  | 分部分项合计+单价措施项目合计-除税工程设备费 | [7 empty] | 在计取住宅分户验收时，大型土石方工程、桩基工程和地下室部分不计入计费基础
12 | 011707012001 | 建筑工人实名制费用 |  | 分部分项合计+单价措施项目合计-除税工程设备费 | [7 empty] | 建筑工人实名制设备由建筑工人工资专用账户开户银行提供的，建筑工人实名制费用按表中费率乘以0.5系数计取
13 | 011707091001 | 特殊条件下施工增加费 |  | 分部分项合计+单价措施项目合计-除税工程设备费
【新点2013清单造价江苏版 V10.3.6】
编制人（造价人员）： | [7 empty] | 复核人（造价工程师）：
总价措施项目清单与计价表
工程名称：花局里11、15、16、14号楼屋面修缮工程 | [5 empty] | 标段： |  |  |  |  | 第3页 共3页
序号 | 项目编码 | 项目名称 |  | 计算基础 | 费率（%） |  | 金额（元） |  | 调整 费率（%） | 调整后 金额（元） |  | 备注
14 | 011707015001 | 智慧工地费用 |  | 分部分项合计+单价措施项目合计-除税工程设备费 | [7 empty] | 现场安全隐患排查、人员信息动态管理、扬尘管控视频监控、高处作业防护预警、危大工程监测预警和集成平台等设备、软件和管理费用。
【新点2013清单造价江苏版 V10.3.6】
编制人（造价人员）： | [7 empty] | 复核人（造价工程师）：

## 3.3 表-12 其他项目清单与计价汇总表
其他项目清单与计价汇总表
工程名称：花局里11、15、16、14号楼屋面修缮工程 |  |  |  | 标段： |  |  | 第1页 共1页
序号 | 项目名称 |  | 金额(元) |  | 结算金额(元) | 备注
1 | 暂列金额 |  | 86636.96
2 | 暂估价 |  | 55000.00
2.1 | 材料暂估价
2.2 | 专业工程暂估价 |  | 55000.00
3 | 计日工
4 | 总承包服务费
合 计 |  |  | 141636.96
【新点2013清单造价江苏版 V10.3.6】

## 3.4 表-12-1 暂列金额明细表
暂列金额明细表
工程名称：花局里11、15、16、14号楼屋面修缮工程 |  |  |  | 标段： |  | 第1页 共1页
序号 | 项目名称 |  | 计量单位 |  | 暂定金额(元) | 备注
1 | 预留金 |  |  |  | 86636.96
合 计 |  |  |  |  | 86636.96
【新点2013清单造价江苏版 V10.3.6】

## 3.5 表-12-3 专业工程暂估价及结算价表
专业工程暂估价及结算价表
工程名称：花局里11、15、16、14号楼屋面修缮工程 |  |  |  |  | 标段： |  |  | 第1页 共1页
序号 | 工程名称 |  | 工程内容 | 暂估金额(元) |  | 结算金额(元) | 差额±(元) |  | 备注
1 | 亮化拆卸及重新布置 |  |  | 5000.00
2 | 平屋面零星拆除及恢复 |  |  | 20000.00
3 | 外围围墙、车棚修补 |  |  | 10000.00
4 | 门窗修补油漆 |  |  | 20000.00
合 计 |  |  |  | 55000.00
【新点2013清单造价江苏版 V10.3.6】

## 3.6 表-13 规费、税金项目计价表
规费、税金项目计价表
工程名称：花局里11、15、16、14号楼屋面修缮工程 |  |  |  | 标段： |  |  |  | 第1页 共1页
序号 | 项目名称 |  | 计算基础 |  | 计算基数(元) |  | 计算费率(％) |  | 金额(元)
1 | 规费 |  | 环境保护税+社会保险费+住房公积金 |  |  |  | 100.000
1.1 | 社会保险费 |  | 分部分项工程费+措施项目费+其他项目费-除税工程设备费 |  |  |  | 3.800
1.2 | 住房公积金 |  | 分部分项工程费+措施项目费+其他项目费-除税工程设备费 |  |  |  | 0.670
1.3 | 环境保护税 |  | 分部分项工程费+措施项目费+其他项目费-除税工程设备费
2 | 税金 |  | 分部分项工程费+措施项目费+其他项目费+规费-除税甲供材料和甲供设备费/1.01 |  |  |  | 9.000
合 计
【新点2013清单造价江苏版 V10.3.6】
编制人（造价人员）： | [5 empty] | 复核人（造价工程师）：