## 扉-1 招标工程量清单扉页
|  | 蔡集镇田洼村北片区农村污水处理建设工程 |  |  | 工程
招 标 工 程 量 清 单
招 标 人： |  |  | 造价咨询人：
| （单位盖章） |  |  | (单位资质专用章)
法定代表人 或其授权人： |  |  | 法定代表人 或其授权人：
| (签字或盖章) |  |  | (签字或盖章)
编 制 人： |  |  | 复 核 人：
| (造价人员签字盖专用章) |  |  | (造价工程师签字盖专用章)
编 制 时 间： |  |  | 复 核 时 间：
扉-1

## 表-08 分部分项工程和单价措施项目清单与计价表【蔡集镇田
分部分项工程和单价措施项目清单与计价表
工程名称：蔡集镇田洼村北片区农村污水处理建设工程-管网工程 | [5 empty] | 标段：蔡集镇田洼村北片区农村污水处理建设工程 |  |  | 第 1 页 共 5 页
序号 | 项目编码 | 项目名称 | 项目特征描述 | 计量单位 | 工程量 |  | 金额（元）
[7 empty] | 综合单价 | 综合合价 |  | 其中：暂估价
整个项目
1 | 040501004001 | 塑料管 | 1、材质及规格：Dn400 PE实壁管（SN8） 2、所有PE实壁管采用180°中粗砂基础, 局部穿越机动车道下采用混凝土包封。详见图纸 3、连接形式：热熔连接 4、管道闭水试验 5、其他：详见设计图纸及说明内容 | m | 755
2 | 040501004002 | 塑料管 | 1、材质及规格：Dn315 PE实壁管（SN8） 2、所有PE实壁管采用180°中粗砂基础, 局部穿越机动车道下采用混凝土包封。详见图纸 3、连接形式：热熔连接 4、管道闭水试验 5、其他：详见设计图纸及说明内容 | m | 1142
本页小计
注：为计取规费等的使用，可在表中增设其中：“定额人工费”。
表—08
分部分项工程和单价措施项目清单与计价表
工程名称：蔡集镇田洼村北片区农村污水处理建设工程-管网工程 | [5 empty] | 标段：蔡集镇田洼村北片区农村污水处理建设工程 |  |  | 第 2 页 共 5 页
序号 | 项目编码 | 项目名称 | 项目特征描述 | 计量单位 | 工程量 |  | 金额（元）
[7 empty] | 综合单价 | 综合合价 |  | 其中：暂估价
3 | 040501004003 | 塑料管 | 1、材质及规格：Dn250 PE实壁管（SN8） 2、所有PE实壁管采用180°中粗砂基础, 局部穿越机动车道下采用混凝土包封。详见图纸 3、连接形式：热熔连接 4、管道闭水试验 5、其他：详见设计图纸及说明内容 | m | 4165
4 | 040501004004 | 塑料管 | 1、材质及规格：Dn200 PE实壁管（SN8） 2、所有PE实壁管采用180°中粗砂基础, 局部穿越机动车道下采用混凝土包封。详见图纸 3、连接形式：热熔连接 4、管道闭水试验 5、其他：详见设计图纸及说明内容 | m | 1206
本页小计
注：为计取规费等的使用，可在表中增设其中：“定额人工费”。
表—08
分部分项工程和单价措施项目清单与计价表
工程名称：蔡集镇田洼村北片区农村污水处理建设工程-管网工程 | [5 empty] | 标段：蔡集镇田洼村北片区农村污水处理建设工程 |  |  | 第 3 页 共 5 页
序号 | 项目编码 | 项目名称 | 项目特征描述 | 计量单位 | 工程量 |  | 金额（元）
[7 empty] | 综合单价 | 综合合价 |  | 其中：暂估价
5 | 040501004005 | 塑料管 | 1、材质及规格：Dn160 PE实壁管（SN8） 2、所有PE实壁管采用180°中粗砂基础, 局部穿越机动车道下采用混凝土包封。详见图纸 3、连接形式：热熔连接 4、管道闭水试验 5、其他：详见设计图纸及说明内容 | m | 4300
6 | 040504002003 | 混凝土井 | 1、名称：成品500*500检查井（落底式） 2、适用管径dn200,PS-05/06 3、详见设计图纸及说明内容，满足发包人使用要求 | 座 | 100
7 | 040504002001 | 混凝土井 | 1、名称：成品∅800圆形污水混凝土检查井（落底式） 2、做法详见《22S521》第10-14页,球墨铸铁井盖 3、详见设计图纸及说明内容，满足发包人使用要求 | 座 | 345
本页小计
注：为计取规费等的使用，可在表中增设其中：“定额人工费”。
表—08
分部分项工程和单价措施项目清单与计价表
工程名称：蔡集镇田洼村北片区农村污水处理建设工程-管网工程 | [5 empty] | 标段：蔡集镇田洼村北片区农村污水处理建设工程 |  |  | 第 4 页 共 5 页
序号 | 项目编码 | 项目名称 | 项目特征描述 | 计量单位 | 工程量 |  | 金额（元）
[7 empty] | 综合单价 | 综合合价 |  | 其中：暂估价
8 | 040504002002 | 混凝土井 | 1、名称：成品∅1000圆形污水混凝土检查井（落底式） 2、做法具体详见施工图及图集（苏S13-2022） 3、详见设计图纸及说明内容，满足发包人使用要求 | 座 | 30
9 | 040504002004 | 防坠网 | 1、名称：防坠网 2、满足发包人使用要求 | 个 | 475
10 | 100404001001 | 垫层 | 1、名称：砂垫层 2、规格：中、粗砂回填，管底基础 100mm 3、含模板制作安装 4、详见设计图纸及说明内容 | m3 | 951.29
11 | 040503001001 | 管道包封 | 1、名称：管道包封 2、规格：C25素混凝土包封 3、含模板制作安装 4、详见设计图纸及说明内容 | m3 | 100
12 | 050307008001 | 拆除围墙 | 1、名称：现状住户菜园边砖砌围栏破除 | m3 | 54
13 | 100402001001 | 砌块墙 | 1、名称：现状住户菜园边砖砌围栏恢复 | m3 | 54
14 | 010903003001 | 墙面砂浆 | 1、名称：现状住户菜园边砖砌围栏恢复砂浆抹灰 | m2 | 900
本页小计
注：为计取规费等的使用，可在表中增设其中：“定额人工费”。
表—08
分部分项工程和单价措施项目清单与计价表
工程名称：蔡集镇田洼村北片区农村污水处理建设工程-管网工程 | [5 empty] | 标段：蔡集镇田洼村北片区农村污水处理建设工程 |  |  | 第 5 页 共 5 页
序号 | 项目编码 | 项目名称 | 项目特征描述 | 计量单位 | 工程量 |  | 金额（元）
[7 empty] | 综合单价 | 综合合价 |  | 其中：暂估价
15 | 041001001001 | 拆除路面 | 1、名称：水泥道路破除 | m2 | 1200
16 | 040203007001 | 水泥道路恢复 | 1、名称：水泥路面恢复 2、做法：12cm C30砼+10cm碎石垫层恢复 3、其他满足发包人使用要求 | m2 | 850
17 | 060204004001 | 基槽支护 | 1、名称：基槽支护 2、其他：沿河边段管线基槽开挖施工,基槽支护 3、各投标单位需勘察现场，综合考虑，结算时不予调整 | 项 | 1
18 | 060204004002 | 现状住户化粪池、生活污水接入 | 1、名称：住户化粪池以及生活污水接入新建管道 2、各投标单位需勘察现场，综合考虑，结算时不予调整 | 项 | 1
19 | 060204004003 | 污水清疏 | 1、名称：住户化粪池接入新建管网前,进行满池污水清疏 2、各投标单位需勘察现场，综合考虑，结算时不予调整 | 项 | 1
分部分项合计
措施项目
20 | 041106001001 | 大型机械设备进出场及安拆 |  | 项 | 1
单价措施合计
本页小计
合 计
注：为计取规费等的使用，可在表中增设其中：“定额人工费”。
表—08

## 表-11 总价措施项目清单与计价表【蔡集镇田洼村北片区农村
总价措施项目清单与计价表
工程名称：蔡集镇田洼村北片区农村污水处理建设工程-管网工程 |  |  |  | 标段：蔡集镇田洼村北片区农村污水处理建设工程 |  |  |  | 第 1 页 共 2 页
序号 | 项目编码 | 项目名称 | 计算基础 |  | 费率 (%) | 金额 (元) | 调整 费率 (%) |  | 调整后 金额(元) | 备注
1 | 041109001001 | 安全文明施工费
1.1 | 1.1 | 基本费 | 分部分项合计+技术措施项目合计-分部分项设备费-技术措施项目设备费 |  | 1.5
1.2 | 1.2 | 增加费 | 分部分项合计+技术措施项目合计-分部分项设备费-技术措施项目设备费 |  | 0
1.3 | 1.3 | 扬尘污染防治增加费 | 分部分项合计+技术措施项目合计-分部分项设备费-技术措施项目设备费 |  | 0.31
2 | 041109010001 | 按质论价 | 分部分项合计+技术措施项目合计-分部分项设备费-技术措施项目设备费 |  | 0
3 | 041109002001 | 夜间施工 | 分部分项合计+技术措施项目合计-分部分项设备费-技术措施项目设备费
4 | 041109003001 | 二次搬运 | 分部分项合计+技术措施项目合计-分部分项设备费-技术措施项目设备费
5 | 041109004001 | 冬雨季施工 | 分部分项合计+技术措施项目合计-分部分项设备费-技术措施项目设备费
6 | 041109006001 | 地上、地下设施、建筑物的临时保护设施 | 分部分项合计+技术措施项目合计-分部分项设备费-技术措施项目设备费
7 | 041109007001 | 已完工程及设备保护 | 分部分项合计+技术措施项目合计-分部分项设备费-技术措施项目设备费
8 | 041109008001 | 临时设施 | 分部分项合计+技术措施项目合计-分部分项设备费-技术措施项目设备费
9 | 041109009001 | 赶工措施 | 分部分项合计+技术措施项目合计-分部分项设备费-技术措
编制人（造价人员）： |  |  |  | 复核人（造价工程师）：
表-11
总价措施项目清单与计价表
工程名称：蔡集镇田洼村北片区农村污水处理建设工程-管网工程 |  |  |  | 标段：蔡集镇田洼村北片区农村污水处理建设工程 |  |  |  | 第 2 页 共 2 页
序号 | 项目编码 | 项目名称 | 计算基础 |  | 费率 (%) | 金额 (元) | 调整 费率 (%) |  | 调整后 金额(元) | 备注
施项目设备费
10 | 041109011001 | 建筑工人实名制 | 分部分项合计+技术措施项目合计-分部分项设备费-技术措施项目设备费 | [6 empty] | 建筑工人实名制设备由建筑工人工资专用账户开户银行提供的，建筑工人实名制费用按表中费率乘以0.5系数计取
11 | 041109012001 | 特殊施工降效 | 分部分项合计+技术措施项目合计-分部分项设备费-技术措施项目设备费
12 | 041109013001 | 交通组织维护 | 分部分项合计+技术措施项目合计-分部分项设备费-技术措施项目设备费
13 | 041109014001 | 协管费 | 分部分项合计+技术措施项目合计-分部分项设备费-技术措施项目设备费
14 | 041109015001 | 智慧工地费用 | 分部分项合计+技术措施项目合计-分部分项设备费-技术措施项目设备费
合 计
编制人（造价人员）： |  |  |  | 复核人（造价工程师）：
表-11

## 表-12 其他项目清单与计价汇总表【蔡集镇田洼村北片区农村
其他项目清单与计价汇总表
工程名称：蔡集镇田洼村北片区农村污水处理建设工程-管网工程 |  | 标段：蔡集镇田洼村北片区农村污水处理建设工程 |  |  | 第 1 页 共 1 页
序号 | 项目名称 |  | 金额（元） | 结算金额（元） |  | 备注
一 | 其他项目
1 | 暂列金额 |  | 178000 |  |  | 明细详见表-12-1
2 | 暂估价 |  | 150000
2.1 | 材料(工程设备)暂估价 |  | - |  |  | 明细详见表-12-2
2.2 | 专业工程暂估价 |  | 150000 |  |  | 明细详见表-12-3
3 | 计日工 |  |  |  |  | 明细详见表-12-4
4 | 总承包服务费 |  |  |  |  | 明细详见表-12-5
5 | 索赔与现场签证 |  | - |  |  | 明细详见表-12-6
合 计 |  |  | 328000 |  |  | —
表—12

## 表-12-1 暂列金额表【蔡集镇田洼村北片区农村污水处理建
暂列金额明细表
工程名称：蔡集镇田洼村北片区农村污水处理建设工程-管网工程 |  | 标段：蔡集镇田洼村北片区农村污水处理建设工程 |  |  | 第 1 页 共 1 页
序号 | 名称 |  | 计量单位 | 暂定金额 |  | 备注
1 | 暂列金 |  | 项 | 178000
合 计 |  |  |  | 178000
表—12—1

## 表-12-3 专业工程暂估价及结算价表【蔡集镇田洼村北片区
专业工程暂估价及结算价表
工程名称：蔡集镇田洼村北片区农村污水处理建设工程-管网工程 |  |  | 标段：蔡集镇田洼村北片区农村污水处理建设工程 |  |  |  | 第 1 页 共 1 页
序号 | 工程名称 | 工程内容 |  | 暂估金额 （元） | 结算金额 (元) | 差额 ±(元) |  | 备注
1 | 青苗补偿费用 | 1、名称：青苗补偿费 |  | 150000
合 计 |  |  |  | 150000 |  |  |  | —
表—12—3

## 表-12-4 计日工表【蔡集镇田洼村北片区农村污水处理建设
计日工表
工程名称：蔡集镇田洼村北片区农村污水处理建设工程-管网工程 |  |  |  |  | 标段：蔡集镇田洼村北片区农村污水处理建设工程 |  | 第 1 页 共 1 页
编号 | 项目名称 | 单位 | 暂定数量 | 实际数量 |  | 综合单价(元) |  | 合价（元）
[8 empty] | 暂定 | 实际
1 | 人工
1.1
人工小计
2 | 材料
2.1
材料小计
3 | 机械
3.1
机械小计
4 | 企业管理费和利润
4.1
企业管理费和利润小计
总计
表—12—4

## 表-13 规费、税金项目清单与计价表【蔡集镇田洼村北片区农
规费、税金项目清单与计价表
工程名称：蔡集镇田洼村北片区农村污水处理建设工程-管网工程 |  |  | 标段：蔡集镇田洼村北片区农村污水处理建设工程 |  | 第 1 页 共 1 页
序号 | 项目名称 | 计算基础 |  | 计算基数 |  | 计算费率(%) | 金额(元)
1 | 规费 | 社会保险费+住房公积金+环境保护税
1.1 | 社会保险费 | 分部分项工程+措施项目+其他项目-分部分项设备费-技术措施项目设备费 |  |  |  | 2
1.2 | 住房公积金 | 分部分项工程+措施项目+其他项目-分部分项设备费-技术措施项目设备费 |  |  |  | 0.34
1.3 | 环境保护税 | 分部分项工程+措施项目+其他项目-分部分项设备费-技术措施项目设备费 |  |  |  | 0.1
2 | 税金 | 分部分项工程+措施项目+其他项目+规费-(甲供材料费+甲供主材费+甲供设备费)/1.01 |  |  |  | 9
合 计
表—13

## 表-08 分部分项工程和单价措施项目清单与计价表【蔡集镇田_1
分部分项工程和单价措施项目清单与计价表
工程名称：蔡集镇田洼村北片区农村污水处理建设工程-污水处理 | [5 empty] | 标段：蔡集镇田洼村北片区农村污水处理建设工程 |  |  | 第 1 页 共 18 页
序号 | 项目编码 | 项目名称 | 项目特征描述 | 计量单位 | 工程量 |  | 金额（元）
[7 empty] | 综合单价 | 综合合价 |  | 其中：暂估价
整个项目
1 | 030408001001 | 电力电缆 | 1、名称：电力电缆 2、型号：YJV4*16mm2 3、敷设方式、部位：穿管埋地敷设 | m | 150
2 | 030408006001 | 电力电缆头 | 1、名称：电力电缆头 2、型号：YJV4*16mm2 3、材质、类型：铜芯 | 个 | 2
3 | 030411001001 | 配管 | 1、名称：电气配管 2、规格：SC50 3、配置形式：埋地敷设 | m | 150
4 | 030106001001 | L+MBR一体化处理设备（含设备间） | 1、名称：L+MBR一体化处理设备（含设备间） 2、参数及要求：处理能力Q=200m3/d,N=12.01kW 3、设备厂家二次设计,包含AO+MBR,含反洗、消毒、除磷配备设备间,设备间需配备电磁流量计等计量及控制设备 4、其他详见图纸及设计说明，满足发包人使用要求 | 套 | 1
本页小计
注：为计取规费等的使用，可在表中增设其中：“定额人工费”。
表—08
分部分项工程和单价措施项目清单与计价表
工程名称：蔡集镇田洼村北片区农村污水处理建设工程-污水处理 | [5 empty] | 标段：蔡集镇田洼村北片区农村污水处理建设工程 |  |  | 第 2 页 共 18 页
序号 | 项目编码 | 项目名称 | 项目特征描述 | 计量单位 | 工程量 |  | 金额（元）
[7 empty] | 综合单价 | 综合合价 |  | 其中：暂估价
5 | 030106001002 | 粗格栅 | 1、名称：粗格栅 2、参数及要求：304不锈钢，渠宽500mm,渠深2.70m,栅隙3mm,安装角度75°,N=0.55kw 3、其他详见图纸及设计说明，满足发包人使用要求 | 台 | 1
6 | 030106001003 | 水平螺旋输送机 | 1、名称：水平螺旋输送机 2、参数及要求：304不锈钢，B=340mm,L=2.8m,N=1.1KW 3、其他详见图纸及设计说明，满足发包人使用要求 | 台 | 1
7 | 030605001001 | 携式水质分析仪 | 1、名称：便携式水质分析仪 2、检测项目:COD、TP、TN、NH3-N 3、其他详见图纸及设计说明，满足发包人使用要求 | 套 | 1
8 | 030106001004 | 铸铁圆闸门 | 1、名称：铸铁圆闸门 2、规格：成品，DN400 3、其他详见图纸及设计说明，满足发包人使用要求 | 套 | 1
本页小计
注：为计取规费等的使用，可在表中增设其中：“定额人工费”。
表—08
分部分项工程和单价措施项目清单与计价表
工程名称：蔡集镇田洼村北片区农村污水处理建设工程-污水处理 | [5 empty] | 标段：蔡集镇田洼村北片区农村污水处理建设工程 |  |  | 第 3 页 共 18 页
序号 | 项目编码 | 项目名称 | 项目特征描述 | 计量单位 | 工程量 |  | 金额（元）
[7 empty] | 综合单价 | 综合合价 |  | 其中：暂估价
9 | 030106001005 | 铸铁圆闸门 | 1、名称：铸铁镶铜圆闸门 2、规格：成品，DN500 3、含出水口制作安装，其他详见图纸及设计说明，满足发包人使用要求 | 套 | 2
10 | 030106001006 | 潜水搅拌机 | 1、名称：潜水搅拌机 2、参数及要求：池深3.2m,N=0.25kW，不锈钢304导杆,配套起吊装置 3、其他详见图纸及设计说明，满足发包人使用要求 | 台 | 1
11 | 030106001007 | 潜水搅拌机 | 1、名称：潜水搅拌机 2、参数及要求：池深4.1m,N=0.75kW，不锈钢304导杆,配套起吊装置 3、其他详见图纸及设计说明，满足发包人使用要求 | 台 | 1
本页小计
注：为计取规费等的使用，可在表中增设其中：“定额人工费”。
表—08
分部分项工程和单价措施项目清单与计价表
工程名称：蔡集镇田洼村北片区农村污水处理建设工程-污水处理 | [5 empty] | 标段：蔡集镇田洼村北片区农村污水处理建设工程 |  |  | 第 4 页 共 18 页
序号 | 项目编码 | 项目名称 | 项目特征描述 | 计量单位 | 工程量 |  | 金额（元）
[7 empty] | 综合单价 | 综合合价 |  | 其中：暂估价
12 | 030109011001 | 提升泵 | 1、名称：潜污泵 2、规格及参数：Q=10m3/h H=10.0m N=1.1kw 3、配供耦合和起吊装置、蝶阀、止回阀、伸缩器、弯头、三通、异径等附件，其他详见图纸及设计说明 4、满足发包人使用要求 | 台 | 2
13 | 030901002003 | 钢管 | 1、名称：钢管 2、规格：D108*4mm 3、其他详见图纸及设计说明，满足发包人使用要求 | m | 12
14 | 030901002004 | 钢管 | 1、名称：钢管 2、规格：D159*6mm 3、其他详见图纸及设计说明，满足发包人使用要求 | m | 10
15 | 030901002001 | 钢管 | 1、名称：钢管 2、规格：D219*6mm 3、其他详见图纸及设计说明，满足发包人使用要求 | m | 37.2
16 | 030901002005 | 钢管 | 1、名称：钢管 2、规格：D319*6mm 3、其他详见图纸及设计说明，满足发包人使用要求 | m | 3
本页小计
注：为计取规费等的使用，可在表中增设其中：“定额人工费”。
表—08
分部分项工程和单价措施项目清单与计价表
工程名称：蔡集镇田洼村北片区农村污水处理建设工程-污水处理 | [5 empty] | 标段：蔡集镇田洼村北片区农村污水处理建设工程 |  |  | 第 5 页 共 18 页
序号 | 项目编码 | 项目名称 | 项目特征描述 | 计量单位 | 工程量 |  | 金额（元）
[7 empty] | 综合单价 | 综合合价 |  | 其中：暂估价
17 | 030901002002 | 钢管 | 1、名称：钢管 2、规格：D89x4mm 3、其他详见图纸及设计说明，满足发包人使用要求 | m | 40
18 | 040502002001 | 钢管管件制作、安装 | 1、名称：钢制弯头 2、规格：DN80 90° 3、其他详见图纸及设计说明，满足发包人使用要求 | 个 | 5
19 | 040502002002 | 钢管管件制作、安装 | 1、名称：钢制弯头 2、规格：DN100 90° 3、其他详见图纸及设计说明，满足发包人使用要求 | 个 | 4
20 | 040502002003 | 钢管管件制作、安装 | 1、名称：钢制弯头 2、规格：DN200 90° 3、其他详见图纸及设计说明，满足发包人使用要求 | 个 | 2
21 | 031001005001 | 塑料管 | 1、名称：PE实壁管 2、规格：DN400 | m | 22
本页小计
注：为计取规费等的使用，可在表中增设其中：“定额人工费”。
表—08
分部分项工程和单价措施项目清单与计价表
工程名称：蔡集镇田洼村北片区农村污水处理建设工程-污水处理 | [5 empty] | 标段：蔡集镇田洼村北片区农村污水处理建设工程 |  |  | 第 6 页 共 18 页
序号 | 项目编码 | 项目名称 | 项目特征描述 | 计量单位 | 工程量 |  | 金额（元）
[7 empty] | 综合单价 | 综合合价 |  | 其中：暂估价
22 | 040504002001 | 混凝土井 | 1、名称：∅1000污水检查井 2、做法：C10混凝土垫层，井墙及底板混凝土为C25，溜槽用M7.5水泥砂浆MU10砖；1:2防水水泥砂浆抹面，20mm厚，C30混凝土井圈，球墨铸铁井盖及支座 3、其他详见图纸及设计说明，参照图集06MS201-3 | 座 | 6
23 | 040504009002 | 八字进水口 | 1、名称：八字进水口 2、其他详见图纸及设计说明，满足发包人使用要求，参考图集06MS201-9 | 座 | 2
24 | 031201001002 | 管道刷油 | 1、名称：管道、管件防腐 2、埋地的钢管外壁采用三油二布防腐 3、其他详见图纸及设计说明 | m2 | 62.8
25 | 040503002001 | 混凝土支墩 | 1、名称：混凝土支墩 2、强度等级：C15 3、含模板制作安装，其他详见图纸及设计说明 | m3 | 5.35
本页小计
注：为计取规费等的使用，可在表中增设其中：“定额人工费”。
表—08
分部分项工程和单价措施项目清单与计价表
工程名称：蔡集镇田洼村北片区农村污水处理建设工程-污水处理 | [5 empty] | 标段：蔡集镇田洼村北片区农村污水处理建设工程 |  |  | 第 7 页 共 18 页
序号 | 项目编码 | 项目名称 | 项目特征描述 | 计量单位 | 工程量 |  | 金额（元）
[7 empty] | 综合单价 | 综合合价 |  | 其中：暂估价
26 | 031003013001 | 水表 | 1、名称：水表 2、规格：成品 3、其他详见图纸及设计说明 4、满足发包人使用要求 | 个 | 1
27 | 031001006001 | 塑料管 | 1、安装部位：室外 2、介质：给水 3、材质规格：PE管 DN20 4、连接形式：热熔连接，管道公称压力1.6MPa 5、压力试验及吹、洗设计要求：压力试验、水冲洗消毒 6、含管件购置安装 | m | 20
28 | 040502010001 | 消火栓 | 1、名称：消火栓 2、规格：DN20 成品 3、其他详见图纸及设计说明 4、满足发包人使用要求 | 套 | 1
29 | 010401011001 | 砖砌水表井 | 1、名称：砖砌水表井 2、做法详见图纸及设计说明，参照图集05S502 P43 | 座 | 1
30 | 030817008001 | 套管制作安装 | 1、名称：刚性防水套管 2、规格：DN80 | 个 | 2
31 | 030817008002 | 套管制作安装 | 1、名称：刚性防水套管 2、规格：DN200 | 个 | 1
本页小计
注：为计取规费等的使用，可在表中增设其中：“定额人工费”。
表—08
分部分项工程和单价措施项目清单与计价表
工程名称：蔡集镇田洼村北片区农村污水处理建设工程-污水处理 | [5 empty] | 标段：蔡集镇田洼村北片区农村污水处理建设工程 |  |  | 第 8 页 共 18 页
序号 | 项目编码 | 项目名称 | 项目特征描述 | 计量单位 | 工程量 |  | 金额（元）
[7 empty] | 综合单价 | 综合合价 |  | 其中：暂估价
32 | 030817008003 | 套管制作安装 | 1、名称：刚性防水套管 2、规格：DN500 | 个 | 3
33 | 031002001001 | 管道支架 | 1、名称：管道支架 2、部位：进水管、提升泵出水管、溢流管、进泥管等 3、其他详见图纸及设计说明，满足发包人使用要求 | 项 | 1
34 | 031002001002 | 管件安装 | 1、名称：管件安装 2、包含阀门、伸缩器等必要的管件安装 3、其他详见图纸及设计说明，满足发包人使用要求 4、各投标人自行考虑报价，后期结算不予调整 | 项 | 1
35 | 040504009001 | 喇叭口 | 1、名称：喇叭口 2、材质：钢制 3、规格：DN200-DN300 4、其他详见图纸及设计说明，满足发包人使用要求 | 个 | 1
本页小计
注：为计取规费等的使用，可在表中增设其中：“定额人工费”。
表—08
分部分项工程和单价措施项目清单与计价表
工程名称：蔡集镇田洼村北片区农村污水处理建设工程-污水处理 | [5 empty] | 标段：蔡集镇田洼村北片区农村污水处理建设工程 |  |  | 第 9 页 共 18 页
序号 | 项目编码 | 项目名称 | 项目特征描述 | 计量单位 | 工程量 |  | 金额（元）
[7 empty] | 综合单价 | 综合合价 |  | 其中：暂估价
36 | 041102035001 | 蓄水池、格栅井 | 1、名称：蓄水池、格栅井整体浇筑 2、混凝土强度等级:池体C30,抗渗等级P6;基础垫层C15。 3、含玻璃钢盖板及预埋钢板，具体做法详见图纸及设计说明 4、其他满足发包人使用要求 | 座 | 1
37 | 041102035002 | 调节池 | 1、名称：调节池 2、混凝土强度等级:池体C30,抗渗等级P6;基础垫层C15。 3、混凝土保护层厚度:底板下层筋取40;梁、柱取40;池顶板25;其余为35。 4、玻璃钢盖板厚度为4cm。 5、其他详见图纸及设计说明，满足发包人使用要求 | 座 | 1
38 | 041102035003 | 储泥池 | 1、名称：储泥池 2、主体结构C30，抗渗等级P6，垫层C15 3、含玻璃钢盖板及预埋钢板，具体做法详见图纸及设计说明 4、其他满足发包人使用要求 | 座 | 1
本页小计
注：为计取规费等的使用，可在表中增设其中：“定额人工费”。
表—08
分部分项工程和单价措施项目清单与计价表
工程名称：蔡集镇田洼村北片区农村污水处理建设工程-污水处理 | [5 empty] | 标段：蔡集镇田洼村北片区农村污水处理建设工程 |  |  | 第 10 页 共 18 页
序号 | 项目编码 | 项目名称 | 项目特征描述 | 计量单位 | 工程量 |  | 金额（元）
[7 empty] | 综合单价 | 综合合价 |  | 其中：暂估价
39 | 041102035004 | 一体化设备基础 | 1、名称：一体化设备基础 2、主体结构C30，抗渗等级P6，垫层C15,500厚1:1级配砂石回填,分层夯实 3、钢筋保护层厚度为40mm，具体做法详见图纸及设计说明 4、其他满足发包人使用要求 | 座 | 1
40 | 041102035005 | 取样井 | 1、名称：取样井 2、主体结构C30，抗渗等级P6 3、具体做法详见图纸及设计说明 4、其他满足发包人使用要求 | 座 | 1
41 | 050201001001 | 园路 | 1、名称：新建道路 2、200mm 水泥混凝土 (fr≥4.5MPa)，200mm 水泥稳定碎石(K≥98%)，200mm 12%石灰土 (K≥95%) 3、结构层厚度600mm 4、其他详见图纸及设计说明，满足发包人使用要求 | m2 | 39
本页小计
注：为计取规费等的使用，可在表中增设其中：“定额人工费”。
表—08
分部分项工程和单价措施项目清单与计价表
工程名称：蔡集镇田洼村北片区农村污水处理建设工程-污水处理 | [5 empty] | 标段：蔡集镇田洼村北片区农村污水处理建设工程 |  |  | 第 11 页 共 18 页
序号 | 项目编码 | 项目名称 | 项目特征描述 | 计量单位 | 工程量 |  | 金额（元）
[7 empty] | 综合单价 | 综合合价 |  | 其中：暂估价
42 | 100602004001 | 钢护栏 | 1、名称：塑钢护栏 2、含基础及警示牌 700x150x15mm(木板)，字体红色,四面居中安装 3、其他详见图纸及设计说明，并满足发包人使用要求 4、各投标单位需勘察现场，综合考虑，结算时不予调整 | 项 | 1
本页小计
注：为计取规费等的使用，可在表中增设其中：“定额人工费”。
表—08
分部分项工程和单价措施项目清单与计价表
工程名称：蔡集镇田洼村北片区农村污水处理建设工程-污水处理 | [5 empty] | 标段：蔡集镇田洼村北片区农村污水处理建设工程 |  |  | 第 12 页 共 18 页
序号 | 项目编码 | 项目名称 | 项目特征描述 | 计量单位 | 工程量 |  | 金额（元）
[7 empty] | 综合单价 | 综合合价 |  | 其中：暂估价
43 | 030507008001 | 监控摄像设备 | 1、名称：400万球形数字红外一体化高清摄像机 2、规格：自动调焦，防雨防尘，网络型，支持最大2560×1440@25fps高清画面输出 支持H.265高效压缩算法，可较大节省存储空间 支持超低照度，0.005Lux/F1.5(彩色),0.001Lux/F1.5(黑白) ,0 Lux with IR 支持30倍光学变倍，16倍数字变倍 采用高效红外阵列，低功耗，照射距离最远可达150m 支持玻璃加热除雾 支持三码流技术，每路码流可独立配置分辨率及帧率 支持区域入侵侦测、越界侦测、移动侦测等智能侦测功能 支持宽动态范围达120dB 支持3D数字降噪、强光抑制、SmartIR 支持360°水平旋转，垂直方向-15°-90°（自动翻转） | 台 | 5
本页小计
注：为计取规费等的使用，可在表中增设其中：“定额人工费”。
表—08
分部分项工程和单价措施项目清单与计价表
工程名称：蔡集镇田洼村北片区农村污水处理建设工程-污水处理 | [5 empty] | 标段：蔡集镇田洼村北片区农村污水处理建设工程 |  |  | 第 13 页 共 18 页
序号 | 项目编码 | 项目名称 | 项目特征描述 | 计量单位 | 工程量 |  | 金额（元）
[7 empty] | 综合单价 | 综合合价 |  | 其中：暂估价
支持3D定位，可通过鼠标框选目标以实现目标的快速定位与捕捉 支持定时任务、一键守望、一键巡航功能 支持最大256G的 Micro SD/Micro SDHC/Micro SDXC卡存储 防雷、防浪涌、防突波，IP66防护等级 支持定时抓图与事件抓图功能
本页小计
注：为计取规费等的使用，可在表中增设其中：“定额人工费”。
表—08
分部分项工程和单价措施项目清单与计价表
工程名称：蔡集镇田洼村北片区农村污水处理建设工程-污水处理 | [5 empty] | 标段：蔡集镇田洼村北片区农村污水处理建设工程 |  |  | 第 14 页 共 18 页
序号 | 项目编码 | 项目名称 | 项目特征描述 | 计量单位 | 工程量 |  | 金额（元）
[7 empty] | 综合单价 | 综合合价 |  | 其中：暂估价
44 | 030507008002 | 监控摄像设备 | 1、名称：400万半球数字红外高清一体化摄像机 2、规格：自动调焦，防雨防尘，网络型，支持最大2560×1440@25fps高清画面输出 支持H.265高效压缩算法，可较大节省存储空间 支持超低照度，0.005Lux/F1.5(彩色),0.001Lux/F1.5(黑白) ,0 Lux with IR 支持30倍光学变倍，16倍数字变倍 采用高效红外阵列，低功耗，照射距离最远可达150m 支持玻璃加热除雾 支持三码流技术，每路码流可独立配置分辨率及帧率 支持区域入侵侦测、越界侦测、移动侦测等智能侦测功能 支持宽动态范围达120dB 支持3D数字降噪、强光抑制、SmartIR 3、其他详见图纸及设计说明，满足发包人使用要 | 台 | 1
本页小计
注：为计取规费等的使用，可在表中增设其中：“定额人工费”。
表—08
分部分项工程和单价措施项目清单与计价表
工程名称：蔡集镇田洼村北片区农村污水处理建设工程-污水处理 | [5 empty] | 标段：蔡集镇田洼村北片区农村污水处理建设工程 |  |  | 第 15 页 共 18 页
序号 | 项目编码 | 项目名称 | 项目特征描述 | 计量单位 | 工程量 |  | 金额（元）
[7 empty] | 综合单价 | 综合合价 |  | 其中：暂估价
求
45 | 030507008003 | 监控摄像设备 | 1、名称：球机支架 | 个 | 6
46 | 030412007001 | 一般路灯 | 1、名称：LED庭院灯 2、规格：45W 3、含杆高3.5米,灯座带断路器(t≤0.1s,I=30mA)、接线端子、熔断器等附件,配套YJV-0.6/1kV-5×4缆线 4、含基础制作安装 5、其他详见图纸及设计说明，并满足发包人使用要求 | 套 | 1
47 | 030502001001 | 机柜、机架 | 1、名称：安防机柜 2、规格：根据实际情况选择机柜高度 3、安装方式：落地安装，配套RVV-3x1.5mm 缆线、保护管等附件 | 台 | 1
本页小计
注：为计取规费等的使用，可在表中增设其中：“定额人工费”。
表—08
分部分项工程和单价措施项目清单与计价表
工程名称：蔡集镇田洼村北片区农村污水处理建设工程-污水处理 | [5 empty] | 标段：蔡集镇田洼村北片区农村污水处理建设工程 |  |  | 第 16 页 共 18 页
序号 | 项目编码 | 项目名称 | 项目特征描述 | 计量单位 | 工程量 |  | 金额（元）
[7 empty] | 综合单价 | 综合合价 |  | 其中：暂估价
48 | 100602004002 | 室外宣传牌 | 1、名称：室外宣传牌 2、规格：DN50不锈钢管，1mm厚304不锈钢板，300*300*500mm C20混凝土基础 3、其他详见图纸及设计说明，满足发包人使用要求 4、各投标单位需综合考虑，结算时不予调整 | 项 | 1
49 | 050102001001 | 栽植植物 | 1、苗木种类：睡莲 2、养护期两年，II级养护 3、绿化用地、土方整理自行考虑，含养护等各项费用 4、其他详见设计图纸及说明内容，满足发包人使用要求 | m2 | 11.5
50 | 050102001002 | 栽植植物 | 1、苗木种类：美人蕉 2、养护期两年，II级养护 3、绿化用地、土方整理自行考虑，含养护等各项费用 4、其他详见设计图纸及说明内容，满足发包人使用要求 | m2 | 9
本页小计
注：为计取规费等的使用，可在表中增设其中：“定额人工费”。
表—08
分部分项工程和单价措施项目清单与计价表
工程名称：蔡集镇田洼村北片区农村污水处理建设工程-污水处理 | [5 empty] | 标段：蔡集镇田洼村北片区农村污水处理建设工程 |  |  | 第 17 页 共 18 页
序号 | 项目编码 | 项目名称 | 项目特征描述 | 计量单位 | 工程量 |  | 金额（元）
[7 empty] | 综合单价 | 综合合价 |  | 其中：暂估价
51 | 050102001003 | 栽植植物 | 1、苗木种类：常绿鸢尾 2、养护期两年，II级养护 3、绿化用地、土方整理自行考虑，含养护等各项费用 4、其他详见设计图纸及说明内容，满足发包人使用要求 | m2 | 9
52 | 050102001004 | 栽植植物 | 1、苗木种类：黄菖蒲 2、养护期两年，II级养护 3、绿化用地、土方整理自行考虑，含养护等各项费用 4、其他详见设计图纸及说明内容，满足发包人使用要求 | m2 | 8
53 | 050102001005 | 栽植植物 | 1、苗木种类：龙须眼子菜 2、养护期两年，II级养护 3、绿化用地、土方整理自行考虑，含养护等各项费用 4、其他详见设计图纸及说明内容，满足发包人使用要求 | m2 | 30
本页小计
注：为计取规费等的使用，可在表中增设其中：“定额人工费”。
表—08
分部分项工程和单价措施项目清单与计价表
工程名称：蔡集镇田洼村北片区农村污水处理建设工程-污水处理 | [5 empty] | 标段：蔡集镇田洼村北片区农村污水处理建设工程 |  |  | 第 18 页 共 18 页
序号 | 项目编码 | 项目名称 | 项目特征描述 | 计量单位 | 工程量 |  | 金额（元）
[7 empty] | 综合单价 | 综合合价 |  | 其中：暂估价
54 | 050102001006 | 栽植植物 | 1、苗木种类：狐尾藻、矮化苦草混种 2、养护期两年，II级养护 3、绿化用地、土方整理自行考虑，含养护等各项费用 4、其他详见设计图纸及说明内容，满足发包人使用要求 | m2 | 145
55 | 050102001007 | 值班室 | 1、名称：值班室 2、材质：金属+保温层 3、成品采购,室内含配电箱，配套照明、开关插座，弱电，给排水、墙面、地面等，配成品灭火器两支，含防雷接地 4、其他详见图纸及设计说明，满足发包人使用要求 5、各投标单位应综合考虑报价，后期结算不予调整 | 项 | 1
分部分项合计
措施项目
单价措施合计
本页小计
合 计
注：为计取规费等的使用，可在表中增设其中：“定额人工费”。
表—08

## 表-11 总价措施项目清单与计价表【蔡集镇田洼村北片区农村_1
总价措施项目清单与计价表
工程名称：蔡集镇田洼村北片区农村污水处理建设工程-污水处理 |  |  |  | 标段：蔡集镇田洼村北片区农村污水处理建设工程 |  |  |  | 第 1 页 共 2 页
序号 | 项目编码 | 项目名称 | 计算基础 |  | 费率 (%) | 金额 (元) | 调整 费率 (%) |  | 调整后 金额(元) | 备注
1 | 041109001001 | 安全文明施工费
1.1 | 1.1 | 基本费 | 分部分项合计+技术措施项目合计-分部分项设备费-技术措施项目设备费 |  | 1.5
1.2 | 1.2 | 增加费 | 分部分项合计+技术措施项目合计-分部分项设备费-技术措施项目设备费 |  | 0
1.3 | 1.3 | 扬尘污染防治增加费 | 分部分项合计+技术措施项目合计-分部分项设备费-技术措施项目设备费 |  | 0.31
2 | 041109010001 | 按质论价 | 分部分项合计+技术措施项目合计-分部分项设备费-技术措施项目设备费 |  | 0
3 | 041109002001 | 夜间施工 | 分部分项合计+技术措施项目合计-分部分项设备费-技术措施项目设备费
4 | 041109003001 | 二次搬运 | 分部分项合计+技术措施项目合计-分部分项设备费-技术措施项目设备费
5 | 041109004001 | 冬雨季施工 | 分部分项合计+技术措施项目合计-分部分项设备费-技术措施项目设备费
6 | 041109006001 | 地上、地下设施、建筑物的临时保护设施 | 分部分项合计+技术措施项目合计-分部分项设备费-技术措施项目设备费
7 | 041109007001 | 已完工程及设备保护 | 分部分项合计+技术措施项目合计-分部分项设备费-技术措施项目设备费
8 | 041109008001 | 临时设施 | 分部分项合计+技术措施项目合计-分部分项设备费-技术措施项目设备费
9 | 041109009001 | 赶工措施 | 分部分项合计+技术措施项目合计-分部分项设备费-技术措
编制人（造价人员）： |  |  |  | 复核人（造价工程师）：
表-11
总价措施项目清单与计价表
工程名称：蔡集镇田洼村北片区农村污水处理建设工程-污水处理 |  |  |  | 标段：蔡集镇田洼村北片区农村污水处理建设工程 |  |  |  | 第 2 页 共 2 页
序号 | 项目编码 | 项目名称 | 计算基础 |  | 费率 (%) | 金额 (元) | 调整 费率 (%) |  | 调整后 金额(元) | 备注
施项目设备费
10 | 041109011001 | 建筑工人实名制 | 分部分项合计+技术措施项目合计-分部分项设备费-技术措施项目设备费 | [6 empty] | 建筑工人实名制设备由建筑工人工资专用账户开户银行提供的，建筑工人实名制费用按表中费率乘以0.5系数计取
11 | 041109012001 | 特殊施工降效 | 分部分项合计+技术措施项目合计-分部分项设备费-技术措施项目设备费
12 | 041109013001 | 交通组织维护 | 分部分项合计+技术措施项目合计-分部分项设备费-技术措施项目设备费
13 | 041109014001 | 协管费 | 分部分项合计+技术措施项目合计-分部分项设备费-技术措施项目设备费
14 | 041109015001 | 智慧工地费用 | 分部分项合计+技术措施项目合计-分部分项设备费-技术措施项目设备费
合 计
编制人（造价人员）： |  |  |  | 复核人（造价工程师）：
表-11

## 表-12 其他项目清单与计价汇总表【蔡集镇田洼村北片区农村_1
其他项目清单与计价汇总表
工程名称：蔡集镇田洼村北片区农村污水处理建设工程-污水处理 |  | 标段：蔡集镇田洼村北片区农村污水处理建设工程 |  |  | 第 1 页 共 1 页
序号 | 项目名称 |  | 金额（元） | 结算金额（元） |  | 备注
一 | 其他项目
1 | 暂列金额 |  | 61000 |  |  | 明细详见表-12-1
2 | 暂估价
2.1 | 材料(工程设备)暂估价 |  | - |  |  | 明细详见表-12-2
2.2 | 专业工程暂估价 |  |  |  |  | 明细详见表-12-3
3 | 计日工 |  |  |  |  | 明细详见表-12-4
4 | 总承包服务费 |  |  |  |  | 明细详见表-12-5
5 | 索赔与现场签证 |  | - |  |  | 明细详见表-12-6
合 计 |  |  | 61000 |  |  | —
表—12

## 表-12-1 暂列金额表【蔡集镇田洼村北片区农村污水处理建_1
暂列金额明细表
工程名称：蔡集镇田洼村北片区农村污水处理建设工程-污水处理 |  | 标段：蔡集镇田洼村北片区农村污水处理建设工程 |  |  | 第 1 页 共 1 页
序号 | 名称 |  | 计量单位 | 暂定金额 |  | 备注
1 | 暂列金 |  | 项 | 61000
合 计 |  |  |  | 61000
表—12—1

## 表-12-4 计日工表【蔡集镇田洼村北片区农村污水处理建设_1
计日工表
工程名称：蔡集镇田洼村北片区农村污水处理建设工程-污水处理 |  |  |  |  | 标段：蔡集镇田洼村北片区农村污水处理建设工程 |  | 第 1 页 共 1 页
编号 | 项目名称 | 单位 | 暂定数量 | 实际数量 |  | 综合单价(元) |  | 合价（元）
[8 empty] | 暂定 | 实际
1 | 人工
1.1
人工小计
2 | 材料
2.1
材料小计
3 | 机械
3.1
机械小计
4 | 企业管理费和利润
4.1
企业管理费和利润小计
总计
表—12—4

## 表-13 规费、税金项目清单与计价表【蔡集镇田洼村北片区农_1
规费、税金项目清单与计价表
工程名称：蔡集镇田洼村北片区农村污水处理建设工程-污水处理 |  |  | 标段：蔡集镇田洼村北片区农村污水处理建设工程 |  | 第 1 页 共 1 页
序号 | 项目名称 | 计算基础 |  | 计算基数 |  | 计算费率(%) | 金额(元)
1 | 规费 | 社会保险费+住房公积金+环境保护税
1.1 | 社会保险费 | 分部分项工程+措施项目+其他项目-分部分项设备费-技术措施项目设备费 |  |  |  | 2
1.2 | 住房公积金 | 分部分项工程+措施项目+其他项目-分部分项设备费-技术措施项目设备费 |  |  |  | 0.34
1.3 | 环境保护税 | 分部分项工程+措施项目+其他项目-分部分项设备费-技术措施项目设备费 |  |  |  | 0.1
2 | 税金 | 分部分项工程+措施项目+其他项目+规费-(甲供材料费+甲供主材费+甲供设备费)/1.01 |  |  |  | 9
合 计
表—13

## 表-08 分部分项工程和单价措施项目清单与计价表【蔡集镇田_2
分部分项工程和单价措施项目清单与计价表
工程名称：蔡集镇田洼村北片区农村污水处理建设工程-大型土石方 | [5 empty] | 标段：蔡集镇田洼村北片区农村污水处理建设工程 |  |  | 第 1 页 共 1 页
序号 | 项目编码 | 项目名称 | 项目特征描述 | 计量单位 | 工程量 |  | 金额（元）
[7 empty] | 综合单价 | 综合合价 |  | 其中：暂估价
整个项目
1 | 040101001001 | 挖一般土方 | 1、名称：挖土方 2、土壤类别：投标人勘察现场综合考虑 3、土方运距投标人自行考虑 | m3 | 21296.3
2 | 040103001001 | 回填方 | 1、回填土 2、回填方式、土源及运土距离由投标人现场勘察自行考虑 3、密实度要求：分层夯填 4、其它施工要求做法详见图纸设计说明 | m3 | 19670.18
3 | 010103002001 | 余方弃置 | 1、清理、运输方式：自行考虑 2、运距：自行考虑 3、满足环保及发包人要求 | m3 | 1626.12
分部分项合计
措施项目
单价措施合计
本页小计
合 计
注：为计取规费等的使用，可在表中增设其中：“定额人工费”。
表—08

## 表-11 总价措施项目清单与计价表【蔡集镇田洼村北片区农村_2
总价措施项目清单与计价表
工程名称：蔡集镇田洼村北片区农村污水处理建设工程-大型土石方 |  |  |  | 标段：蔡集镇田洼村北片区农村污水处理建设工程 |  |  |  | 第 1 页 共 3 页
序号 | 项目编码 | 项目名称 | 计算基础 |  | 费率 (%) | 金额 (元) | 调整 费率 (%) |  | 调整后 金额(元) | 备注
1 | 011707001001 | 安全文明施工费
1.1 | 1.1 | 基本费 | 分部分项合计+技术措施项目合计-分部分项设备费-技术措施项目设备费 |  | 1.5
1.2 | 1.2 | 增加费 | 分部分项合计+技术措施项目合计-分部分项设备费-技术措施项目设备费 |  | 0
1.3 | 1.3 | 扬尘污染防治增加费 | 分部分项合计+技术措施项目合计-分部分项设备费-技术措施项目设备费 |  | 0.42
2 | 011707010001 | 按质论价 | 分部分项合计+技术措施项目合计-分部分项设备费-技术措施项目设备费 |  | 0
3 | 011707002001 | 夜间施工 | 分部分项合计+技术措施项目合计-分部分项设备费-技术措施项目设备费
4 | 011707003001 | 非夜间施工照明 | 分部分项合计+技术措施项目合计-分部分项设备费-技术措施项目设备费 | [6 empty] | 在计取非夜间施工照明费时，建筑工程、仿古工程、修缮土建部分仅地下室（地宫）部分可计取；单独装饰、安装工程、园林绿化工程、修缮安装部分仅特殊施工部位内施工项目可计取
5 | 011707004001 | 二次搬运 | 分部分项合计+技术措施项目合计-分部分项设备费-技术措施项目设备费
6 | 011707005001 | 冬雨季施工 | 分部分项合计+技术措施项目合计-分部分项设备费-技术措
编制人（造价人员）： |  |  |  | 复核人（造价工程师）：
表-11
总价措施项目清单与计价表
工程名称：蔡集镇田洼村北片区农村污水处理建设工程-大型土石方 |  |  |  | 标段：蔡集镇田洼村北片区农村污水处理建设工程 |  |  |  | 第 2 页 共 3 页
序号 | 项目编码 | 项目名称 | 计算基础 |  | 费率 (%) | 金额 (元) | 调整 费率 (%) |  | 调整后 金额(元) | 备注
施项目设备费
7 | 011707006001 | 地上、地下设施、建筑物的临时保护设施 | 分部分项合计+技术措施项目合计-分部分项设备费-技术措施项目设备费
8 | 011707007001 | 已完工程及设备保护 | 分部分项合计+技术措施项目合计-分部分项设备费-技术措施项目设备费
9 | 011707008001 | 临时设施 | 分部分项合计+技术措施项目合计-分部分项设备费-技术措施项目设备费
10 | 011707009001 | 赶工措施 | 分部分项合计+技术措施项目合计-分部分项设备费-技术措施项目设备费
11 | 011707011001 | 住宅分户验收 | 分部分项合计+技术措施项目合计-分部分项设备费-技术措施项目设备费 | [6 empty] | 在计取住宅分户验收时，大型土石方工程、桩基工程和地下室部分不计入计费基础
12 | 011707012001 | 建筑工人实名制 | 分部分项合计+技术措施项目合计-分部分项设备费-技术措施项目设备费 | [6 empty] | 建筑工人实名制设备由建筑工人工资专用账户开户银行提供的，建筑工人实名制费用按表中费率乘以0.5系数计取
13 | 011707015001 | 智慧工地费用 | 分部分项合计+技术措施项目合计-分部分项设备费-技术措施项目设备费
14 | 011707013001 | 特殊施工降效 | 分部分项合计+技术措施项目合计-分部分项设备费-技术措施项目设备费
编制人（造价人员）： |  |  |  | 复核人（造价工程师）：
表-11
总价措施项目清单与计价表
工程名称：蔡集镇田洼村北片区农村污水处理建设工程-大型土石方 |  |  |  | 标段：蔡集镇田洼村北片区农村污水处理建设工程 |  |  |  | 第 3 页 共 3 页
序号 | 项目编码 | 项目名称 | 计算基础 |  | 费率 (%) | 金额 (元) | 调整 费率 (%) |  | 调整后 金额(元) | 备注
15 | 011707014001 | 协管费 | 分部分项合计+技术措施项目合计-分部分项设备费-技术措施项目设备费
合 计
编制人（造价人员）： |  |  |  | 复核人（造价工程师）：
表-11

## 表-12 其他项目清单与计价汇总表【蔡集镇田洼村北片区农村_2
其他项目清单与计价汇总表
工程名称：蔡集镇田洼村北片区农村污水处理建设工程-大型土石方 |  | 标段：蔡集镇田洼村北片区农村污水处理建设工程 |  |  | 第 1 页 共 1 页
序号 | 项目名称 |  | 金额（元） | 结算金额（元） |  | 备注
一 | 其他项目
1 | 暂列金额 |  | 47000 |  |  | 明细详见表-12-1
2 | 暂估价
2.1 | 材料(工程设备)暂估价 |  | - |  |  | 明细详见表-12-2
2.2 | 专业工程暂估价 |  |  |  |  | 明细详见表-12-3
3 | 计日工 |  |  |  |  | 明细详见表-12-4
4 | 总承包服务费 |  |  |  |  | 明细详见表-12-5
5 | 索赔与现场签证 |  | - |  |  | 明细详见表-12-6
合 计 |  |  | 47000 |  |  | —
表—12

## 表-12-1 暂列金额表【蔡集镇田洼村北片区农村污水处理建_2
暂列金额明细表
工程名称：蔡集镇田洼村北片区农村污水处理建设工程-大型土石方 |  | 标段：蔡集镇田洼村北片区农村污水处理建设工程 |  |  | 第 1 页 共 1 页
序号 | 名称 |  | 计量单位 | 暂定金额 |  | 备注
1 | 暂列金 |  | 项 | 47000
合 计 |  |  |  | 47000
表—12—1

## 表-12-4 计日工表【蔡集镇田洼村北片区农村污水处理建设_2
计日工表
工程名称：蔡集镇田洼村北片区农村污水处理建设工程-大型土石方 |  |  |  |  | 标段：蔡集镇田洼村北片区农村污水处理建设工程 |  | 第 1 页 共 1 页
编号 | 项目名称 | 单位 | 暂定数量 | 实际数量 |  | 综合单价(元) |  | 合价（元）
[8 empty] | 暂定 | 实际
1 | 人工
1.1
人工小计
2 | 材料
2.1
材料小计
3 | 机械
3.1
机械小计
4 | 企业管理费和利润
4.1
企业管理费和利润小计
总计
表—12—4

## 表-13 规费、税金项目清单与计价表【蔡集镇田洼村北片区农_2
规费、税金项目清单与计价表
工程名称：蔡集镇田洼村北片区农村污水处理建设工程-大型土石方 |  |  | 标段：蔡集镇田洼村北片区农村污水处理建设工程 |  | 第 1 页 共 1 页
序号 | 项目名称 | 计算基础 |  | 计算基数 |  | 计算费率(%) | 金额(元)
1 | 规费 | 社会保险费+住房公积金+环境保护税
1.1 | 社会保险费 | 分部分项工程+措施项目+其他项目-分部分项设备费-技术措施项目设备费 |  |  |  | 1.3
1.2 | 住房公积金 | 分部分项工程+措施项目+其他项目-分部分项设备费-技术措施项目设备费 |  |  |  | 0.24
1.3 | 环境保护税 | 分部分项工程+措施项目+其他项目-分部分项设备费-技术措施项目设备费 |  |  |  | 0.1
2 | 税金 | 分部分项工程+措施项目+其他项目+规费-(甲供材料费+甲供主材费+甲供设备费)/1.01 |  |  |  | 9
合 计
表—13