## 1.1 扉-1 扉页
|  | 美琪消防站升级改造项目 |  |  |  | 工程
招标工程量清单
| 招 标 人： |  |  | 造价咨询人：
|  |  | （单位盖章） |  | （单位资质专用章）
| 法定代表人 或其授权人： |  |  | 法定代表人 或其授权人：
|  |  | （签字或盖章） |  | （签字或盖章）
| 编 制 人： |  |  | 复 核 人：
|  |  | （造价人员签字盖专用章） |  | （造价工程师签字盖专用章）
| 编 制 时 间： |  |  | 复 核 时 间：

## 3.1 表-08 分部分项工程和单价措施项目清单与计价表
分部分项工程和单价措施项目清单与计价表
工程名称：美琪消防站升级改造项目-土建
序号 | 项目编码 | 项目名称 | 项目特征描述 | 计量 单位 | 工程量 | 金额（元）
[6 empty] | 综合单价 | 合价 | 其中
暂估价
0101 土石方工程
1 | 010101001001 | 平整场地 | 1、场地平整 | m2 | 159.99
2 | 010101003001 | 挖沟槽土方 | 1、土壤类别：三类土 2、挖土深度：1.5m内 | m3 | 3.94
3 | 010101004001 | 挖基坑土方 | 1、土壤类别：三类土 2、挖土深度：1.5m内 | m3 | 141.59
4 | 010103001001 | 回填方 | 1、密实度要求：0.94 2、填方材料品种：原土回填 | m3 | 97.51
5 | 010103002001 | 余方弃置 | 1、废弃料品种：余方弃置 2、运距：施工单位自行考虑 | m3 | 48.02
分部小计
0104 砌筑工程
6 | 010401001001 | 砖基础 | 1、砖品种、规格、强度等级：MU15蒸压粉煤灰砖 2、砂浆强度等级：M10预拌水泥砂浆 | m3 | 2.88
分部小计
0105 混凝土及钢筋混凝土工程
7 | 010501001001 | 垫层 | 1、混凝土种类：预拌砼 2、混凝土强度等级：C20 | m3 | 8.5
8 | 010501003001 | 独立基础 | 1、混凝土种类：预拌砼 2、混凝土强度等级：C30 | m3 | 33.74
9 | 010502001001 | 矩形柱 | 1、混凝土种类：预拌砼 2、混凝土强度等级：C30 | m3 | 2.82
10 | 010503001001 | 基础梁 | 1、混凝土种类：预拌砼 2、混凝土强度等级：C30 | m3 | 4.2
11 | 010503004001 | 圈梁 | 1、混凝土种类：预拌砼 2、混凝土强度等级：C25 | m3 | 1.31
12 | 010507007001 | 其他构件 | 1、部位：柱脚螺栓处 2、混凝土种类：预拌砼 3、混凝土强度等级：C20 | m3 | 1.54
13 | 010507007002 | 其他构件 | 1、构件规格：地脚螺栓处 2、混凝土种类：C35微膨胀混凝土 | m3 | 0.58
14 | 010505002001 | 无梁板 | 1、混凝土种类：预拌砼 2、混凝土强度等级：C30 3、叠合层 | m3 | 15.43
15 | 010515001008 | 现浇构件钢筋 | 1、层高：3.6m以内 2、钢筋种类、规格：III级钢Φ6mm | t | 0.029
16 | 010515001002 | 现浇构件钢筋 | 1、层高：3.6m以内 2、钢筋种类、规格：III级钢Φ8mm | t | 0.147
17 | 010515001003 | 现浇构件钢筋 | 1、层高：3.6m以内 2、钢筋种类、规格：III级钢Φ10mm | t | 2.993
18 | 010515001004 | 现浇构件钢筋 | 1、层高：3.6m以内 2、钢筋种类、规格：III级钢Φ12mm | t | 1.162
19 | 010515001005 | 现浇构件钢筋 | 1、层高：3.6m以内 2、钢筋种类、规格：III级钢Φ16mm | t | 0.455
20 | 010515001006 | 现浇构件钢筋 | 1、层高：3.6m以内 2、钢筋种类、规格：III级钢Φ18mm | t | 0.158
21 | 010515001007 | 现浇构件钢筋 | 1、层高：3.6m以内 2、钢筋种类、规格：III级钢Φ20mm | t | 0.293
22 | 010516003001 | 机械连接 | 1、规格：Φ16及其以上横向钢筋 | 个 | 24
23 | 010516002001 | 预埋铁件 | 1、钢材种类：Q235B 2、钢柱基础预埋铁件①②③ | t | 0.698
24 | 010516001001 | 螺栓 | 1、螺栓种类：Q355B柱脚锚栓 2、规格：M30 | t | 0.333
分部小计
0111 楼地面装饰工程
25 | 011101003002 | 细石混凝土地面 | 1、面层厚度、混凝土强度等级： 2、C30混凝土150mm震捣密实,随打随抹平 3、100厚碎石或碎砖分层夯实,压实度0.94 4、素土夯实压实系教大于0.94 5、地面应设置纵横向分仓缝缝 | m2 | 147.9
26 | 010507001001 | 散水、坡道 | 1、水泥面层防滑坡道地面 2、20厚RS M20预拌水泥砂浆抹面,15 宽金钢砂防滑条中距80、凸出坡面； 3、素水泥浆一道 4、80~100厚C20号混凝土 5、200厚碎石或碎砖灌RM M5 预拌水泥砂浆 6、素土夯实,压实系数大于0.94 | m2 | 24.8
27 | 010507001002 | 散水、坡道 | 1、素土夯实,向外坡3%~ 5% 2、垫层材料种类、厚度：150厚粒径10~40卵石灌M2.5混合砂浆 3、面层厚度：60厚C20混凝土 4、撒1:1水泥砂子压实赶光 5、变形缝填塞材料种类：聚乙烯泡沫塑料，密封膏嵌缝 | m2 | 15.95
分部小计
0112 墙、柱面装饰与隔断、幕墙工程
28 | 011201001001 | 墙面一般抹灰 | 1、底层厚度、砂浆配合比：15厚RP M15 水泥砂浆抹底 2、面层厚度、砂浆配合比：10厚RP M20预拌水泥砂浆抹面 3、刷界面处理剂一道 4、内墙 | m2 | 6.89
29 | 011201001002 | 墙面一般抹灰 | 1、底层厚度、砂浆配合比：6厚1:2 5预拌水泥砂浆粉面,水刷带出小麻面 2、面层厚度、砂浆配合比：12厚1:3水泥砂浆拍浆抹平 3、刷界面处理剂一道 4、外墙 | m2 | 7.18
分部小计
0108 门窗工程
30 | 010802003001 | 钢质门 | 1、M1122 2、钢制门 | m2 | 2.4
31 | 010803001001 | 电动提升门 | 1、门代号及洞口尺寸：TM3845 2、电动提升门（含应急手动功能） | m2 | 51.3
分部小计
0114 油漆、涂料、裱糊工程
32 | 011406001001 | 抹灰面油漆 | 1、基层类型：抹灰面 2、油漆品种、刷漆遍数：喷刷内墙涂料 3、部位：内墙0.2m下 | m2 | 6.89
33 | 011406001002 | 抹灰面油漆 | 1、油漆品种、刷漆遍数：喷(刷)外墙中灰色外墙中弹涂料 2、部位：外墙0.2m下 | m2 | 7.18
分部小计
分部分项合计
1 | 011705001001 | 大型机械设备进出场及安拆 |  | 台次 | 1
单价措施合计
合 计
编制人（造价人员）： |  |  |  |  | 复核人（造价工程师）：

## 3.2 表-11 总价措施项目清单与计价表
总价措施项目清单与计价表
工程名称：美琪消防站升级改造项目-土建
序号 | 项目编码 | 项目名称 | 计算基础 | 费率（%） | 金额（元） | 调整 费率（%） | 调整后 金额（元） | 备注
1 | 011707001001 | 安全文明施工费
1.1 |  | 基本费 | 分部分项合计+单价措施项目合计-除税工程设备费 | 3.1
1.2 |  | 增加费 | 分部分项合计+单价措施项目合计-除税工程设备费
1.3 |  | 扬尘污染防治增加费 | 分部分项合计+单价措施项目合计-除税工程设备费 | 0.31
2 | 011707002001 | 夜间施工 | 分部分项合计+单价措施项目合计-除税工程设备费
3 | 011707003001 | 非夜间施工照明 | 分部分项合计+单价措施项目合计-除税工程设备费 |  |  |  |  | 在计取非夜间施工照明费时，建筑工程、仿古工程、修缮土建部分仅地下室（地宫）部分可计取；单独装饰、安装工程、园林绿化工程、修缮安装部分仅特殊施工部位内施工项目可计取
4 | 011707004001 | 二次搬运 | 分部分项合计+单价措施项目合计-除税工程设备费
5 | 011707005001 | 冬雨季施工 | 分部分项合计+单价措施项目合计-除税工程设备费
6 | 011707006001 | 地上、地下设施、建筑物的临时保护设施 | 分部分项合计+单价措施项目合计-除税工程设备费
7 | 011707007001 | 已完工程及设备保护 | 分部分项合计+单价措施项目合计-除税工程设备费
8 | 011707008001 | 临时设施 | 分部分项合计+单价措施项目合计-除税工程设备费
9 | 011707009001 | 赶工措施 | 分部分项合计+单价措施项目合计-除税工程设备费
10 | 011707010001 | 工程按质论价 | 分部分项合计+单价措施项目合计-除税工程设备费
11 | 011707011001 | 住宅分户验收 | 分部分项合计+单价措施项目合计-除税工程设备费 |  |  |  |  | 在计取住宅分户验收时，大型土石方工程、桩基工程和地下室部分不计入计费基础
12 | 011707012001 | 建筑工人实名制费用 | 分部分项合计+单价措施项目合计-除税工程设备费 |  |  |  |  | 建筑工人实名制设备由建筑工人工资专用账户开户银行提供的，建筑工人实名制费用按表中费率乘以0.5系数计取
13 | 011707091001 | 特殊条件下施工增加费 | 分部分项合计+单价措施项目合计-除税工程设备费
14 | 011707015001 | 智慧工地费用 | 分部分项合计+单价措施项目合计-除税工程设备费 |  |  |  |  | 现场安全隐患排查、人员信息动态管理、扬尘管控视频监控、高处作业防护预警、危大工程监测预警和集成平台等设备、软件和管理费用。
编制人（造价人员）： |  |  |  |  | 复核人（造价工程师）：

## 3.3 表-12 其他项目清单与计价汇总表
其他项目清单与计价汇总表
工程名称：美琪消防站升级改造项目-土建
序号 | 项目名称 | 金额(元) | 结算金额(元) | 备注
1 | 暂列金额
2 | 暂估价
2.1 | 材料暂估价
2.2 | 专业工程暂估价
3 | 计日工
4 | 总承包服务费
合 计
编制人（造价人员）： |  |  | 复核人（造价工程师）：

## 4.1 表-08 分部分项工程和单价措施项目清单与计价表
分部分项工程和单价措施项目清单与计价表
工程名称：美琪消防站升级改造项目-钢结构
序号 | 项目编码 | 项目名称 | 项目特征描述 | 计量 单位 | 工程量 | 金额（元）
[6 empty] | 综合单价 | 合价 | 其中
暂估价
0106 金属结构工程
1 | 010603001001 | 实腹钢柱 | 1、柱类型：钢柱 2、钢材品种、规格：Q355B,HW300X300X10X15 3、单根柱质量：1t内 4、除锈：Sa2.5级 5、运距：投标人自行考虑 | t | 5.115
2 | 010603001002 | 实腹钢柱 | 1、柱类型：钢柱 2、钢材品种、规格：Q355B,HW180*200*6*8 3、单根柱质量：1t内 4、除锈：Sa2.5级 5、运距：投标人自行考虑 | t | 0.587
3 | 010604001002 | 钢梁 | 1、梁类型：钢梁 2、钢材品种、规格：Q355B 3、单根质量：1t内 4、除锈：Sa2.5级 5、运距：投标人自行考虑 | t | 5.33
4 | 010605001001 | 钢板楼板 | 1、钢材品种、规格：用1.0mm厚YX-75-230-690(1)镀锌钢楼承板组合楼层板（按安装投影面积计算） 2、栓钉：栓钉型号为:φ19*105@240 采用F2型配套瓷环 | m2 | 140.66
5 | 010605001002 | 钢板楼板 | 1、钢材品种、规格：楼板钢板包边（展开面积） 2、钢板厚度：2.0mm | m2 | 14.08
6 | 010606002002 | 钢檩条 | 1、钢材品种、规格：C180X70X20X2.00，C180X70X20X2.50等 Q355B热镀锌 2、构件类型：墙面轻钢檩条 3、除锈等级：Sa2.5级 | t | 3.041
7 | 010606001006 | 钢支撑、钢拉条 | 1、钢材品种、规格：Q235B，Φ12圆钢 2、构件类型：墙面檩条斜拉条、直拉、撑杆 3、除锈：Sa2.5级 4、运距：投标人自行考虑 | t | 0.094
8 | 010606001007 | 钢支撑、钢拉条 | 1、钢材品种、规格：Q235B 焊接钢管Φ32*2.5 2、构件类型：墙面檩条撑杆 3、除锈等级：Sa2.5级 | t | 0.016
分部小计
0109 屋面及防水工程
9 | 010902001001 | 屋面卷材防水 | 1、卷材品种、规格、厚度：3mmSBS卷材 | m2 | 159.84
10 | 010901002003 | 型材屋面 | 1、型材品种、规格：0.5mm彩钢板泛水板660mm 2、做法：建施05-1详图 | m | 34.54
11 | 010902004003 | 屋面排水管 | 1、排水管品种、规格：UPVC100落水管 | m | 10
12 | 010902007001 | 屋面天沟、檐沟 | 1、材料品种、规格：3mm厚不锈钢板内天沟 | m | 13.3
13 | 010902004004 | 屋面排水管 | 1、排水管品种、规格：50不锈钢溢流口 | m | 0.68
分部小计
0112 墙、柱面装饰与隔断、幕墙工程
14 | 011207001002 | 墙面装饰板 | 1、波纹板单板墙面 2、&=0.5mm厚外层压型彩钢板(板坚排,彩钢板的型号暂按760考虑） | m2 | 274.4
15 | 011207001003 | 墙面装饰板 | 1、女儿墙内侧 2、&=0.5mm厚外层压型白色彩钢板(板坚排,彩钢板的型号暂按760考虑） | m2 | 74.49
16 | 011502001001 | 金属装饰线 | 1、部位：女儿墙上口 2、0.5厚彩钢板（同墙面材质） | m | 50.76
17 | 011502001002 | 金属装饰线 | 1、部位：外墙阳角线条 2、0.5厚彩钢板（同墙面材质） | m | 26.56
18 | 011502001003 | 金属装饰线 | 1、部位：门窗收边 2、560mm0.5厚彩钢板（同墙面材质） | m | 43.24
19 | 011502001004 | 金属装饰线 | 1、部位：外墙板底泛水 2、200mm0.6厚彩钢板（同墙面材质） | m | 35.01
分部小计
0114 油漆、涂料、裱糊工程
20 | 011405001001 | 金属面油漆 | 1、油漆品种、刷漆遍数：红丹防锈漆2遍+整体调和漆1度 | m2 | 362.79
21 | 011407005005 | 金属构件刷防火涂料 | 1、喷刷防火涂料构件名称：钢柱 2、防火等级要求：耐火极限2.5h | m2 | 175.38
22 | 011407005006 | 金属构件刷防火涂料 | 1、喷刷防火涂料构件名称：钢梁 2、防火等级要求：耐火极限1.5h | m2 | 168.43
23 | 011407005007 | 金属构件刷防火涂料 | 1、喷刷防火涂料构件名称：屋面梁、系杆，屋面水平支撑 2、防火等级要求：耐火极限1.0h | m2 | 375.39
分部小计
分部分项合计
1 | 011701002001 | 外脚手架 | 1、墙面板、墙面型材安装 | m2 | 235.7
2 | 011701006001 | 满堂脚手架 | 1、屋面板、屋面型材安装 | m2 | 159.84
3 | 011701006002 | 满堂脚手架 | 1、柱梁安装 | m2 | 159.84
4 | 011705001001 | 大型机械设备进出场及安拆 |  | 台次 | 1
单价措施合计
合 计
编制人（造价人员）： |  |  |  |  | 复核人（造价工程师）：

## 4.2 表-11 总价措施项目清单与计价表
总价措施项目清单与计价表
工程名称：美琪消防站升级改造项目-钢结构
序号 | 项目编码 | 项目名称 | 计算基础 | 费率（%） | 金额（元） | 调整 费率（%） | 调整后 金额（元） | 备注
1 | 011707001001 | 安全文明施工费
1.1 |  | 基本费 | 分部分项合计+单价措施项目合计-除税工程设备费 | 1.6
1.2 |  | 增加费 | 分部分项合计+单价措施项目合计-除税工程设备费
1.3 |  | 扬尘污染防治增加费 | 分部分项合计+单价措施项目合计-除税工程设备费 | 0.1
2 | 011707002001 | 夜间施工 | 分部分项合计+单价措施项目合计-除税工程设备费
3 | 011707003001 | 非夜间施工照明 | 分部分项合计+单价措施项目合计-除税工程设备费 |  |  |  |  | 在计取非夜间施工照明费时，建筑工程、仿古工程、修缮土建部分仅地下室（地宫）部分可计取；单独装饰、安装工程、园林绿化工程、修缮安装部分仅特殊施工部位内施工项目可计取
4 | 011707004001 | 二次搬运 | 分部分项合计+单价措施项目合计-除税工程设备费
5 | 011707005001 | 冬雨季施工 | 分部分项合计+单价措施项目合计-除税工程设备费
6 | 011707006001 | 地上、地下设施、建筑物的临时保护设施 | 分部分项合计+单价措施项目合计-除税工程设备费
7 | 011707007001 | 已完工程及设备保护 | 分部分项合计+单价措施项目合计-除税工程设备费
8 | 011707008001 | 临时设施 | 分部分项合计+单价措施项目合计-除税工程设备费
9 | 011707009001 | 赶工措施 | 分部分项合计+单价措施项目合计-除税工程设备费
10 | 011707010001 | 工程按质论价 | 分部分项合计+单价措施项目合计-除税工程设备费
11 | 011707011001 | 住宅分户验收 | 分部分项合计+单价措施项目合计-除税工程设备费 |  |  |  |  | 在计取住宅分户验收时，大型土石方工程、桩基工程和地下室部分不计入计费基础
12 | 011707012001 | 建筑工人实名制费用 | 分部分项合计+单价措施项目合计-除税工程设备费 |  |  |  |  | 建筑工人实名制设备由建筑工人工资专用账户开户银行提供的，建筑工人实名制费用按表中费率乘以0.5系数计取
13 | 011707091001 | 特殊条件下施工增加费 | 分部分项合计+单价措施项目合计-除税工程设备费
14 | 011707015001 | 智慧工地费用 | 分部分项合计+单价措施项目合计-除税工程设备费 |  |  |  |  | 现场安全隐患排查、人员信息动态管理、扬尘管控视频监控、高处作业防护预警、危大工程监测预警和集成平台等设备、软件和管理费用。
编制人（造价人员）： |  |  |  |  | 复核人（造价工程师）：

## 4.3 表-12 其他项目清单与计价汇总表
其他项目清单与计价汇总表
工程名称：美琪消防站升级改造项目-钢结构
序号 | 项目名称 | 金额(元) | 结算金额(元) | 备注
1 | 暂列金额
2 | 暂估价
2.1 | 材料暂估价
2.2 | 专业工程暂估价
3 | 计日工
4 | 总承包服务费
合 计
编制人（造价人员）： |  |  | 复核人（造价工程师）：

## 5.1 表-08 分部分项工程和单价措施项目清单与计价表
分部分项工程和单价措施项目清单与计价表
工程名称：美琪消防站升级改造项目-室外改造
序号 | 项目编码 | 项目名称 | 项目特征描述 | 计量 单位 | 工程量 | 金额（元）
[6 empty] | 综合单价 | 合价 | 其中
暂估价
0410 拆除工程
1 | 011602002001 | 钢筋混凝土构件拆除 | 1、拆除旗杆下面混凝土构筑物 | m3 | 3.2
2 | 011601001001 | 砖砌体拆除 | 1、拆除迷宫实心砖墙 | m3 | 86.4
3 | 040103002001 | 余方弃置 | 1、废弃料品种：垃圾外运 2、运距：施工单位自行考虑 | m3 | 89.6
分部小计
0402 道路工程
4 | 040203007001 | 水泥混凝土 | 1、混凝土强度等级：C30预拌砼 2、厚度：15cm | m2 | 8
5 | 011101003001 | 细石混凝土楼地面 | 1、迷宫处墙体拆除后恢复地面 2、细石混凝土找平层50MM | m2 | 144
6 | 040203008001 | 块料面层 | 1、块料品种、规格：与原道路砖相似，恢复 2、垫层：材料品种、厚度、强度等级：50MM厚干硬性水泥砂浆铺贴 | m2 | 144
分部小计
04 零星工程
7 | 010501001001 | 垫层 | 1、混凝土种类：预拌砼 2、混凝土强度等级：C20 | m3 | 8
8 | 040204006001 | 污水井升降 | 1、检查井规格：600*600 2、平均升（降）高度：30cm | 座 | 1
9 | 010507003001 | 地沟 | 1、排水沟提升及新做 2、深30cm，宽30cm,铸铁盖板 | m | 25
分部小计
分部分项合计
合 计
编制人（造价人员）： |  |  |  |  | 复核人（造价工程师）：

## 5.2 表-11 总价措施项目清单与计价表
总价措施项目清单与计价表
工程名称：美琪消防站升级改造项目-室外改造
序号 | 项目编码 | 项目名称 | 计算基础 | 费率（%） | 金额（元） | 调整 费率（%） | 调整后 金额（元） | 备注
1 | 041109001001 | 安全文明施工费
1.1 |  | 基本费 | 分部分项合计+单价措施项目合计-除税工程设备费 | 1.5
1.2 |  | 增加费 | 分部分项合计+单价措施项目合计-除税工程设备费
1.3 |  | 扬尘污染防治增加费 | 分部分项合计+单价措施项目合计-除税工程设备费 | 0.31
2 | 041109002001 | 夜间施工 | 分部分项合计+单价措施项目合计-除税工程设备费
3 | 041109003001 | 二次搬运 | 分部分项合计+单价措施项目合计-除税工程设备费
4 | 041109004001 | 冬雨季施工 | 分部分项合计+单价措施项目合计-除税工程设备费
5 | 041109005001 | 行车、行人干扰 | 分部分项合计+单价措施项目合计-除税工程设备费
6 | 041109006001 | 地上、地下设施、建筑物的临时保护设施 | 分部分项合计+单价措施项目合计-除税工程设备费
7 | 041109007001 | 已完工程及设备保护 | 分部分项合计+单价措施项目合计-除税工程设备费
8 | 041109008001 | 临时设施 | 分部分项合计+单价措施项目合计-除税工程设备费
9 | 041109009001 | 赶工措施 | 分部分项合计+单价措施项目合计-除税工程设备费
10 | 041109010001 | 工程按质论价 | 分部分项合计+单价措施项目合计-除税工程设备费
11 | 041109011001 | 建筑工人实名制费用 | 分部分项合计+单价措施项目合计-除税工程设备费 |  |  |  |  | 建筑工人实名制设备由建筑工人工资专用账户开户银行提供的，建筑工人实名制费用按表中费率乘以0.5系数计取
12 | 041109091001 | 特殊条件下施工增加费 | 分部分项合计+单价措施项目合计-除税工程设备费
13 | 041109015001 | 智慧工地费用 | 分部分项合计+单价措施项目合计-除税工程设备费 |  |  |  |  | 现场安全隐患排查、人员信息动态管理、扬尘管控视频监控、高处作业防护预警、危大工程监测预警和集成平台等设备、软件和管理费用。
编制人（造价人员）： |  |  |  |  | 复核人（造价工程师）：

## 5.3 表-12 其他项目清单与计价汇总表
其他项目清单与计价汇总表
工程名称：美琪消防站升级改造项目-室外改造
序号 | 项目名称 | 金额(元) | 结算金额(元) | 备注
1 | 暂列金额
2 | 暂估价
2.1 | 材料暂估价
2.2 | 专业工程暂估价
3 | 计日工
4 | 总承包服务费
合 计
编制人（造价人员）： |  |  | 复核人（造价工程师）：

## 6.1 表-08 分部分项工程和单价措施项目清单与计价表
分部分项工程和单价措施项目清单与计价表
工程名称：美琪消防站升级改造项目-室内装饰
序号 | 项目编码 | 项目名称 | 项目特征描述 | 计量 单位 | 工程量 | 金额（元）
[6 empty] | 综合单价 | 合价 | 其中
暂估价
一楼
1 | 010401001003 | 拆除 | 1、拆除原先瓷砖地面，墙面，天棚，隔断，家具、门窗、楼梯拆除等并垃圾外运(运距自行考虑）包干 | 项 | 1
2 | 010101002001 | 挖一般土方 | 1、卫生间地面开挖60cm 2、机械开挖二类土 | m3 | 21
3 | 010103001001 | 回填方 | 1、利旧回填 | m3 | 1
4 | 010103002001 | 余方弃置 | 1、运距由投标人自行考虑 | m3 | 20
5 | 010401001001 | 砖基础 | 1、砖品种、规格、强度等级：MU15蒸压粉煤灰砖 2、砂浆强度等级：M10预拌水泥砂浆 | m3 | 2.88
6 | 010401003001 | 实心砖墙 | 1、10cm厚砖砌墙 | m3 | 8.98
7 | 011201001001 | 墙面一般抹灰 | 1、底层厚度、砂浆配合比：15厚RP M15 水泥砂浆抹底 2、面层厚度、砂浆配合比：10厚RP M20预拌水泥砂浆抹面 3、刷界面处理剂一道 4、内墙 | m2 | 86.35
8 | 011102003001 | 块料楼地面 | 1、找平层厚度、砂浆配合比：30mm干硬性水泥砂浆 2、面层材料品种、规格、颜色：800*800浅灰色地砖 3、嵌缝材料种类：美缝 | m2 | 145
9 | 011102003002 | 块料楼地面 | 1、找平层厚度、砂浆配合比：30mm干硬性水泥砂浆 2、面层材料品种、规格、颜色：800*800浅灰色地砖 3、嵌缝材料种类：美缝 | m2 | 35
10 | 011107001001 | 石材台阶面 | 1、石材过门石 | m2 | 0.54
11 | 010401001002 | 砖基础 | 1、砖品种、规格、强度等级：MU15蒸压粉煤灰砖 2、砂浆强度等级：M10预拌水泥砂浆 | m3 | 27
12 | 011101003001 | 细石混凝土楼地面 | 1、找平层厚度、砂浆配合比：10cm 2、面层厚度、混凝土强度等级：C20细石混凝土 | m2 | 60
13 | 011101005001 | 自流坪楼地面 | 1、界面剂材料种类：界面剂两道 2、面漆材料种类、厚度：自流平地面绿色 | m2 | 147.9
14 | 010904002001 | 楼（地）面涂膜防水 | 1、防水膜品种：JS防水 2、涂膜厚度、遍数：2.0厚，两遍 3、反边高度：50cm,淋浴区1.8m | m2 | 55
15 | 011101005002 | 塑胶地面 | 1、材料种类：健身区橡胶地垫 | m2 | 18
16 | 011210002001 | 金属隔断 | 1、轻钢龙骨隔墙 2、单层双面石膏板墙面 | m2 | 12.93
17 | 011210003001 | 玻璃隔断 | 1、玻璃品种、规格、颜色：10cm厚玻璃隔断 | m2 | 37.78
18 | 010808001001 | 木门窗套 | 1、不锈钢包边门窗框套及隔断 | m2 | 5.85
19 | 011204003001 | 块料墙面 | 1、墙体类型：砖砌墙 2、面层材料品种、规格、颜色：厨房间墙面砖（设计选型） | m2 | 34.16
20 | 011204003002 | 块料墙面 | 1、墙体类型：砖砌墙 2、面层材料品种、规格、颜色：厨房间墙面砖（有设计选型） 3、缝宽、嵌缝材料种类：美缝 | m2 | 101.22
21 | 011505010001 | 镜面玻璃 | 1、基层：健身房木工板基层 2、面层：银镜 | m2 | 9.49
22 | 011505010002 | 镜面玻璃 | 1、镜面玻璃品种、规格：卫生间镜面玻璃 | m2 | 3.9
23 | 010809004001 | 石材台板 | 1、窗台板材质、规格、颜色：厨房打饭处石材台面 | m2 | 0.3
24 | 011210005001 | 成品隔断 | 1、隔断材料品种、规格、颜色：成品卫生间隔断 | 间 | 4
25 | 011210005002 | 成品隔断 | 1、隔断材料品种、规格、颜色：成品淋浴间隔断 | 间 | 4
26 | 011210005003 | 蹲坑 | 1、蹲坑砌筑 | 个 | 4
27 | 031004003001 | 洗脸盆 | 1、钢架基础焊接，台面石材挂贴 | 个 | 4
28 | 011105006001 | 金属踢脚线 | 1、踢脚线高度：50mm 2、基层材料种类、规格：木工板 3、面层材料品种、规格、颜色：不锈钢 | m | 45
29 | 010807001002 | 金属（塑钢、断桥）窗 | 1、厨房打饭窗 | 樘 | 1
30 | 010808004002 | 金属门窗套 | 1、不锈钢门窗套 | m2 | 0.58
31 | 010801001001 | 木质门 | 1、实木复合门定制900*2200mm 2、五金：门锁、铰链、门吸 | 樘 | 5
32 | 010805005001 | 玻璃门 | 1、钢化玻璃门900*2200mm | 樘 | 2
33 | 011406001001 | 抹灰面油漆 | 1、刮腻子遍数：批腻子三遍 2、油漆品种、刷漆遍数：乳胶漆三遍 | m2 | 202.45
34 | 011302001001 | 吊顶天棚 | 1、吊顶形式、吊杆规格、高度：φ8 2、面层材料品种、规格、：9mm石膏板 3、批腻子三遍、乳胶漆三遍 | m2 | 161.5
35 | 011302001002 | 吊顶天棚 | 1、吊顶形式、吊杆规格、高度：φ8 2、龙骨材料种类、规格、中距：T型龙骨 3、面层材料品种、规格、：铝方通吊顶 | m2 | 18
36 | 011304001001 | 灯带（槽） | 1、回光灯槽 | m | 17.27
37 | 011302001003 | 吊顶天棚 | 1、吊顶形式、吊杆规格、高度：φ8 2、龙骨材料种类、规格、中距：T型龙骨 3、面层材料品种、规格、：厨房集成吊顶 | m2 | 13.5
38 | 011615001001 | 开孔（打洞） | 1、部位：天棚筒灯孔 | 个 | 63
39 | 011615001002 | 开孔（打洞） | 1、部位：长条灯孔 | 个 | 5
40 | 010810002001 | 木窗帘盒 | 1、窗帘盒材质、规格：暗窗帘盒 | m | 12
41 | 010810005001 | 窗帘轨 | 1、窗帘轨材质、规格：窗帘单轨 | m | 12
42 | 010810001001 | 窗帘 | 1、窗帘材质：亚麻布 2、窗帘高度、宽度：高度2.7m | m | 12
43 | 010810001002 | 窗帘 | 1、窗帘材质：铝合金百叶窗帘 | m2 | 26
44 | 011501009001 | 厨房低柜 | 1、厨房矮柜定制 | m | 10.86
45 | 011501010001 | 厨房吊柜 | 1、厨房吊柜定制 | m | 4.53
46 | 011501009002 | 餐厅矮柜定制 | 1、餐厅矮柜定制 | m | 3
47 | 011501009003 | 床 | 1、床定制 | 套 | 2
48 | 011501009016 | 床头柜 | 1、床头柜定制 | 套 | 1
49 | 011501009004 | 衣服柜及阅读柜 | 1、衣服柜及阅读柜定制 | 套 | 2
50 | 011501009005 | 洗漱用品架 | 1、洗漱用品架定制 | 套 | 1
51 | 011501009006 | 储藏室柜子 | 1、储藏室柜子定制 | m2 | 10.41
52 | 011501009007 | 器材室架 | 1、器材室架定制 | m | 4.1
53 | 011501009008 | 健身小器材放置柜 | 1、健身小器材放置柜定制 | 套 | 1
54 | 011501009009 | 餐厅长桌 | 1、餐厅长桌定制 | 套 | 3
55 | 011501009010 | 餐厅椅子 | 1、餐厅椅子定制 | 套 | 18
56 | 011501009017 | 岗亭桌椅 | 1、岗亭桌椅定制 | 套 | 1
57 | 011501009032 | 充电柜子 | 1、充电柜子 | 套 | 1
58 | 011508004001 | 金属字 | 1、字体规格：0.5m2内 2、室外金属字、警徽 | 个 | 25
59 | 011508004002 | 金属字 | 1、字体规格：1m2内 2、室外金属字 | 个 | 10
60 | 011508004003 | 金属字 | 1、字体规格：1m2内 2、室外金属字（发光） | 个 | 10
61 | 011507001001 | 平面、箱式招牌 | 1、基层材料种类：木工板基层 2、面层材料种类：铝塑板饰面 | m2 | 36.39
62 | 010606013001 | 零星钢构件 | 1、构件名称：1、广告灯箱基础 2、钢材品种、规格：方钢焊接支架 | t | 0.95
63 | 011207001001 | 墙面装饰板 | 1、铝合金长城板 | m2 | 15.6
64 | 011407001001 | 墙面喷刷涂料 | 1、涂料品种、喷刷遍数：真石漆 | m2 | 25.06
65 | 010807001003 | 金属（塑钢、断桥）窗 | 1、铝合金固定窗 | m2 | 20.98
66 | 011501009011 | 健身房器材 | 1、健身房器材 2、哑铃、挺举 | 套 | 1
67 | 011501009012 | 微波炉 | 1、微波炉 | 套 | 1
68 | 011501009013 | 燃气灶 | 1、燃气灶 | 套 | 1
69 | 011501009014 | 油烟机 | 1、油烟机 | 套 | 1
70 | 011501009031 | 卫生纸盒 | 1、卫生纸盒 | 个 | 4
71 | 011505006001 | 淋浴间内洗漱（架） | 1、材料品种、规格、颜色：淋浴间内洗漱（架） | 套 | 4
分部小计
二楼
72 | 010401001004 | 拆除 | 1、拆除原先瓷砖地面，墙面，天棚，隔断，家具、门窗等并垃圾下楼外运(运距自行考虑）包干 | 项 | 1
73 | 010401003002 | 实心砖墙 | 1、10cm厚砖砌墙 | m3 | 7.91
74 | 011201001002 | 墙面一般抹灰 | 1、底层厚度、砂浆配合比：15厚RP M15 水泥砂浆抹底 2、面层厚度、砂浆配合比：10厚RP M20预拌水泥砂浆抹面 3、刷界面处理剂一道 4、内墙 | m2 | 79.11
75 | 011102003003 | 块料楼地面 | 1、找平层厚度、砂浆配合比：30mm干硬性水泥砂浆 2、面层材料品种、规格、颜色：800*800浅灰色地砖 3、嵌缝材料种类：美缝 | m2 | 130
76 | 011102003004 | 块料楼地面 | 1、找平层厚度、砂浆配合比：30mm干硬性水泥砂浆 2、面层材料品种、规格、颜色：800*800浅灰色地砖 3、嵌缝材料种类：美缝 | m2 | 30
77 | 010401001006 | 砖基础 | 1、砖品种、规格、强度等级：MU15蒸压粉煤灰砖 2、砂浆强度等级：M10预拌水泥砂浆 | m3 | 1.25
78 | 011102001001 | 石材楼地面 | 1、石材过门石 | m2 | 0.42
79 | 011210002002 | 金属隔断 | 1、轻钢龙骨隔墙 2、单层双面石膏板墙面 | m2 | 6.2
80 | 011105006002 | 金属踢脚线 | 1、踢脚线高度：50mm 2、基层材料种类、规格：木工板 3、面层材料品种、规格、颜色：不锈钢 | m | 65
81 | 010808004003 | 金属门窗套 | 1、不锈钢门窗套 | m2 | 1.77
82 | 010801001002 | 木质门 | 1、实木复合门定制 2、五金：门锁、铰链、门吸 | 樘 | 4
83 | 010805005002 | 玻璃门 | 1、玻璃门双开 2、1500*2200 | 樘 | 1
84 | 011406001002 | 抹灰面油漆 | 1、刮腻子遍数：批腻子三遍 2、油漆品种、刷漆遍数：乳胶漆三遍 | m2 | 270.1
85 | 011302001004 | 吊顶天棚 | 1、吊顶形式、吊杆规格、高度：φ8 2、面层材料品种、规格、：9mm石膏板 3、批腻子三遍、乳胶漆三遍 | m2 | 135
86 | 011304001002 | 灯带（槽） | 1、回光灯槽 | m | 17
87 | 011615001003 | 开孔（打洞） | 1、部位：天棚筒灯孔 | 个 | 29
88 | 011615001004 | 开孔（打洞） | 1、部位：长条灯孔 | 个 | 12
89 | 010810002002 | 木窗帘盒 | 1、窗帘盒材质、规格：暗窗帘盒 | m | 11
90 | 010810005002 | 窗帘轨 | 1、窗帘轨材质、规格：窗帘单轨 | m | 11
91 | 010810001003 | 窗帘 | 1、窗帘材质：亚麻布 2、窗帘高度、宽度：2.7 | m | 11
92 | 011501009020 | 床 | 1、床定制 | 套 | 14
93 | 011501009021 | 床头柜 | 1、床头柜定制 | 套 | 6
94 | 011501009022 | 衣服柜及阅读柜 | 1、衣服柜及阅读柜定制 | 套 | 14
95 | 011501009023 | 会议室办公桌 | 1、会议室办公桌 | 套 | 8
96 | 011501009033 | 会议室办公桌椅 | 1、会议室办公椅 | 套 | 16
97 | 011501009024 | 原楼梯拆除后恢复 | 1、原楼梯拆除后恢复 | 项 | 1
分部小计
分部分项合计
1 | 011705001001 | 保洁 |  | m2 | 310
2 | 011705001002 | 满堂脚手架 |  | m2 | 310
单价措施合计
合 计
编制人（造价人员）： |  |  |  |  | 复核人（造价工程师）：

## 6.2 表-11 总价措施项目清单与计价表
总价措施项目清单与计价表
工程名称：美琪消防站升级改造项目-室内装饰
序号 | 项目编码 | 项目名称 | 计算基础 | 费率（%） | 金额（元） | 调整 费率（%） | 调整后 金额（元） | 备注
1 | 011707001001 | 安全文明施工费
1.1 |  | 基本费 | 分部分项合计+单价措施项目合计-除税工程设备费 | 1.7
1.2 |  | 增加费 | 分部分项合计+单价措施项目合计-除税工程设备费
1.3 |  | 扬尘污染防治增加费 | 分部分项合计+单价措施项目合计-除税工程设备费 | 0.22
2 | 011707002001 | 夜间施工 | 分部分项合计+单价措施项目合计-除税工程设备费
3 | 011707003001 | 非夜间施工照明 | 分部分项合计+单价措施项目合计-除税工程设备费 |  |  |  |  | 在计取非夜间施工照明费时，建筑工程、仿古工程、修缮土建部分仅地下室（地宫）部分可计取；单独装饰、安装工程、园林绿化工程、修缮安装部分仅特殊施工部位内施工项目可计取
4 | 011707004001 | 二次搬运 | 分部分项合计+单价措施项目合计-除税工程设备费
5 | 011707005001 | 冬雨季施工 | 分部分项合计+单价措施项目合计-除税工程设备费
6 | 011707006001 | 地上、地下设施、建筑物的临时保护设施 | 分部分项合计+单价措施项目合计-除税工程设备费
7 | 011707007001 | 已完工程及设备保护 | 分部分项合计+单价措施项目合计-除税工程设备费
8 | 011707008001 | 临时设施 | 分部分项合计+单价措施项目合计-除税工程设备费
9 | 011707009001 | 赶工措施 | 分部分项合计+单价措施项目合计-除税工程设备费
10 | 011707010001 | 工程按质论价 | 分部分项合计+单价措施项目合计-除税工程设备费
11 | 011707011001 | 住宅分户验收 | 分部分项合计+单价措施项目合计-除税工程设备费 |  |  |  |  | 在计取住宅分户验收时，大型土石方工程、桩基工程和地下室部分不计入计费基础
12 | 011707012001 | 建筑工人实名制费用 | 分部分项合计+单价措施项目合计-除税工程设备费 |  |  |  |  | 建筑工人实名制设备由建筑工人工资专用账户开户银行提供的，建筑工人实名制费用按表中费率乘以0.5系数计取
13 | 011707091001 | 特殊条件下施工增加费 | 分部分项合计+单价措施项目合计-除税工程设备费
14 | 011707015001 | 智慧工地费用 | 分部分项合计+单价措施项目合计-除税工程设备费 |  |  |  |  | 现场安全隐患排查、人员信息动态管理、扬尘管控视频监控、高处作业防护预警、危大工程监测预警和集成平台等设备、软件和管理费用。
编制人（造价人员）： |  |  |  |  | 复核人（造价工程师）：

## 6.3 表-12 其他项目清单与计价汇总表
其他项目清单与计价汇总表
工程名称：美琪消防站升级改造项目-室内装饰
序号 | 项目名称 | 金额(元) | 结算金额(元) | 备注
1 | 暂列金额
2 | 暂估价
2.1 | 材料暂估价
2.2 | 专业工程暂估价
3 | 计日工
4 | 总承包服务费
合 计
编制人（造价人员）： |  |  | 复核人（造价工程师）：

## 7.1 表-08 分部分项工程和单价措施项目清单与计价表
分部分项工程和单价措施项目清单与计价表
工程名称：美琪消防站升级改造项目-机电安装
序号 | 项目编码 | 项目名称 | 项目特征描述 | 计量 单位 | 工程量 | 金额（元）
[6 empty] | 综合单价 | 合价 | 其中
暂估价
1 | 030404017001 | 配电箱 | 1、名称：一楼控制箱 | 台 | 1
2 | 030411001001 | 配管 | 1、名称：电线管 2、材质：JDG 3、规格：DN20 4、配置形式：暗配 | m | 35
3 | 030411001004 | 配管 | 1、名称：电线管 2、材质：JDG 3、规格：DN20 4、配置形式：明配 | m | 108
4 | 030411001011 | 配管 | 1、名称：电线管 2、材质：PVC 3、规格：DN20 4、配置形式：吊顶敷设 | m | 365
5 | 030411001012 | 配管 | 1、名称：电线管 2、材质：PVC 3、规格：DN20 4、配置形式：暗配 | m | 65
6 | 030411004001 | 配线 | 1、名称：铜芯线 2、配线形式：管内配线 3、型号：BV-2.5 | m | 948
7 | 030411004004 | 配线 | 1、名称：铜芯线 2、配线形式：管内配线 3、型号：BV-4 | m | 714
8 | 040804004005 | 接线盒 | 1、名称：接线盒（铁质） 2、安装形式：暗敷 | 个 | 65
9 | 040804004006 | 接线盒 | 1、名称：开关盒（铁质） 2、安装形式：暗敷 | 个 | 13
10 | 040804004007 | 接线盒 | 1、名称：接线盒（PVC） 2、安装形式：暗敷 | 个 | 65
11 | 040804004008 | 接线盒 | 1、名称：开关盒（PVC） 2、安装形式：暗敷 | 个 | 13
12 | 030404034001 | 照明开关 | 1、名称：单联单控 2、安装方式：暗敷 | 个 | 4
13 | 030404034002 | 照明开关 | 1、名称：双联单控 2、安装方式：暗敷 | 个 | 4
14 | 030404034008 | 照明开关 | 1、名称：三联单控 2、安装方式：暗敷 | 个 | 1
15 | 030412004001 | 装饰灯 | 1、名称：灯带 2、型号：24vLED灯带、变压器、硅胶面壳 | m | 17.6
16 | 030412004002 | 装饰灯 | 1、名称：射灯 2、安装形式：吸顶式 | 套 | 63
17 | 030412005001 | 荧光灯 | 1、名称：长条灯1200*200 2、安装形式：嵌入式 | 套 | 11
18 | 030412005002 | 荧光灯 | 1、名称：钢结构内部三防灯 2、安装形式：嵌入式 | 套 | 9
19 | 030412005003 | 荧光灯 | 1、名称：600*600平板灯 2、安装形式：嵌入式 | 套 | 9
20 | 030404035001 | 插座 | 1、名称：2+3插座 2、安装方式：暗敷 | 个 | 48
21 | 030404017002 | 配电箱 | 1、名称：二楼控制箱 | 台 | 1
22 | 030411001002 | 配管 | 1、名称：刚性阻燃管 2、规格：DN20 3、配置形式：吊顶内敷设 | m | 152.5
23 | 030411001013 | 配管 | 1、名称：电线管 2、材质：PVC 3、规格：DN20 4、配置形式：暗配 | m | 18
24 | 030411004002 | 配线 | 1、名称：铜芯线 2、配线形式：管内配线 3、型号：BV-2.5 | m | 435
25 | 030411004005 | 配线 | 1、名称：铜芯线 2、配线形式：管内配线 3、型号：BV-4 | m | 174
26 | 040804004003 | 接线盒 | 1、接线盒（PVC） 2、暗敷 | 个 | 40
27 | 040804004004 | 接线盒 | 1、开关盒（PVC） 2、暗敷 | 个 | 5
28 | 030404034003 | 照明开关 | 1、名称：单联单控 2、安装方式：暗敷 | 个 | 3
29 | 030404034004 | 照明开关 | 1、名称：双联单控 2、安装方式：暗敷 | 个 | 1
30 | 030404034009 | 照明开关 | 1、名称：双联单控 2、安装方式：暗敷 | 个 | 1
31 | 030412004004 | 装饰灯 | 1、名称：灯带 2、型号：24vLED灯带、变压器、硅胶面壳 | m | 17
32 | 030412005004 | 荧光灯 | 1、名称：长条灯1200*200 2、安装形式：嵌入式 | 套 | 12
33 | 030412004005 | 装饰灯 | 1、名称：射灯 2、安装形式：吸顶 | 套 | 30
34 | 030404035004 | 插座 | 1、名称：2+3插座 2、安装方式：暗敷 | 个 | 23
0310 给排水、采暖、燃气工程
35 | 031004006002 | 大便器 | 1.名称:大便器 2.规格、类型:手压式蹲便器 3.附件名称、数量:水箱、连接软管等附件 | 组 | 4
36 | 031004003003 | 洗脸盆 | 1.名称:洗脸盆 2.规格、类型:台下盆 3.组装形式:成套 | 组 | 4
37 | 031004003004 | 洗涤盆 | 1.名称:不锈钢 2.规格、类型:台下盆 3.组装形式:成套 | 组 | 2
38 | 031004014002 | 给、排水附(配)件 | 1.名称:地漏 2.型号、规格:DN50 | 个 | 4
39 | 031004004002 | 洗涤盆 | 1、拖把池 | 组 | 1
40 | 031004007002 | 小便器 | 1、材质：感应式小便器 | 组 | 3
41 | 031004010001 | 淋浴器 | 1、名称：淋浴器 | 套 | 4
42 | 031006012001 | 热水器、开水炉 | 1、热水器 | 台 | 4
43 | 031001006005 | 塑料管 | 1、安装部位：室内 2、介质：排水 3、材质、规格：pvcDN50 4、连接形式：零件连接 | m | 25
44 | 031001006006 | 塑料管 | 1、安装部位：室内 2、介质：排水 3、材质、规格：pvcDN100 4、连接形式：零件连接 | m | 26.5
45 | 030411001010 | 配管 | 1.名称:配管刨沟 2.规格:ф50 | m | 16.8
46 | 030413003001 | 打洞（孔） | 1、走水管打孔 | 个 | 2
47 | 031001006010 | 塑料管 | 1、安装部位：室内 2、介质：给水 3、材质、规格：PPRDN32 4、连接形式：热熔 | m | 17.18
48 | 031001006011 | 塑料管 | 1、安装部位：室内 2、介质：给水 3、材质、规格：PPRDN25 4、连接形式：热熔 | m | 26.05
49 | 031001006012 | 塑料管 | 1、安装部位：室内 2、介质：给水 3、材质、规格：PPRDN20 4、连接形式：热熔 | m | 36.05
50 | 010101003001 | 挖沟槽土方 | 1、土壤类别：二类土 2、挖土深度：0.6 | m3 | 5.4
51 | 010103001001 | 回填方 | 1、回填夯实 | m3 | 5.2
分部小计
分部分项合计
1 | 031301017001 | 脚手架搭拆 |  | 项 | 1
单价措施合计
合 计
编制人（造价人员）： |  |  |  |  | 复核人（造价工程师）：

## 7.2 表-11 总价措施项目清单与计价表
总价措施项目清单与计价表
工程名称：美琪消防站升级改造项目-机电安装
序号 | 项目编码 | 项目名称 | 计算基础 | 费率（%） | 金额（元） | 调整 费率（%） | 调整后 金额（元） | 备注
1 | 031302001001 | 安全文明施工费
1.1 |  | 基本费 | 分部分项合计+单价措施项目合计-除税工程设备费 | 1.5
1.2 |  | 增加费 | 分部分项合计+单价措施项目合计-除税工程设备费
1.3 |  | 扬尘污染防治增加费 | 分部分项合计+单价措施项目合计-除税工程设备费
2 | 031302002001 | 夜间施工增加 | 分部分项合计+单价措施项目合计-除税工程设备费
3 | 031302003001 | 非夜间施工增加 | 分部分项合计+单价措施项目合计-除税工程设备费
4 | 031302004001 | 二次搬运 | 分部分项合计+单价措施项目合计-除税工程设备费
5 | 031302005001 | 冬雨季施工增加 | 分部分项合计+单价措施项目合计-除税工程设备费
6 | 031302006001 | 已完工程及设备保护 | 分部分项合计+单价措施项目合计-除税工程设备费
7 | 031302008001 | 临时设施 | 分部分项合计+单价措施项目合计-除税工程设备费
8 | 031302009001 | 赶工措施 | 分部分项合计+单价措施项目合计-除税工程设备费
9 | 031302010001 | 工程按质论价 | 分部分项合计+单价措施项目合计-除税工程设备费
10 | 031302011001 | 住宅分户验收 | 分部分项合计+单价措施项目合计-除税工程设备费 |  |  |  |  | 在计取住宅分户验收时，大型土石方工程、桩基工程和地下室部分不计入计费基础
11 | 031302012001 | 建筑工人实名制费用 | 分部分项合计+单价措施项目合计-除税工程设备费 |  |  |  |  | 建筑工人实名制设备由建筑工人工资专用账户开户银行提供的，建筑工人实名制费用按表中费率乘以0.5系数计取
12 | 031302090001 | 地上、地下设施、建筑物的临时保护设施 | 分部分项合计+单价措施项目合计-除税工程设备费
13 | 031302091001 | 特殊条件下施工增加费 | 分部分项合计+单价措施项目合计-除税工程设备费
14 | 031302015001 | 智慧工地费用 | 分部分项合计+单价措施项目合计-除税工程设备费 |  |  |  |  | 现场安全隐患排查、人员信息动态管理、扬尘管控视频监控、高处作业防护预警、危大工程监测预警和集成平台等设备、软件和管理费用。
编制人（造价人员）： |  |  |  |  | 复核人（造价工程师）：

## 7.3 表-12 其他项目清单与计价汇总表
其他项目清单与计价汇总表
工程名称：美琪消防站升级改造项目-机电安装
序号 | 项目名称 | 金额(元) | 结算金额(元) | 备注
1 | 暂列金额
2 | 暂估价
2.1 | 材料暂估价
2.2 | 专业工程暂估价
3 | 计日工
4 | 总承包服务费
合 计
编制人（造价人员）： |  |  | 复核人（造价工程师）：