## 【标表1】投标报价汇总表
招标预算汇总表
合同段：沭阳县李恒镇2025年度村级公益事业一事一议财政奖补项目 |  |  |  | 标表1
序号 | 章次 | 科目名称 |  |  | 金额（元）
1 | 100 | 总则 |  |  | 22957.75
2 | 200 | 路基 |  |  | 19479.05
3 | 300 | 路面 |  |  | 806653.35
4 | 400 | 桥梁、涵洞 |  |  | 9971.28
5 | 600 | 安全设施及预埋管线 |  |  | 12000
6 | 第100章至第700章合计 |  |  |  | 871061.43
7 | 已包含在清单合计中的材料、工程设备、专业工程暂估价合计
8 | 清单合计减去材料、工程设备、专业工程暂估价合计 |  |  |  | 871061.43
9 | 计日工合计
10 | 暂列金额（不含计日工总额）
11 | 投标总价 |  |  |  | 871061.43
清单 第 1 页 共 1 页

## 【标表2-1】工程量清单表
工程量清单表
合同段：沭阳县李恒镇2025年度村级公益事业一事一议财政奖补项目 |  |  |  | 标表2
清单 第100章 总则
子目号 | 子目名称 | 单位 | 数量 |  | 单价 | 合价
101 | 通则
101-1 | 保险费
-a | 按合同条款规定，提供建筑工程一切险 | 总额 | 1 |  | 2169.03 | 2169.03
-b | 按合同条款规定，提供第三者责任险 | 总额 | 1 |  | 1282.33 | 1282.33
102 | 工程管理
102-1 | 竣工文件 | 总额 | 1 |  | 848.1 | 848.1
102-2 | 施工环保费 | 总额 | 1 |  | 1696.21 | 1696.21
102-3 | 安全生产费 | 总额 | 1 |  | 12721.56 | 12721.56
104 | 承包人驻地建设
104-1 | 承包人驻地建设 | 总额 | 1 |  | 4240.52 | 4240.52
清单 第100章 合计 人民币22957.75元
清单 第 1 页 共 5 页
工程量清单表
合同段：沭阳县李恒镇2025年度村级公益事业一事一议财政奖补项目 |  |  |  | 标表2
清单 第200章 路基
子目号 | 子目名称 | 单位 | 数量 |  | 单价 | 合价
202 | 场地清理 |  | 6690 |  | 1.08 | 7225.2
202-1 | 清理与掘除，清除垃圾自行勘察现场综合考虑报价
-a | 清表 | m2 | 6690 |  | 1.08 | 7225.2
204 | 路基挖土、填筑（包括土方堆放、覆盖、余土转运、路基填筑等全部内容） | m3 | 3902.5 |  | 3.14 | 12253.85
清单 第200章 合计 人民币19479.05元
清单 第 2 页 共 5 页
工程量清单表
合同段：沭阳县李恒镇2025年度村级公益事业一事一议财政奖补项目 |  |  |  | 标表2
清单 第300章 路面
子目号 | 子目名称 | 单位 | 数量 |  | 单价 | 合价
303 | 12%石灰稳定土底基层、基层，厚20cm，采用原槽拌合，报价包括消解石灰、分层机械压实，养护等全部内容。
303-1 | 石灰稳定土底基层
-a | 石灰稳定土底基层 | m2 | 7955 |  | 19.17 | 152497.35
312 | 水泥混凝土面板：采用c30预拌商品砼，厚18cm，报价包括模板制作安装、拆除、切缝（封内采用热沥青灌缝），按标准养护等全部内容
312-1 | 水泥混凝土面板 | m2 | 6840 |  | 95.05 | 650142
313 | 路肩培土，每边≥500mm，采用机械压实，土方就近取土。
313-1 | 路肩培土 | m2 | 2230 |  | 1.8 | 4014
清单 第300章 合计 人民币806653.35元
清单 第 3 页 共 5 页
工程量清单表
合同段：沭阳县李恒镇2025年度村级公益事业一事一议财政奖补项目 |  |  |  | 标表2
清单 第400章 桥梁、涵洞
子目号 | 子目名称 | 单位 | 数量 |  | 单价 | 合价
419 | 圆管涵：采用直径800mm∏级平接口圆管涵，报价包括挖填土、基础垫层、接口抹缝等全部内容结合现场管涵挡土墙综合考虑在报价内。
419-1 | 单孔钢筋混凝土圆管涵 | m | 24 |  | 415.47 | 9971.28
清单 第400章 合计 人民币9971.28元
清单 第 4 页 共 5 页
工程量清单表
合同段：沭阳县李恒镇2025年度村级公益事业一事一议财政奖补项目 |  |  |  | 标表2
清单 第600章 安全设施及预埋管线
子目号 | 子目名称 | 单位 | 数量 |  | 单价 | 合价
604 | 每条道路设置：奖补道路大理石石牌、指示牌、百米桩
604 | 道路交通标志
604-9 | 奖补道路大理石石牌：具体做法及规格参数要求要满足招标人要求。 | 块 | 3 |  | 800 | 2400
604-1 | 警示桩：按每条路两根设置，投标单位自行勘察现场综合考虑报价。 | 根 | 6 |  | 200 | 1200
604-10 | 百米桩 | 根 | 20 |  | 150 | 3000
604-1 | 道路交叉口设置：单柱式交通标志，投标单位自行勘察现场综合报价，审计不作调整 | 根 | 6 |  | 900 | 5400
清单 第600章 合计 人民币12000元
清单 第 5 页 共 5 页