## 1.1 封-1 封面
|  | 江都区武坚镇、真武镇、浦头镇、大桥镇客运站维修改造工程 |  |  | 工程
招标工程量清单
招 标 人：
（单位盖章）
造价咨询人：
（单位盖章）
2025年07月21日

## 1.2 扉-1 扉页
|  | 江都区武坚镇、真武镇、浦头镇、大桥镇客运站维修改造工程 |  |  |  | 工程
招标工程量清单
| 招 标 人： |  |  | 造价咨询人：
|  |  | （单位盖章） |  | （单位资质专用章）
| 法定代表人 或其授权人： |  |  | 法定代表人 或其授权人：
|  |  | （签字或盖章） |  | （签字或盖章）
| 编 制 人： |  |  | 复 核 人：
|  |  | （造价人员签字盖专用章） |  | （造价工程师签字盖专用章）
| 编 制 时 间： |  | 2025年05月14日 | 复 核 时 间： | 2025年07月21日

## 1.3 表-01 总说明
总说明
工程名称：江都区武坚镇、真武镇、浦头镇、大桥镇客运站维修改造工程
一、工程概况： 1、工程名称：江都区武坚镇、真武镇、浦头镇、大桥镇客运站维修改造工程 2、建设地点：武坚镇、真武镇、浦头镇、大桥镇 3、承包方式：包工包料 4、主要施工内容：①武坚镇客运站维修改造工程 ：240mm围墙拆除长56.0m*高3.1m、恢复240mm砖围墙长56m*高2.62m；拆除停车场15cm厚砼地面1350m²、恢复原地面处理20cm厚5%灰土垫层、18cm厚C20砼基层、22cm厚C30砼地面面层，拆除、恢复砖排水沟170.0m；新增4套15m高太阳能宽角泛光灯。 ②真武镇客运站维修改造工程 ：240围墙拆除长36.0m*高2.9m、恢复240mm砖围墙长36m*高2.62m。 ③浦头镇客运站维修改造工程 ：拆除、恢复砖砌门库长2.0m*高1.75m、新增长8.0m*高1.5m不锈钢电动伸缩门；拆除停车场15cm厚砼地面920.0m²、恢复原地面处理20cm厚5%灰土垫层、18cm厚C20砼基层、22cm厚C30砼地面面层，拆除、恢复砖排水沟124.0m；新增4套15m高太阳能宽角泛光灯。 ④大桥镇客运站维修改造工程：拆除原候车亭、新建候车室68.86m²、配套照明灯具、给、排水管道、卫生洁具、配套钢筋砼化粪池一座，拆除非机动车停车场地砼150m²，恢复非机动车停车场地10cm碎石垫层、10cm厚C30砼地面面层；场地硬化757.8m²、原地面处理20cm厚5%灰土垫层、18cm厚C20砼基层、22cm厚C30砼地面面层；入站口砼地面75m²、原地面处理20cm厚5%灰土垫层、18cm厚C20砼基层、22cm厚C30砼地面面层； Dn400 PE实壁排水管 (环刚度≥16KN/m2)35m、Dn200 PE实壁排水管 (环刚度≥16KN/m2)5m、Φ1000检查井1座等。 二、编制依据： 1、业主提供的施工图纸； 2、《建设工程工程量清单计价规范》（GB50500-2013）； 3、《市政工程工程量计算规范》（GB50857-2013） 4、《江苏省市政工程计价定额》（2014年）； 5、《江苏省建筑工程与装饰工程计价定额》（2014年）； 6、《江苏省安装工程计价定额》（2014年）； 7、《江苏省建设工程费用定额》（2014年）； 8、扬建工〔2014〕20号文； 9、人工工资调整按苏建函价〔2025〕66号文； 10、苏建价〔2016〕154号文及苏建函价〔2019〕178号文； 11、正常施工条件下考虑的施工组织设计； 12、其他相关法律法规及工程造价咨询依据。 三、编制说明： 1、武坚镇客运站维修改造工程的停车场地面下回填40cm厚砖渣，暂考虑利用拆除的砼地面碎块及围墙砖渣回填，欠缺的砖渣按外购计算。 2、江都区武坚镇、真武镇、浦头镇、大桥镇客运站维修改造工程的挖土方按三类土考虑。按机械、人工配合计算。 3、大桥镇客运站新建候车室工程：①屋面考虑均厚30mmC20细石砼找坡层、贴4mm厚SBS防水卷材面层；②屋面考虑2组PVC110雨水管；③地面按80mm厚砼垫层上铺20mm厚1:2水泥砂浆面层计算。④化粪池井点降水按简易降水、降水按10天考虑；化粪池池壁竖向钢筋按三级钢筋φ12，水平钢筋按一级钢筋φ8，钢筋间距按图纸标注计算。 4、砼按商品砼、砂浆按预拌砂浆考虑； 5、其他详见清单描述。 四、取费说明 1、夜间施工费、冬雨季施工费、已完工程及设备保护费、临时设施费分别按均值费率计入总价措施项目中。 2、其他项目费中工程预留金按8%计取。专业工程暂估价：武坚镇客运站停车限位器(10套)7000元、真武镇客运站4m双开铁大门6000元/樘、浦头镇客运站停车限位器(7套)5000元、大桥镇客运站4m双开铁大门6000元/樘。 3、社会保险费、住房公积金分别按规定费率计取，税金按增值税一般计税方法。 4、安全文明施工费基本费 、扬尘污染防治增加费、建筑工人实名制费用分别按规定费率计算，结算时按核定费率调整。 5、材料价格按《扬州工程造价管理》2025年4月份建材信息价执行，建材信息价缺项的参照建材厂商价，建材厂商价缺项的参照市场价(优先采用江都区建材信息价)。
【新点2013清单造价江苏版 V10.3.6】

## 3.1 表-08 分部分项工程和单价措施项目清单与计价表
分部分项工程和单价措施项目清单与计价表
工程名称：武坚镇客运站围墙
序号 | 项目编码 | 项目名称 |  | 项目特征描述 | 计量 单位 | 工程量 | 金额（元）
[7 empty] | 综合单价 | 合价 | 其中
暂估价
0101 砖围墙工程
1 | 011601001001 | 砖砌体拆除 |  | 1、砌体名称：砖围墙 2、拆除高度：H=3.1m 3、拆除砌体的截面尺寸：240mm厚 4、砌体表面的附着物种类：砂浆 | m3 | 41.66
2 | 010101003001 | 挖沟槽土方 |  | 1、土壤类别：三类土，机械挖土、人工配合修整 2、挖土深度：1.0m以内 3、弃土运距：就地堆放 | m3 | 31.99
3 | 010103001001 | 回填方 |  | 1、密实度要求：符合设计要求 2、填方材料品种：素土 3、填方来源、运距：就地取土 | m3 | 19.94
4 | 010103002001 | 余方弃置 |  | 1、废弃料品种：余土外运 2、运距：投标人勘察现场自行考虑外运距离 3、部位：围墙、进出口标志牌、路灯 | m3 | 14.35
5 | 010401003001 | 实心砖墙 |  | 1、砖品种、规格、强度等级：Mu10砼标准砖 2、墙体类型：砖围墙 3、砂浆强度等级、配合比：M7.5水泥砂浆 4、部位：见图纸S-12 | m3 | 38.52
6 | 010501001001 | 垫层 |  | 1、混凝土种类：非泵送 2、混凝土强度等级：C15 | m3 | 3.17
7 | 010503004001 | 圈梁 |  | 1、混凝土种类：非泵送 2、混凝土强度等级：C25 3、部位：地圈梁 | m3 | 8.88
本页小计
【新点2013清单造价江苏版 V10.3.6】
分部分项工程和单价措施项目清单与计价表
工程名称：武坚镇客运站围墙
序号 | 项目编码 | 项目名称 |  | 项目特征描述 | 计量 单位 | 工程量 | 金额（元）
[7 empty] | 综合单价 | 合价 | 其中
暂估价
8 | 010503004002 | 圈梁 |  | 1、混凝土种类：非泵送 2、混凝土强度等级：C20 3、部位：围墙压顶圈梁 | m3 | 2.48
9 | 010515001001 | 现浇构件钢筋 |  | 1、钢筋种类、规格：一级钢筋φ8mm | t | 0.201
10 | 010515001002 | 现浇构件钢筋 |  | 1、钢筋种类、规格：三级钢筋φ14mm | t | 0.55
11 | 010515001004 | 现浇构件钢筋 |  | 1、钢筋种类、规格：一级钢筋φ6mm 2、部位：围墙压顶 | t | 0.035
12 | 010515001005 | 现浇构件钢筋 |  | 1、钢筋种类、规格：三级钢筋φ12mm 2、部位：围墙压顶 | t | 0.1
13 | 010515001003 | 现浇构件钢筋 |  | 1、钢筋种类、规格：墙体加固筋φ6mm | t | 0.029
14 | 011201001001 | 墙面一般抹灰 |  | 1、墙体类型：砖围墙 2、底层厚度、砂浆配合比：12mm厚1:3水泥砂浆 3、面层厚度、砂浆配合比：8mm厚1:2.5水泥砂浆 | m2 | 280
15 | 011203001001 | 零星项目一般抹灰 |  | 1、基层类型、部位：围墙压顶 2、底层厚度、砂浆配合比：12mm厚1:3水泥砂浆 3、面层厚度、砂浆配合比：8mm厚1:2水泥砂浆 | m2 | 39.19
16 | 011406001001 | 抹灰面油漆 |  | 1、基层类型：砖围墙 2、刮腻子遍数：批白水泥腻子二遍 3、油漆品种、刷漆遍数：外墙乳胶漆二遍 | m2 | 337.19
分部小计
分部分项合计
1 | 011701003001 | 里脚手架 |  | 1、搭设高度：3.6m以内 2、部位：砖围墙砌筑脚手架 | m2 | 146.72
2 | 011701003002 | 里脚手架 |  | 1、搭设高度：3.6m以内 2、部位：砖围墙抹灰脚手架 | m2 | 146.72
本页小计
【新点2013清单造价江苏版 V10.3.6】
分部分项工程和单价措施项目清单与计价表
工程名称：武坚镇客运站围墙
序号 | 项目编码 | 项目名称 |  | 项目特征描述 | 计量 单位 | 工程量 | 金额（元）
[7 empty] | 综合单价 | 合价 | 其中
暂估价
3 | 011702001001 | 基础 |  | 1、混凝土种类：非泵送 2、混凝土强度等级：C15 | m2 | 3.17
4 | 011702008001 | 圈梁 |  | 1、混凝土种类：非泵送 2、混凝土强度等级：C25 3、部位：地圈梁 | m2 | 73.97
5 | 011702008002 | 圈梁 |  | 1、混凝土种类：非泵送 2、混凝土强度等级：C20 3、部位：围墙压顶圈梁 | m2 | 20.66
单价措施合计
本页小计
合 计
【新点2013清单造价江苏版 V10.3.6】

## 3.2 表-11 总价措施项目清单与计价表
总价措施项目清单与计价表
工程名称：武坚镇客运站围墙
序号 | 项目编码 | 项目名称 |  | 计算基础 | 费率（%） | 金额（元） |  | 调整 费率（%） | 调整后 金额（元） | 备注
1 | 011707001001 | 安全文明施工费
1.1 |  | 基本费 |  | 分部分项合计+单价措施项目合计-除税工程设备费 | 3.100
1.2 |  | 增加费 |  | 分部分项合计+单价措施项目合计-除税工程设备费
1.3 |  | 扬尘污染防治增加费 |  | 分部分项合计+单价措施项目合计-除税工程设备费 | 0.310
2 | 011707002001 | 夜间施工 |  | 分部分项合计+单价措施项目合计-除税工程设备费
3 | 011707003001 | 非夜间施工照明 |  | 分部分项合计+单价措施项目合计-除税工程设备费 | [5 empty] | 在计取非夜间施工照明费时，建筑工程、仿古工程、修缮土建部分仅地下室（地宫）部分可计取；单独装饰、安装工程、园林绿化工程、修缮安装部分仅特殊施工部位内施工项目可计取
4 | 011707004001 | 二次搬运 |  | 分部分项合计+单价措施项目合计-除税工程设备费
5 | 011707005001 | 冬雨季施工 |  | 分部分项合计+单价措施项目合计-除税工程设备费
【新点2013清单造价江苏版 V10.3.6】
编制人（造价人员）： | [6 empty] | 复核人（造价工程师）：
总价措施项目清单与计价表
工程名称：武坚镇客运站围墙
序号 | 项目编码 | 项目名称 |  | 计算基础 | 费率（%） | 金额（元） |  | 调整 费率（%） | 调整后 金额（元） | 备注
6 | 011707006001 | 地上、地下设施、建筑物的临时保护设施 |  | 分部分项合计+单价措施项目合计-除税工程设备费
7 | 011707007001 | 已完工程及设备保护 |  | 分部分项合计+单价措施项目合计-除税工程设备费
8 | 011707008001 | 临时设施 |  | 分部分项合计+单价措施项目合计-除税工程设备费
9 | 011707009001 | 赶工措施 |  | 分部分项合计+单价措施项目合计-除税工程设备费
10 | 011707010001 | 工程按质论价 |  | 分部分项合计+单价措施项目合计-除税工程设备费
11 | 011707011001 | 住宅分户验收 |  | 分部分项合计+单价措施项目合计-除税工程设备费 | [5 empty] | 在计取住宅分户验收时，大型土石方工程、桩基工程和地下室部分不计入计费基础
12 | 011707012001 | 建筑工人实名制费用 |  | 分部分项合计+单价措施项目合计-除税工程设备费 | [5 empty] | 建筑工人实名制设备由建筑工人工资专用账户开户银行提供的，建筑工人实名制费用按表中费率乘以0.5系数计取
13 | 011707091001 | 特殊条件下施工增加费 |  | 分部分项合计+单价措施项目合计-除税工程设备费
【新点2013清单造价江苏版 V10.3.6】
编制人（造价人员）： | [6 empty] | 复核人（造价工程师）：
总价措施项目清单与计价表
工程名称：武坚镇客运站围墙
序号 | 项目编码 | 项目名称 |  | 计算基础 | 费率（%） | 金额（元） |  | 调整 费率（%） | 调整后 金额（元） | 备注
14 | 011707015001 | 智慧工地费用 |  | 分部分项合计+单价措施项目合计-除税工程设备费 | [5 empty] | 现场安全隐患排查、人员信息动态管理、扬尘管控视频监控、高处作业防护预警、危大工程监测预警和集成平台等设备、软件和管理费用。
【新点2013清单造价江苏版 V10.3.6】
编制人（造价人员）： | [6 empty] | 复核人（造价工程师）：

## 3.3 表-11 总价措施项目清单与计价表(徐州)
总价措施项目清单与计价表
工程名称：武坚镇客运站围墙
序号 | 项目编码 | 项目名称 |  | 计算基础 | 费率（%） | 金额（元） |  | 调整 费率（%） | 调整后 金额（元） | 备注
1 | 011707001001 | 安全文明施工费
1.1 |  | 基本费 |  | 分部分项合计+单价措施项目合计-除税工程设备费 | 3.100
1.2 |  | 增加费 |  | 分部分项合计+单价措施项目合计-除税工程设备费
1.3 |  | 扬尘污染防治增加费 |  | 分部分项合计+单价措施项目合计-除税工程设备费 | 0.310
2 | 011707002001 | 夜间施工 |  | 分部分项合计+单价措施项目合计-除税工程设备费
3 | 011707003001 | 非夜间施工照明 |  | 分部分项合计+单价措施项目合计-除税工程设备费 | [5 empty] | 在计取非夜间施工照明费时，建筑工程、仿古工程、修缮土建部分仅地下室（地宫）部分可计取；单独装饰、安装工程、园林绿化工程、修缮安装部分仅特殊施工部位内施工项目可计取
4 | 011707004001 | 二次搬运 |  | 分部分项合计+单价措施项目合计-除税工程设备费
5 | 011707005001 | 冬雨季施工 |  | 分部分项合计+单价措施项目合计-除税工程设备费
【新点2013清单造价江苏版 V10.3.6】
编制人（造价人员）： | [6 empty] | 复核人（造价工程师）：
总价措施项目清单与计价表
工程名称：武坚镇客运站围墙
序号 | 项目编码 | 项目名称 |  | 计算基础 | 费率（%） | 金额（元） |  | 调整 费率（%） | 调整后 金额（元） | 备注
6 | 011707006001 | 地上、地下设施、建筑物的临时保护设施 |  | 分部分项合计+单价措施项目合计-除税工程设备费
7 | 011707007001 | 已完工程及设备保护 |  | 分部分项合计+单价措施项目合计-除税工程设备费
8 | 011707008001 | 临时设施 |  | 分部分项合计+单价措施项目合计-除税工程设备费
9 | 011707009001 | 赶工措施 |  | 分部分项合计+单价措施项目合计-除税工程设备费
10 | 011707010001 | 工程按质论价 |  | 分部分项合计+单价措施项目合计-除税工程设备费
11 | 011707011001 | 住宅分户验收 |  | 分部分项合计+单价措施项目合计-除税工程设备费 | [5 empty] | 在计取住宅分户验收时，大型土石方工程、桩基工程和地下室部分不计入计费基础
12 | 011707012001 | 建筑工人实名制费用 |  | 分部分项合计+单价措施项目合计-除税工程设备费 | [5 empty] | 建筑工人实名制设备由建筑工人工资专用账户开户银行提供的，建筑工人实名制费用按表中费率乘以0.5系数计取
13 | 011707091001 | 特殊条件下施工增加费 |  | 分部分项合计+单价措施项目合计-除税工程设备费
【新点2013清单造价江苏版 V10.3.6】
编制人（造价人员）： | [6 empty] | 复核人（造价工程师）：
总价措施项目清单与计价表
工程名称：武坚镇客运站围墙
序号 | 项目编码 | 项目名称 |  | 计算基础 | 费率（%） | 金额（元） |  | 调整 费率（%） | 调整后 金额（元） | 备注
14 | 011707015001 | 智慧工地费用 |  | 分部分项合计+单价措施项目合计-除税工程设备费 | [5 empty] | 现场安全隐患排查、人员信息动态管理、扬尘管控视频监控、高处作业防护预警、危大工程监测预警和集成平台等设备、软件和管理费用。
【新点2013清单造价江苏版 V10.3.6】
编制人（造价人员）： | [6 empty] | 复核人（造价工程师）：

## 3.4 表-12 其他项目清单与计价汇总表
其他项目清单与计价汇总表
工程名称：武坚镇客运站围墙
序号 | 项目名称 |  | 金额(元) | 结算金额(元) | 备注
1 | 暂列金额 |  | 6253.92
2 | 暂估价
2.1 | 材料暂估价
2.2 | 专业工程暂估价
3 | 计日工
4 | 总承包服务费
合 计 |  |  | 6253.92
【新点2013清单造价江苏版 V10.3.6】

## 3.5 表-12-1 暂列金额明细表
暂列金额明细表
工程名称：武坚镇客运站围墙
序号 | 项目名称 |  | 计量单位 | 暂定金额(元) | 备注
1 | 预留金 |  | 元 | 6253.92
合 计 |  |  |  | 6253.92
【新点2013清单造价江苏版 V10.3.6】

## 3.6 表-12-2 材料（工程设备）暂估单价及调整表
材料（工程设备）暂估单价及调整表
工程名称：武坚镇客运站围墙
序号 | 材料编码 | 材料(工程设备)名称、规格、型号 |  | 计量单位 | 数量 |  | 暂估（元） |  | 确认（元） |  | 差额±(元) |  | 备注
[5 empty] | 投标 | 确认 | 单价 | 合价 | 单价 | 合价 | 单价 | 合价
合计
【新点2013清单造价江苏版 V10.3.6】

## 3.7 表-12-3 专业工程暂估价及结算价表
专业工程暂估价及结算价表
工程名称：武坚镇客运站围墙
序号 | 工程名称 |  | 工程内容 | 暂估金额(元) | 结算金额(元) | 差额±(元) | 备注
合 计
【新点2013清单造价江苏版 V10.3.6】

## 3.8 表-12-4 计日工表
计日工表
工程名称：武坚镇客运站围墙
编号 | 项目名称 |  | 单位 | 暂定数量 | 实际数量 | 综合单价 | 合价（元）
[7 empty] | 暂定 | 实际
一 | 人工
人工小计
二 | 材料
材料小计
三 | 施工机械
机械小计
四、企业管理费和利润
总 计
【新点2013清单造价江苏版 V10.3.6】

## 3.9 表-12-5 总承包服务费计价表
总承包服务费计价表
工程名称：武坚镇客运站围墙
序号 | 项目名称 |  | 项目价值(元) | 服务内容 | 计算基础 | 费率(％) | 金额(元)
1 | 发包人发包专业工程 |  |  |  | 项目价值
2 | 发包人供应材料 |  |  |  | 项目价值
合 计
【新点2013清单造价江苏版 V10.3.6】

## 3.10 表-13 规费、税金项目计价表
规费、税金项目计价表
工程名称：武坚镇客运站围墙
序号 | 项目名称 |  | 计算基础 | 计算基数(元) |  | 计算费率(％) | 金额(元)
1 | 规费 |  | 环境保护税+社会保险费+住房公积金 |  |  | 100.000
1.1 | 社会保险费 |  | 分部分项工程费+措施项目费+其他项目费-除税工程设备费 |  |  | 3.200
1.2 | 住房公积金 |  | 分部分项工程费+措施项目费+其他项目费-除税工程设备费 |  |  | 0.530
1.3 | 环境保护税 |  | 分部分项工程费+措施项目费+其他项目费-除税工程设备费
2 | 税金 |  | 分部分项工程费+措施项目费+其他项目费+规费-除税甲供材料和甲供设备费/1.01 |  |  | 9.000
合 计
【新点2013清单造价江苏版 V10.3.6】
编制人（造价人员）： |  |  |  |  | 复核人（造价工程师）：

## 3.11 表-20 发包人提供材料和工程设备一览表
发包人提供材料和工程设备一览表
工程名称：武坚镇客运站围墙
序号 | 材料编码 | 材料(工程设备)名称、规格、型号 |  | 单位 | 数量 | 单价 (元) | 合价 (元) | 交货 方式 | 送达 地点 | 备注
合 计
【新点2013清单造价江苏版 V10.3.6】

## 3.12 表-21 承包人材料设备（适用于造价信息差额调整法）
承包人提供主要材料和工程设备一览表 （适用造价信息差额调整法）
工程名称：武坚镇客运站围墙
序号 | 材料编码 | 名称、规格、型号 |  | 单位 | 数量 | 风险系数 (%) | 基准单价 (元) | 投标单价 (元) | 发承包人 确认单价 (元) | 备注
【新点2013清单造价江苏版 V10.3.6】

## 3.13 表-22 承包人材料设备（适用于价格指数差额调整表）
承包人提供主要材料和工程设备一览表 （适用于价格指数差额调整法）
工程名称：武坚镇客运站围墙
序号 | 名称、规格、型号 | 变值权重 B |  | 基本价格 指数F0 | 现行价格 指数Ft | 备注
| 定值权重A |  |  | - | -
合 计 |  | 1 |  | - | -
【新点2013清单造价江苏版 V10.3.6】

## 3.14 补充清单项目及计算规则
补充清单项目及计算规则
工程名称：武坚镇客运站围墙
项目编码 | 项目名称 |  | 项目特征 | 计量 单位 | 工程量计算规则 | 工程内容
【新点2013清单造价江苏版 V10.3.6】

## 4.1 表-08 分部分项工程和单价措施项目清单与计价表
分部分项工程和单价措施项目清单与计价表
工程名称：武坚镇客运站停车场地面工程
序号 | 项目编码 | 项目名称 |  | 项目特征描述 | 计量 单位 | 工程量 | 金额（元）
[7 empty] | 综合单价 | 合价 | 其中
暂估价
0401 土石方工程
1 | 041001001001 | 拆除路面 |  | 1、材质：机械拆除砼， 2、厚度：15cm | m2 | 1350
2 | 041001007001 | 拆除砖石结构 |  | 1、结构形式：砖排水沟 | m3 | 47.43
3 | 041001008001 | 拆除混凝土结构 |  | 1、结构形式：砖排水沟：钢筋砼盖板 | m3 | 10.54
4 | 041001008002 | 拆除混凝土结构 |  | 1、结构形式：砖排水沟：砼垫层 | m3 | 10.88
5 | 040103002001 | 余方弃置 |  | 1、废弃料品种：砼碎块、砖渣 2、运距：投标人勘察现场，自行考虑运距 | m3 | 271.35
6 | 040101001001 | 挖一般土方 |  | 1、土壤类别：三类土，人、机配合 2、挖土深度：0.8m 3、运距：投标人勘察现场自行考虑外运距离 | m3 | 540
7 | 040101003001 | 挖基坑土方 |  | 1、土壤类别：三类土，挖掘机挖土、人工配合 2、挖土深度：1.0m以内 3、部位：进、出口标志牌基础 | m3 | 5.12
8 | 040103001001 | 回填方 |  | 1、密实度要求：符合设计要求 2、填方材料品种：素土 3、填方来源、运距：就地 4、部位：基坑 | m3 | 3.84
分部小计
0402 道路工程
9 | 040202001001 | 路床（槽）整形 |  | 1、部位：停车场 2、范围：施工区域内 | m2 | 1350
10 | 040202002001 | 石灰稳定土 |  | 1、含灰量：5% 2、厚度：20cm 3、原地面处理 | m2 | 1350
11 | 040203007001 | 水泥混凝土 |  | 1、混凝土强度等级：商品砼C20 2、厚度：18cm 3、嵌缝材料：锯缝 、沥青玛蹄脂 4、部位：按图纸要求 | m2 | 1241.2
本页小计
【新点2013清单造价江苏版 V10.3.6】
分部分项工程和单价措施项目清单与计价表
工程名称：武坚镇客运站停车场地面工程
序号 | 项目编码 | 项目名称 |  | 项目特征描述 | 计量 单位 | 工程量 | 金额（元）
[7 empty] | 综合单价 | 合价 | 其中
暂估价
12 | 040203007002 | 水泥混凝土 |  | 1、混凝土强度等级：商品砼C30 2、厚度：22cm 3、嵌缝材料：锯缝 、沥青玛蹄脂 4、部位：按图纸要求 | m2 | 1241.2
13 | 040901001001 | 现浇构件钢筋 |  | 1、钢筋种类：三级钢筋 2、钢筋规格：φ14 | t | 0.215
14 | 040901001002 | 现浇构件钢筋 |  | 1、钢筋种类：三级钢筋 2、钢筋规格：φ28 | t | 0.531
15 | 040205006001 | 标线 |  | 1、材料品种：按图 | m2 | 37.8
16 | 040205019001 | 减速垄 |  | 1、材料品种：橡胶减速带 2、规格、型号：按图制、安 | m | 20
17 | 040205004001 | 标志板 |  | 1、类型：按图制、安：(进口+限速标志、出口+禁止标志) 标志牌 | 块 | 2
18 | 040303002001 | 混凝土基础 |  | 1、混凝土强度等级：非泵送C25 2、部位：进、出口标志牌基础 | m3 | 1.28
19 | 040501016001 | 砌筑方沟 |  | 1、断面规格：见图纸S-11做法 2、砌筑材料品种、规格、强度等级：120mm砖沟壁墙 3、勾缝、抹面要求：沟底、沟壁 | m | 170
分部小计
分部分项合计
1 | 041106001001 | 大型机械设备进出场及安拆 |  |  | 项 | 1
单价措施合计
本页小计
合 计
【新点2013清单造价江苏版 V10.3.6】

## 4.2 表-11 总价措施项目清单与计价表
总价措施项目清单与计价表
工程名称：武坚镇客运站停车场地面工程
序号 | 项目编码 | 项目名称 |  | 计算基础 | 费率（%） | 金额（元） |  | 调整 费率（%） | 调整后 金额（元） | 备注
1 | 041109001001 | 安全文明施工费
1.1 |  | 基本费 |  | 分部分项合计+单价措施项目合计-除税工程设备费 | 1.500
1.2 |  | 增加费 |  | 分部分项合计+单价措施项目合计-除税工程设备费
1.3 |  | 扬尘污染防治增加费 |  | 分部分项合计+单价措施项目合计-除税工程设备费 | 0.310
2 | 041109002001 | 夜间施工 |  | 分部分项合计+单价措施项目合计-除税工程设备费
3 | 041109003001 | 二次搬运 |  | 分部分项合计+单价措施项目合计-除税工程设备费
4 | 041109004001 | 冬雨季施工 |  | 分部分项合计+单价措施项目合计-除税工程设备费
5 | 041109005001 | 行车、行人干扰 |  | 分部分项合计+单价措施项目合计-除税工程设备费
6 | 041109006001 | 地上、地下设施、建筑物的临时保护设施 |  | 分部分项合计+单价措施项目合计-除税工程设备费
7 | 041109007001 | 已完工程及设备保护 |  | 分部分项合计+单价措施项目合计-除税工程设备费
8 | 041109008001 | 临时设施 |  | 分部分项合计+单价措施项目合计-除税工程设备费
【新点2013清单造价江苏版 V10.3.6】
编制人（造价人员）： | [6 empty] | 复核人（造价工程师）：
总价措施项目清单与计价表
工程名称：武坚镇客运站停车场地面工程
序号 | 项目编码 | 项目名称 |  | 计算基础 | 费率（%） | 金额（元） |  | 调整 费率（%） | 调整后 金额（元） | 备注
9 | 041109009001 | 赶工措施 |  | 分部分项合计+单价措施项目合计-除税工程设备费
10 | 041109010001 | 工程按质论价 |  | 分部分项合计+单价措施项目合计-除税工程设备费
11 | 041109011001 | 建筑工人实名制费用 |  | 分部分项合计+单价措施项目合计-除税工程设备费 | [5 empty] | 建筑工人实名制设备由建筑工人工资专用账户开户银行提供的，建筑工人实名制费用按表中费率乘以0.5系数计取
12 | 041109091001 | 特殊条件下施工增加费 |  | 分部分项合计+单价措施项目合计-除税工程设备费
13 | 041109015001 | 智慧工地费用 |  | 分部分项合计+单价措施项目合计-除税工程设备费 | [5 empty] | 现场安全隐患排查、人员信息动态管理、扬尘管控视频监控、高处作业防护预警、危大工程监测预警和集成平台等设备、软件和管理费用。
【新点2013清单造价江苏版 V10.3.6】
编制人（造价人员）： | [6 empty] | 复核人（造价工程师）：

## 4.3 表-11 总价措施项目清单与计价表(徐州)
总价措施项目清单与计价表
工程名称：武坚镇客运站停车场地面工程
序号 | 项目编码 | 项目名称 |  | 计算基础 | 费率（%） | 金额（元） |  | 调整 费率（%） | 调整后 金额（元） | 备注
1 | 041109001001 | 安全文明施工费
1.1 |  | 基本费 |  | 分部分项合计+单价措施项目合计-除税工程设备费 | 1.500
1.2 |  | 增加费 |  | 分部分项合计+单价措施项目合计-除税工程设备费
1.3 |  | 扬尘污染防治增加费 |  | 分部分项合计+单价措施项目合计-除税工程设备费 | 0.310
2 | 041109002001 | 夜间施工 |  | 分部分项合计+单价措施项目合计-除税工程设备费
3 | 041109003001 | 二次搬运 |  | 分部分项合计+单价措施项目合计-除税工程设备费
4 | 041109004001 | 冬雨季施工 |  | 分部分项合计+单价措施项目合计-除税工程设备费
5 | 041109005001 | 行车、行人干扰 |  | 分部分项合计+单价措施项目合计-除税工程设备费
6 | 041109006001 | 地上、地下设施、建筑物的临时保护设施 |  | 分部分项合计+单价措施项目合计-除税工程设备费
7 | 041109007001 | 已完工程及设备保护 |  | 分部分项合计+单价措施项目合计-除税工程设备费
8 | 041109008001 | 临时设施 |  | 分部分项合计+单价措施项目合计-除税工程设备费
【新点2013清单造价江苏版 V10.3.6】
编制人（造价人员）： | [6 empty] | 复核人（造价工程师）：
总价措施项目清单与计价表
工程名称：武坚镇客运站停车场地面工程
序号 | 项目编码 | 项目名称 |  | 计算基础 | 费率（%） | 金额（元） |  | 调整 费率（%） | 调整后 金额（元） | 备注
9 | 041109009001 | 赶工措施 |  | 分部分项合计+单价措施项目合计-除税工程设备费
10 | 041109010001 | 工程按质论价 |  | 分部分项合计+单价措施项目合计-除税工程设备费
11 | 041109011001 | 建筑工人实名制费用 |  | 分部分项合计+单价措施项目合计-除税工程设备费 | [5 empty] | 建筑工人实名制设备由建筑工人工资专用账户开户银行提供的，建筑工人实名制费用按表中费率乘以0.5系数计取
12 | 041109091001 | 特殊条件下施工增加费 |  | 分部分项合计+单价措施项目合计-除税工程设备费
13 | 041109015001 | 智慧工地费用 |  | 分部分项合计+单价措施项目合计-除税工程设备费 | [5 empty] | 现场安全隐患排查、人员信息动态管理、扬尘管控视频监控、高处作业防护预警、危大工程监测预警和集成平台等设备、软件和管理费用。
【新点2013清单造价江苏版 V10.3.6】
编制人（造价人员）： | [6 empty] | 复核人（造价工程师）：

## 4.4 表-12 其他项目清单与计价汇总表
其他项目清单与计价汇总表
工程名称：武坚镇客运站停车场地面工程
序号 | 项目名称 |  | 金额(元) | 结算金额(元) | 备注
1 | 暂列金额 |  | 35634.51
2 | 暂估价 |  | 7000.00
2.1 | 材料暂估价
2.2 | 专业工程暂估价 |  | 7000.00
3 | 计日工
4 | 总承包服务费
合 计 |  |  | 42634.51
【新点2013清单造价江苏版 V10.3.6】

## 4.5 表-12-1 暂列金额明细表
暂列金额明细表
工程名称：武坚镇客运站停车场地面工程
序号 | 项目名称 |  | 计量单位 | 暂定金额(元) | 备注
1 | 预留金 |  | 元 | 35634.51
合 计 |  |  |  | 35634.51
【新点2013清单造价江苏版 V10.3.6】

## 4.6 表-12-2 材料（工程设备）暂估单价及调整表
材料（工程设备）暂估单价及调整表
工程名称：武坚镇客运站停车场地面工程
序号 | 材料编码 | 材料(工程设备)名称、规格、型号 |  | 计量单位 | 数量 |  | 暂估（元） |  | 确认（元） |  | 差额±(元) |  | 备注
[5 empty] | 投标 | 确认 | 单价 | 合价 | 单价 | 合价 | 单价 | 合价
合计
【新点2013清单造价江苏版 V10.3.6】

## 4.7 表-12-3 专业工程暂估价及结算价表
专业工程暂估价及结算价表
工程名称：武坚镇客运站停车场地面工程
序号 | 工程名称 |  | 工程内容 | 暂估金额(元) | 结算金额(元) | 差额±(元) | 备注
1 | 停车限位器(10套) |  |  | 7000.00
合 计 |  |  |  | 7000.00
【新点2013清单造价江苏版 V10.3.6】

## 4.8 表-12-4 计日工表
计日工表
工程名称：武坚镇客运站停车场地面工程
编号 | 项目名称 |  | 单位 | 暂定数量 | 实际数量 | 综合单价 | 合价（元）
[7 empty] | 暂定 | 实际
一 | 人工
人工小计
二 | 材料
材料小计
三 | 施工机械
机械小计
四、企业管理费和利润
总 计
【新点2013清单造价江苏版 V10.3.6】

## 4.9 表-12-5 总承包服务费计价表
总承包服务费计价表
工程名称：武坚镇客运站停车场地面工程
序号 | 项目名称 |  | 项目价值(元) | 服务内容 | 计算基础 | 费率(％) | 金额(元)
1 | 发包人发包专业工程 |  |  |  | 项目价值
2 | 发包人供应材料 |  |  |  | 项目价值
合 计
【新点2013清单造价江苏版 V10.3.6】

## 4.10 表-13 规费、税金项目计价表
规费、税金项目计价表
工程名称：武坚镇客运站停车场地面工程
序号 | 项目名称 |  | 计算基础 | 计算基数(元) |  | 计算费率(％) | 金额(元)
1 | 规费 |  | 环境保护税+社会保险费+住房公积金 |  |  | 100.000
1.1 | 社会保险费 |  | 分部分项工程费+措施项目费+其他项目费-除税工程设备费 |  |  | 2.000
1.2 | 住房公积金 |  | 分部分项工程费+措施项目费+其他项目费-除税工程设备费 |  |  | 0.340
1.3 | 环境保护税 |  | 分部分项工程费+措施项目费+其他项目费-除税工程设备费
2 | 税金 |  | 分部分项工程费+措施项目费+其他项目费+规费-除税甲供材料和甲供设备费/1.01 |  |  | 9.000
合 计
【新点2013清单造价江苏版 V10.3.6】
编制人（造价人员）： |  |  |  |  | 复核人（造价工程师）：

## 4.11 表-20 发包人提供材料和工程设备一览表
发包人提供材料和工程设备一览表
工程名称：武坚镇客运站停车场地面工程
序号 | 材料编码 | 材料(工程设备)名称、规格、型号 |  | 单位 | 数量 | 单价 (元) | 合价 (元) | 交货 方式 | 送达 地点 | 备注
合 计
【新点2013清单造价江苏版 V10.3.6】

## 4.12 表-21 承包人材料设备（适用于造价信息差额调整法）
承包人提供主要材料和工程设备一览表 （适用造价信息差额调整法）
工程名称：武坚镇客运站停车场地面工程
序号 | 材料编码 | 名称、规格、型号 |  | 单位 | 数量 | 风险系数 (%) | 基准单价 (元) | 投标单价 (元) | 发承包人 确认单价 (元) | 备注
【新点2013清单造价江苏版 V10.3.6】

## 4.13 表-22 承包人材料设备（适用于价格指数差额调整表）
承包人提供主要材料和工程设备一览表 （适用于价格指数差额调整法）
工程名称：武坚镇客运站停车场地面工程
序号 | 名称、规格、型号 | 变值权重 B |  | 基本价格 指数F0 | 现行价格 指数Ft | 备注
| 定值权重A |  |  | - | -
合 计 |  | 1 |  | - | -
【新点2013清单造价江苏版 V10.3.6】

## 4.14 补充清单项目及计算规则
补充清单项目及计算规则
工程名称：武坚镇客运站停车场地面工程
项目编码 | 项目名称 |  | 项目特征 | 计量 单位 | 工程量计算规则 | 工程内容
【新点2013清单造价江苏版 V10.3.6】

## 5.1 表-08 分部分项工程和单价措施项目清单与计价表
分部分项工程和单价措施项目清单与计价表
工程名称：武坚镇客运站路灯
序号 | 项目编码 | 项目名称 |  | 项目特征描述 | 计量 单位 | 工程量 | 金额（元）
[7 empty] | 综合单价 | 合价 | 其中
暂估价
1 | 040101003001 | 挖基坑土方 |  | 1、土壤类别：三类土，挖掘机挖土、人工配合，就地堆放 2、挖土深度：2M内 | m3 | 57.77
2 | 040103001001 | 回填方 |  | 1、密实度要求：符合设计要求 2、填方材料品种：素土 3、填方来源、运距：就地 | m3 | 46.25
3 | 040805002001 | 中杆照明灯 |  | 1、名称：太阳能路灯：按图制、安 2、灯杆材质、高度：H=15m 3、光源数量：LED光源3*2500W 4、垫层、基础：厚度、材料品种、强度等级：基础、法兰等 5、接地要求：见图纸 | 套 | 4
4 | 040806001001 | 接地极 |  | 1、名称：接地极 2、材质：镀锌角钢L50*5*2500 | 根(块) | 4
5 | 040806002001 | 接地母线 |  | 1、名称：接地母线 2、材质：-40*4镀锌扁钢 | m | 6.23
6 | 040807003001 | 接地装置调试 |  | 1、名称：接地装置调试 接地极 | 系统(组) | 4
分部分项合计
1 | 041106001001 | 大型机械设备进出场及安拆 |  | 1、机械设备名称：轮胎式起重机25t以内 | 台·次 | 1
单价措施合计
本页小计
合 计
【新点2013清单造价江苏版 V10.3.6】

## 5.2 表-11 总价措施项目清单与计价表
总价措施项目清单与计价表
工程名称：武坚镇客运站路灯
序号 | 项目编码 | 项目名称 |  | 计算基础 | 费率（%） | 金额（元） |  | 调整 费率（%） | 调整后 金额（元） | 备注
1 | 041109001001 | 安全文明施工费
1.1 |  | 基本费 |  | 分部分项合计+单价措施项目合计-除税工程设备费 | 1.200
1.2 |  | 增加费 |  | 分部分项合计+单价措施项目合计-除税工程设备费
1.3 |  | 扬尘污染防治增加费 |  | 分部分项合计+单价措施项目合计-除税工程设备费 | 0.100
2 | 041109002001 | 夜间施工 |  | 分部分项合计+单价措施项目合计-除税工程设备费
3 | 041109003001 | 二次搬运 |  | 分部分项合计+单价措施项目合计-除税工程设备费
4 | 041109004001 | 冬雨季施工 |  | 分部分项合计+单价措施项目合计-除税工程设备费
5 | 041109005001 | 行车、行人干扰 |  | 分部分项合计+单价措施项目合计-除税工程设备费
6 | 041109006001 | 地上、地下设施、建筑物的临时保护设施 |  | 分部分项合计+单价措施项目合计-除税工程设备费
7 | 041109007001 | 已完工程及设备保护 |  | 分部分项合计+单价措施项目合计-除税工程设备费
8 | 041109008001 | 临时设施 |  | 分部分项合计+单价措施项目合计-除税工程设备费
【新点2013清单造价江苏版 V10.3.6】
编制人（造价人员）： | [6 empty] | 复核人（造价工程师）：
总价措施项目清单与计价表
工程名称：武坚镇客运站路灯
序号 | 项目编码 | 项目名称 |  | 计算基础 | 费率（%） | 金额（元） |  | 调整 费率（%） | 调整后 金额（元） | 备注
9 | 041109009001 | 赶工措施 |  | 分部分项合计+单价措施项目合计-除税工程设备费
10 | 041109010001 | 工程按质论价 |  | 分部分项合计+单价措施项目合计-除税工程设备费
11 | 041109011001 | 建筑工人实名制费用 |  | 分部分项合计+单价措施项目合计-除税工程设备费 | [5 empty] | 建筑工人实名制设备由建筑工人工资专用账户开户银行提供的，建筑工人实名制费用按表中费率乘以0.5系数计取
12 | 041109091001 | 特殊条件下施工增加费 |  | 分部分项合计+单价措施项目合计-除税工程设备费
13 | 041109015001 | 智慧工地费用 |  | 分部分项合计+单价措施项目合计-除税工程设备费 | [5 empty] | 现场安全隐患排查、人员信息动态管理、扬尘管控视频监控、高处作业防护预警、危大工程监测预警和集成平台等设备、软件和管理费用。
【新点2013清单造价江苏版 V10.3.6】
编制人（造价人员）： | [6 empty] | 复核人（造价工程师）：

## 5.3 表-11 总价措施项目清单与计价表(徐州)
总价措施项目清单与计价表
工程名称：武坚镇客运站路灯
序号 | 项目编码 | 项目名称 |  | 计算基础 | 费率（%） | 金额（元） |  | 调整 费率（%） | 调整后 金额（元） | 备注
1 | 041109001001 | 安全文明施工费
1.1 |  | 基本费 |  | 分部分项合计+单价措施项目合计-除税工程设备费 | 1.200
1.2 |  | 增加费 |  | 分部分项合计+单价措施项目合计-除税工程设备费
1.3 |  | 扬尘污染防治增加费 |  | 分部分项合计+单价措施项目合计-除税工程设备费 | 0.100
2 | 041109002001 | 夜间施工 |  | 分部分项合计+单价措施项目合计-除税工程设备费
3 | 041109003001 | 二次搬运 |  | 分部分项合计+单价措施项目合计-除税工程设备费
4 | 041109004001 | 冬雨季施工 |  | 分部分项合计+单价措施项目合计-除税工程设备费
5 | 041109005001 | 行车、行人干扰 |  | 分部分项合计+单价措施项目合计-除税工程设备费
6 | 041109006001 | 地上、地下设施、建筑物的临时保护设施 |  | 分部分项合计+单价措施项目合计-除税工程设备费
7 | 041109007001 | 已完工程及设备保护 |  | 分部分项合计+单价措施项目合计-除税工程设备费
8 | 041109008001 | 临时设施 |  | 分部分项合计+单价措施项目合计-除税工程设备费
【新点2013清单造价江苏版 V10.3.6】
编制人（造价人员）： | [6 empty] | 复核人（造价工程师）：
总价措施项目清单与计价表
工程名称：武坚镇客运站路灯
序号 | 项目编码 | 项目名称 |  | 计算基础 | 费率（%） | 金额（元） |  | 调整 费率（%） | 调整后 金额（元） | 备注
9 | 041109009001 | 赶工措施 |  | 分部分项合计+单价措施项目合计-除税工程设备费
10 | 041109010001 | 工程按质论价 |  | 分部分项合计+单价措施项目合计-除税工程设备费
11 | 041109011001 | 建筑工人实名制费用 |  | 分部分项合计+单价措施项目合计-除税工程设备费 | [5 empty] | 建筑工人实名制设备由建筑工人工资专用账户开户银行提供的，建筑工人实名制费用按表中费率乘以0.5系数计取
12 | 041109091001 | 特殊条件下施工增加费 |  | 分部分项合计+单价措施项目合计-除税工程设备费
13 | 041109015001 | 智慧工地费用 |  | 分部分项合计+单价措施项目合计-除税工程设备费 | [5 empty] | 现场安全隐患排查、人员信息动态管理、扬尘管控视频监控、高处作业防护预警、危大工程监测预警和集成平台等设备、软件和管理费用。
【新点2013清单造价江苏版 V10.3.6】
编制人（造价人员）： | [6 empty] | 复核人（造价工程师）：

## 5.4 表-12 其他项目清单与计价汇总表
其他项目清单与计价汇总表
工程名称：武坚镇客运站路灯
序号 | 项目名称 |  | 金额(元) | 结算金额(元) | 备注
1 | 暂列金额 |  | 4655.06
2 | 暂估价
2.1 | 材料暂估价
2.2 | 专业工程暂估价
3 | 计日工
4 | 总承包服务费
合 计 |  |  | 4655.06
【新点2013清单造价江苏版 V10.3.6】

## 5.5 表-12-1 暂列金额明细表
暂列金额明细表
工程名称：武坚镇客运站路灯
序号 | 项目名称 |  | 计量单位 | 暂定金额(元) | 备注
1 | 预留金 |  | 元 | 4655.06
合 计 |  |  |  | 4655.06
【新点2013清单造价江苏版 V10.3.6】

## 5.6 表-12-2 材料（工程设备）暂估单价及调整表
材料（工程设备）暂估单价及调整表
工程名称：武坚镇客运站路灯
序号 | 材料编码 | 材料(工程设备)名称、规格、型号 |  | 计量单位 | 数量 |  | 暂估（元） |  | 确认（元） |  | 差额±(元) |  | 备注
[5 empty] | 投标 | 确认 | 单价 | 合价 | 单价 | 合价 | 单价 | 合价
合计
【新点2013清单造价江苏版 V10.3.6】

## 5.7 表-12-3 专业工程暂估价及结算价表
专业工程暂估价及结算价表
工程名称：武坚镇客运站路灯
序号 | 工程名称 |  | 工程内容 | 暂估金额(元) | 结算金额(元) | 差额±(元) | 备注
合 计
【新点2013清单造价江苏版 V10.3.6】

## 5.8 表-12-4 计日工表
计日工表
工程名称：武坚镇客运站路灯
编号 | 项目名称 |  | 单位 | 暂定数量 | 实际数量 | 综合单价 | 合价（元）
[7 empty] | 暂定 | 实际
一 | 人工
人工小计
二 | 材料
材料小计
三 | 施工机械
机械小计
四、企业管理费和利润
总 计
【新点2013清单造价江苏版 V10.3.6】

## 5.9 表-12-5 总承包服务费计价表
总承包服务费计价表
工程名称：武坚镇客运站路灯
序号 | 项目名称 |  | 项目价值(元) | 服务内容 | 计算基础 | 费率(％) | 金额(元)
1 | 发包人发包专业工程 |  |  |  | 项目价值
2 | 发包人供应材料 |  |  |  | 项目价值
合 计
【新点2013清单造价江苏版 V10.3.6】

## 5.10 表-13 规费、税金项目计价表
规费、税金项目计价表
工程名称：武坚镇客运站路灯
序号 | 项目名称 |  | 计算基础 | 计算基数(元) |  | 计算费率(％) | 金额(元)
1 | 规费 |  | 环境保护税+社会保险费+住房公积金 |  |  | 100.000
1.1 | 社会保险费 |  | 分部分项工程费+措施项目费+其他项目费-除税工程设备费 |  |  | 2.100
1.2 | 住房公积金 |  | 分部分项工程费+措施项目费+其他项目费-除税工程设备费 |  |  | 0.370
1.3 | 环境保护税 |  | 分部分项工程费+措施项目费+其他项目费-除税工程设备费
2 | 税金 |  | 分部分项工程费+措施项目费+其他项目费+规费-除税甲供材料和甲供设备费/1.01 |  |  | 9.000
合 计
【新点2013清单造价江苏版 V10.3.6】
编制人（造价人员）： |  |  |  |  | 复核人（造价工程师）：

## 5.11 表-20 发包人提供材料和工程设备一览表
发包人提供材料和工程设备一览表
工程名称：武坚镇客运站路灯
序号 | 材料编码 | 材料(工程设备)名称、规格、型号 |  | 单位 | 数量 | 单价 (元) | 合价 (元) | 交货 方式 | 送达 地点 | 备注
合 计
【新点2013清单造价江苏版 V10.3.6】

## 5.12 表-21 承包人材料设备（适用于造价信息差额调整法）
承包人提供主要材料和工程设备一览表 （适用造价信息差额调整法）
工程名称：武坚镇客运站路灯
序号 | 材料编码 | 名称、规格、型号 |  | 单位 | 数量 | 风险系数 (%) | 基准单价 (元) | 投标单价 (元) | 发承包人 确认单价 (元) | 备注
【新点2013清单造价江苏版 V10.3.6】

## 5.13 表-22 承包人材料设备（适用于价格指数差额调整表）
承包人提供主要材料和工程设备一览表 （适用于价格指数差额调整法）
工程名称：武坚镇客运站路灯
序号 | 名称、规格、型号 | 变值权重 B |  | 基本价格 指数F0 | 现行价格 指数Ft | 备注
| 定值权重A |  |  | - | -
合 计 |  | 1 |  | - | -
【新点2013清单造价江苏版 V10.3.6】

## 5.14 补充清单项目及计算规则
补充清单项目及计算规则
工程名称：武坚镇客运站路灯
项目编码 | 项目名称 |  | 项目特征 | 计量 单位 | 工程量计算规则 | 工程内容
【新点2013清单造价江苏版 V10.3.6】

## 7.1 表-08 分部分项工程和单价措施项目清单与计价表
分部分项工程和单价措施项目清单与计价表
工程名称：真武镇客运站围墙
序号 | 项目编码 | 项目名称 |  | 项目特征描述 | 计量 单位 | 工程量 | 金额（元）
[7 empty] | 综合单价 | 合价 | 其中
暂估价
0101 砖围墙工程
1 | 011601001001 | 砖砌体拆除 |  | 1、砌体名称：砖围墙 2、拆除高度：H=2.9m 3、拆除砌体的截面尺寸：240mm厚 4、砌体表面的附着物种类：砂浆 | m3 | 25.06
2 | 010101003001 | 挖沟槽土方 |  | 1、土壤类别：三类土，机械挖土、人工配合修整 2、挖土深度：1.0m以内 3、弃土运距：就地堆放 | m3 | 20.59
3 | 010103001001 | 回填方 |  | 1、密实度要求：符合设计要求 2、填方材料品种：素土 3、填方来源、运距：就地取土 | m3 | 12.84
4 | 010103002001 | 余方弃置 |  | 1、废弃料品种：余土外运 2、运距：投标人勘察现场自行考虑外运距离 3、部位：围墙 | m3 | 5.82
5 | 010103002002 | 余方弃置 |  | 1、废弃料品种：砖碴 2、运距：投标人勘察现场，自行考虑外运距离 | m3 | 25.06
6 | 010401003001 | 实心砖墙 |  | 1、砖品种、规格、强度等级：Mu10砼标准砖 2、墙体类型：砖围墙 3、砂浆强度等级、配合比：M7.5水泥砂浆 4、部位：见图纸S-12 | m3 | 24.76
7 | 010501001001 | 垫层 |  | 1、混凝土种类：非泵送 2、混凝土强度等级：C20 | m3 | 2.04
8 | 010503004001 | 圈梁 |  | 1、混凝土种类：非泵送 2、混凝土强度等级：C25 3、部位：地圈梁 | m3 | 5.71
本页小计
【新点2013清单造价江苏版 V10.3.6】
分部分项工程和单价措施项目清单与计价表
工程名称：真武镇客运站围墙
序号 | 项目编码 | 项目名称 |  | 项目特征描述 | 计量 单位 | 工程量 | 金额（元）
[7 empty] | 综合单价 | 合价 | 其中
暂估价
9 | 010503004002 | 圈梁 |  | 1、混凝土种类：非泵送 2、混凝土强度等级：C20 3、部位：围墙压顶圈梁 | m3 | 1.61
10 | 010515001001 | 现浇构件钢筋 |  | 1、钢筋种类、规格：一级钢筋φ8mm | t | 0.129
11 | 010515001002 | 现浇构件钢筋 |  | 1、钢筋种类、规格：一级钢筋φ6mm 2、部位：围墙压顶 | t | 0.022
12 | 010515001003 | 现浇构件钢筋 |  | 1、钢筋种类、规格：三级钢筋φ12mm 2、部位：围墙压顶 | t | 0.064
13 | 010515001004 | 现浇构件钢筋 |  | 1、钢筋种类、规格：三级钢筋φ14mm | t | 0.342
14 | 010515001005 | 现浇构件钢筋 |  | 1、钢筋种类、规格：墙体加固筋φ6mm | t | 0.018
15 | 011201001001 | 墙面一般抹灰 |  | 1、墙体类型：砖围墙 2、底层厚度、砂浆配合比：12mm厚1:3水泥砂浆 3、面层厚度、砂浆配合比：8mm厚1:2.5水泥砂浆 | m2 | 180
16 | 011203001001 | 零星项目一般抹灰 |  | 1、基层类型、部位：围墙压顶 2、底层厚度、砂浆配合比：12mm厚1:3水泥砂浆 3、面层厚度、砂浆配合比：8mm厚1:2水泥砂浆 | m2 | 30.07
17 | 011406001001 | 抹灰面油漆 |  | 1、基层类型：砖围墙 2、刮腻子遍数：批白水泥腻子二遍 3、油漆品种、刷漆遍数：外墙乳胶漆二遍 | m2 | 230.71
分部小计
分部分项合计
1 | 011701003001 | 里脚手架 |  | 1、搭设高度：3.6m以内 2、部位：砖围墙砌筑脚手架 | m2 | 94.32
2 | 011701003002 | 里脚手架 |  | 1、搭设高度：3.6m以内 2、部位：砖围墙抹灰脚手架 | m2 | 94.32
本页小计
【新点2013清单造价江苏版 V10.3.6】
分部分项工程和单价措施项目清单与计价表
工程名称：真武镇客运站围墙
序号 | 项目编码 | 项目名称 |  | 项目特征描述 | 计量 单位 | 工程量 | 金额（元）
[7 empty] | 综合单价 | 合价 | 其中
暂估价
3 | 011705001001 | 大型机械设备进出场及安拆 |  |  | 项 | 1
4 | 011702001001 | 基础 |  | 1、混凝土种类：非泵送 2、混凝土强度等级：C20 | m2 | 2.04
5 | 011702008001 | 圈梁 |  | 1、混凝土种类：非泵送 2、混凝土强度等级：C25 3、部位：地圈梁 | m2 | 47.56
6 | 011702008002 | 圈梁 |  | 1、混凝土种类：非泵送 2、混凝土强度等级：C20 3、部位：围墙压顶圈梁 | m2 | 13.41
单价措施合计
本页小计
合 计
【新点2013清单造价江苏版 V10.3.6】

## 7.2 表-11 总价措施项目清单与计价表
总价措施项目清单与计价表
工程名称：真武镇客运站围墙
序号 | 项目编码 | 项目名称 |  | 计算基础 | 费率（%） | 金额（元） |  | 调整 费率（%） | 调整后 金额（元） | 备注
1 | 011707001001 | 安全文明施工费
1.1 |  | 基本费 |  | 分部分项合计+单价措施项目合计-除税工程设备费 | 3.100
1.2 |  | 增加费 |  | 分部分项合计+单价措施项目合计-除税工程设备费
1.3 |  | 扬尘污染防治增加费 |  | 分部分项合计+单价措施项目合计-除税工程设备费 | 0.310
2 | 011707002001 | 夜间施工 |  | 分部分项合计+单价措施项目合计-除税工程设备费
3 | 011707003001 | 非夜间施工照明 |  | 分部分项合计+单价措施项目合计-除税工程设备费 | [5 empty] | 在计取非夜间施工照明费时，建筑工程、仿古工程、修缮土建部分仅地下室（地宫）部分可计取；单独装饰、安装工程、园林绿化工程、修缮安装部分仅特殊施工部位内施工项目可计取
4 | 011707004001 | 二次搬运 |  | 分部分项合计+单价措施项目合计-除税工程设备费
5 | 011707005001 | 冬雨季施工 |  | 分部分项合计+单价措施项目合计-除税工程设备费
【新点2013清单造价江苏版 V10.3.6】
编制人（造价人员）： | [6 empty] | 复核人（造价工程师）：
总价措施项目清单与计价表
工程名称：真武镇客运站围墙
序号 | 项目编码 | 项目名称 |  | 计算基础 | 费率（%） | 金额（元） |  | 调整 费率（%） | 调整后 金额（元） | 备注
6 | 011707006001 | 地上、地下设施、建筑物的临时保护设施 |  | 分部分项合计+单价措施项目合计-除税工程设备费
7 | 011707007001 | 已完工程及设备保护 |  | 分部分项合计+单价措施项目合计-除税工程设备费
8 | 011707008001 | 临时设施 |  | 分部分项合计+单价措施项目合计-除税工程设备费
9 | 011707009001 | 赶工措施 |  | 分部分项合计+单价措施项目合计-除税工程设备费
10 | 011707010001 | 工程按质论价 |  | 分部分项合计+单价措施项目合计-除税工程设备费
11 | 011707011001 | 住宅分户验收 |  | 分部分项合计+单价措施项目合计-除税工程设备费 | [5 empty] | 在计取住宅分户验收时，大型土石方工程、桩基工程和地下室部分不计入计费基础
12 | 011707012001 | 建筑工人实名制费用 |  | 分部分项合计+单价措施项目合计-除税工程设备费 | [5 empty] | 建筑工人实名制设备由建筑工人工资专用账户开户银行提供的，建筑工人实名制费用按表中费率乘以0.5系数计取
13 | 011707091001 | 特殊条件下施工增加费 |  | 分部分项合计+单价措施项目合计-除税工程设备费
【新点2013清单造价江苏版 V10.3.6】
编制人（造价人员）： | [6 empty] | 复核人（造价工程师）：
总价措施项目清单与计价表
工程名称：真武镇客运站围墙
序号 | 项目编码 | 项目名称 |  | 计算基础 | 费率（%） | 金额（元） |  | 调整 费率（%） | 调整后 金额（元） | 备注
14 | 011707015001 | 智慧工地费用 |  | 分部分项合计+单价措施项目合计-除税工程设备费 | [5 empty] | 现场安全隐患排查、人员信息动态管理、扬尘管控视频监控、高处作业防护预警、危大工程监测预警和集成平台等设备、软件和管理费用。
【新点2013清单造价江苏版 V10.3.6】
编制人（造价人员）： | [6 empty] | 复核人（造价工程师）：

## 7.3 表-11 总价措施项目清单与计价表(徐州)
总价措施项目清单与计价表
工程名称：真武镇客运站围墙
序号 | 项目编码 | 项目名称 |  | 计算基础 | 费率（%） | 金额（元） |  | 调整 费率（%） | 调整后 金额（元） | 备注
1 | 011707001001 | 安全文明施工费
1.1 |  | 基本费 |  | 分部分项合计+单价措施项目合计-除税工程设备费 | 3.100
1.2 |  | 增加费 |  | 分部分项合计+单价措施项目合计-除税工程设备费
1.3 |  | 扬尘污染防治增加费 |  | 分部分项合计+单价措施项目合计-除税工程设备费 | 0.310
2 | 011707002001 | 夜间施工 |  | 分部分项合计+单价措施项目合计-除税工程设备费
3 | 011707003001 | 非夜间施工照明 |  | 分部分项合计+单价措施项目合计-除税工程设备费 | [5 empty] | 在计取非夜间施工照明费时，建筑工程、仿古工程、修缮土建部分仅地下室（地宫）部分可计取；单独装饰、安装工程、园林绿化工程、修缮安装部分仅特殊施工部位内施工项目可计取
4 | 011707004001 | 二次搬运 |  | 分部分项合计+单价措施项目合计-除税工程设备费
5 | 011707005001 | 冬雨季施工 |  | 分部分项合计+单价措施项目合计-除税工程设备费
【新点2013清单造价江苏版 V10.3.6】
编制人（造价人员）： | [6 empty] | 复核人（造价工程师）：
总价措施项目清单与计价表
工程名称：真武镇客运站围墙
序号 | 项目编码 | 项目名称 |  | 计算基础 | 费率（%） | 金额（元） |  | 调整 费率（%） | 调整后 金额（元） | 备注
6 | 011707006001 | 地上、地下设施、建筑物的临时保护设施 |  | 分部分项合计+单价措施项目合计-除税工程设备费
7 | 011707007001 | 已完工程及设备保护 |  | 分部分项合计+单价措施项目合计-除税工程设备费
8 | 011707008001 | 临时设施 |  | 分部分项合计+单价措施项目合计-除税工程设备费
9 | 011707009001 | 赶工措施 |  | 分部分项合计+单价措施项目合计-除税工程设备费
10 | 011707010001 | 工程按质论价 |  | 分部分项合计+单价措施项目合计-除税工程设备费
11 | 011707011001 | 住宅分户验收 |  | 分部分项合计+单价措施项目合计-除税工程设备费 | [5 empty] | 在计取住宅分户验收时，大型土石方工程、桩基工程和地下室部分不计入计费基础
12 | 011707012001 | 建筑工人实名制费用 |  | 分部分项合计+单价措施项目合计-除税工程设备费 | [5 empty] | 建筑工人实名制设备由建筑工人工资专用账户开户银行提供的，建筑工人实名制费用按表中费率乘以0.5系数计取
13 | 011707091001 | 特殊条件下施工增加费 |  | 分部分项合计+单价措施项目合计-除税工程设备费
【新点2013清单造价江苏版 V10.3.6】
编制人（造价人员）： | [6 empty] | 复核人（造价工程师）：
总价措施项目清单与计价表
工程名称：真武镇客运站围墙
序号 | 项目编码 | 项目名称 |  | 计算基础 | 费率（%） | 金额（元） |  | 调整 费率（%） | 调整后 金额（元） | 备注
14 | 011707015001 | 智慧工地费用 |  | 分部分项合计+单价措施项目合计-除税工程设备费 | [5 empty] | 现场安全隐患排查、人员信息动态管理、扬尘管控视频监控、高处作业防护预警、危大工程监测预警和集成平台等设备、软件和管理费用。
【新点2013清单造价江苏版 V10.3.6】
编制人（造价人员）： | [6 empty] | 复核人（造价工程师）：

## 7.4 表-12 其他项目清单与计价汇总表
其他项目清单与计价汇总表
工程名称：真武镇客运站围墙
序号 | 项目名称 |  | 金额(元) | 结算金额(元) | 备注
1 | 暂列金额 |  | 4212.12
2 | 暂估价 |  | 6000.00
2.1 | 材料暂估价
2.2 | 专业工程暂估价 |  | 6000.00
3 | 计日工
4 | 总承包服务费
合 计 |  |  | 10212.12
【新点2013清单造价江苏版 V10.3.6】

## 7.5 表-12-1 暂列金额明细表
暂列金额明细表
工程名称：真武镇客运站围墙
序号 | 项目名称 |  | 计量单位 | 暂定金额(元) | 备注
1 | 预留金 |  | 元 | 4212.12
合 计 |  |  |  | 4212.12
【新点2013清单造价江苏版 V10.3.6】

## 7.6 表-12-2 材料（工程设备）暂估单价及调整表
材料（工程设备）暂估单价及调整表
工程名称：真武镇客运站围墙
序号 | 材料编码 | 材料(工程设备)名称、规格、型号 |  | 计量单位 | 数量 |  | 暂估（元） |  | 确认（元） |  | 差额±(元) |  | 备注
[5 empty] | 投标 | 确认 | 单价 | 合价 | 单价 | 合价 | 单价 | 合价
合计
【新点2013清单造价江苏版 V10.3.6】

## 7.7 表-12-3 专业工程暂估价及结算价表
专业工程暂估价及结算价表
工程名称：真武镇客运站围墙
序号 | 工程名称 |  | 工程内容 | 暂估金额(元) | 结算金额(元) | 差额±(元) | 备注
1 | 4m对开铁大门(1樘) |  |  | 6000.00
合 计 |  |  |  | 6000.00
【新点2013清单造价江苏版 V10.3.6】

## 7.8 表-12-4 计日工表
计日工表
工程名称：真武镇客运站围墙
编号 | 项目名称 |  | 单位 | 暂定数量 | 实际数量 | 综合单价 | 合价（元）
[7 empty] | 暂定 | 实际
一 | 人工
人工小计
二 | 材料
材料小计
三 | 施工机械
机械小计
四、企业管理费和利润
总 计
【新点2013清单造价江苏版 V10.3.6】

## 7.9 表-12-5 总承包服务费计价表
总承包服务费计价表
工程名称：真武镇客运站围墙
序号 | 项目名称 |  | 项目价值(元) | 服务内容 | 计算基础 | 费率(％) | 金额(元)
1 | 发包人发包专业工程 |  |  |  | 项目价值
2 | 发包人供应材料 |  |  |  | 项目价值
合 计
【新点2013清单造价江苏版 V10.3.6】

## 7.10 表-13 规费、税金项目计价表
规费、税金项目计价表
工程名称：真武镇客运站围墙
序号 | 项目名称 |  | 计算基础 | 计算基数(元) |  | 计算费率(％) | 金额(元)
1 | 规费 |  | 环境保护税+社会保险费+住房公积金 |  |  | 100.000
1.1 | 社会保险费 |  | 分部分项工程费+措施项目费+其他项目费-除税工程设备费 |  |  | 3.200
1.2 | 住房公积金 |  | 分部分项工程费+措施项目费+其他项目费-除税工程设备费 |  |  | 0.530
1.3 | 环境保护税 |  | 分部分项工程费+措施项目费+其他项目费-除税工程设备费
2 | 税金 |  | 分部分项工程费+措施项目费+其他项目费+规费-除税甲供材料和甲供设备费/1.01 |  |  | 9.000
合 计
【新点2013清单造价江苏版 V10.3.6】
编制人（造价人员）： |  |  |  |  | 复核人（造价工程师）：

## 7.11 表-20 发包人提供材料和工程设备一览表
发包人提供材料和工程设备一览表
工程名称：真武镇客运站围墙
序号 | 材料编码 | 材料(工程设备)名称、规格、型号 |  | 单位 | 数量 | 单价 (元) | 合价 (元) | 交货 方式 | 送达 地点 | 备注
合 计
【新点2013清单造价江苏版 V10.3.6】

## 7.12 表-21 承包人材料设备（适用于造价信息差额调整法）
承包人提供主要材料和工程设备一览表 （适用造价信息差额调整法）
工程名称：真武镇客运站围墙
序号 | 材料编码 | 名称、规格、型号 |  | 单位 | 数量 | 风险系数 (%) | 基准单价 (元) | 投标单价 (元) | 发承包人 确认单价 (元) | 备注
【新点2013清单造价江苏版 V10.3.6】

## 7.13 表-22 承包人材料设备（适用于价格指数差额调整表）
承包人提供主要材料和工程设备一览表 （适用于价格指数差额调整法）
工程名称：真武镇客运站围墙
序号 | 名称、规格、型号 | 变值权重 B |  | 基本价格 指数F0 | 现行价格 指数Ft | 备注
| 定值权重A |  |  | - | -
合 计 |  | 1 |  | - | -
【新点2013清单造价江苏版 V10.3.6】

## 7.14 补充清单项目及计算规则
补充清单项目及计算规则
工程名称：真武镇客运站围墙
项目编码 | 项目名称 |  | 项目特征 | 计量 单位 | 工程量计算规则 | 工程内容
【新点2013清单造价江苏版 V10.3.6】

## 9.1 表-08 分部分项工程和单价措施项目清单与计价表
分部分项工程和单价措施项目清单与计价表
工程名称：浦头镇客运站门库
序号 | 项目编码 | 项目名称 |  | 项目特征描述 | 计量 单位 | 工程量 | 金额（元）
[7 empty] | 综合单价 | 合价 | 其中
暂估价
0101 砖围墙工程
1 | 011601001001 | 砖砌体拆除 |  | 1、砌体名称：砖门库 2、拆除高度：H=1.75m 3、拆除砌体的截面尺寸：120mm厚 4、砌体表面的附着物种类：砂浆 | m3 | 0.8
2 | 011602002001 | 钢筋混凝土构件拆除 |  | 1、构件名称：门库顶板 2、拆除构件的厚度或规格尺寸：120mm | m3 | 0.31
3 | 010101004001 | 挖基坑土方 |  | 1、土壤类别：三类土，机械挖土、人工配合修整 2、挖土深度：1.0m以内 3、弃土运距：就地堆放 | m3 | 1.83
4 | 010103001001 | 回填方 |  | 1、密实度要求：符合设计要求 2、填方材料品种：素土 3、填方来源、运距：就地取土 | m3 | -10.22
5 | 010103002001 | 余方弃置 |  | 1、废弃料品种：余土外运 2、运距：投标人勘察现场自行考虑外运距离 3、部位：围墙、进出口标志牌、路灯 | m3 | 14.35
6 | 010401003001 | 实心砖墙 |  | 1、砖品种、规格、强度等级：Mu10砼标准砖 2、墙体类型：120mm厚砖墙 3、砂浆强度等级、配合比：M7.5水泥砂浆 4、部位：见图纸S-18 | m3 | 0.8
7 | 010501003001 | 独立基础 |  | 1、混凝土种类：非泵送 2、混凝土强度等级：C20 | m3 | 1.14
8 | 010505003001 | 平板 |  | 1、混凝土种类：非泵送 2、混凝土强度等级：C20 3、部位：门库顶板 | m3 | 0.31
本页小计
【新点2013清单造价江苏版 V10.3.6】
分部分项工程和单价措施项目清单与计价表
工程名称：浦头镇客运站门库
序号 | 项目编码 | 项目名称 |  | 项目特征描述 | 计量 单位 | 工程量 | 金额（元）
[7 empty] | 综合单价 | 合价 | 其中
暂估价
9 | 010515001001 | 现浇构件钢筋 |  | 1、钢筋种类、规格：三级钢筋φ10mm | t | 0.032
10 | 011201001001 | 墙面一般抹灰 |  | 1、墙体类型：门库内侧墙 2、底层厚度、砂浆配合比：12mm厚1:3水泥砂浆 3、面层厚度、砂浆配合比：8mm厚1:2.5水泥砂浆 | m2 | 6.52
11 | 011204001001 | 石材墙面 |  | 1、面层材料品种、规格、颜色：10厚300*600mm中国红光面花岗岩 | m2 | 10.12
12 | 010805004001 | 电动伸缩门 |  | 1、门材质：不锈钢电动伸缩门，H=1.5m,L=8.0m | 樘 | 1
分部小计
分部分项合计
1 | 011701003001 | 里脚手架 |  | 1、搭设高度：H=1.75m 2、部位：砖墙砌筑脚手架 | m2 | 7
2 | 011702001001 | 基础 |  | 1、混凝土种类：非泵送 2、混凝土强度等级：C20 | m2 | 2.01
3 | 011702016001 | 平板 |  | 1、混凝土种类：非泵送 2、混凝土强度等级：C20 3、部位：门库顶板 | m2 | 2.49
单价措施合计
本页小计
合 计
【新点2013清单造价江苏版 V10.3.6】

## 9.2 表-11 总价措施项目清单与计价表
总价措施项目清单与计价表
工程名称：浦头镇客运站门库
序号 | 项目编码 | 项目名称 |  | 计算基础 | 费率（%） | 金额（元） |  | 调整 费率（%） | 调整后 金额（元） | 备注
1 | 011707001001 | 安全文明施工费
1.1 |  | 基本费 |  | 分部分项合计+单价措施项目合计-除税工程设备费 | 3.100
1.2 |  | 增加费 |  | 分部分项合计+单价措施项目合计-除税工程设备费
1.3 |  | 扬尘污染防治增加费 |  | 分部分项合计+单价措施项目合计-除税工程设备费 | 0.310
2 | 011707002001 | 夜间施工 |  | 分部分项合计+单价措施项目合计-除税工程设备费
3 | 011707003001 | 非夜间施工照明 |  | 分部分项合计+单价措施项目合计-除税工程设备费 | [5 empty] | 在计取非夜间施工照明费时，建筑工程、仿古工程、修缮土建部分仅地下室（地宫）部分可计取；单独装饰、安装工程、园林绿化工程、修缮安装部分仅特殊施工部位内施工项目可计取
4 | 011707004001 | 二次搬运 |  | 分部分项合计+单价措施项目合计-除税工程设备费
5 | 011707005001 | 冬雨季施工 |  | 分部分项合计+单价措施项目合计-除税工程设备费
【新点2013清单造价江苏版 V10.3.6】
编制人（造价人员）： | [6 empty] | 复核人（造价工程师）：
总价措施项目清单与计价表
工程名称：浦头镇客运站门库
序号 | 项目编码 | 项目名称 |  | 计算基础 | 费率（%） | 金额（元） |  | 调整 费率（%） | 调整后 金额（元） | 备注
6 | 011707006001 | 地上、地下设施、建筑物的临时保护设施 |  | 分部分项合计+单价措施项目合计-除税工程设备费
7 | 011707007001 | 已完工程及设备保护 |  | 分部分项合计+单价措施项目合计-除税工程设备费
8 | 011707008001 | 临时设施 |  | 分部分项合计+单价措施项目合计-除税工程设备费
9 | 011707009001 | 赶工措施 |  | 分部分项合计+单价措施项目合计-除税工程设备费
10 | 011707010001 | 工程按质论价 |  | 分部分项合计+单价措施项目合计-除税工程设备费
11 | 011707011001 | 住宅分户验收 |  | 分部分项合计+单价措施项目合计-除税工程设备费 | [5 empty] | 在计取住宅分户验收时，大型土石方工程、桩基工程和地下室部分不计入计费基础
12 | 011707012001 | 建筑工人实名制费用 |  | 分部分项合计+单价措施项目合计-除税工程设备费 | [5 empty] | 建筑工人实名制设备由建筑工人工资专用账户开户银行提供的，建筑工人实名制费用按表中费率乘以0.5系数计取
13 | 011707091001 | 特殊条件下施工增加费 |  | 分部分项合计+单价措施项目合计-除税工程设备费
【新点2013清单造价江苏版 V10.3.6】
编制人（造价人员）： | [6 empty] | 复核人（造价工程师）：
总价措施项目清单与计价表
工程名称：浦头镇客运站门库
序号 | 项目编码 | 项目名称 |  | 计算基础 | 费率（%） | 金额（元） |  | 调整 费率（%） | 调整后 金额（元） | 备注
14 | 011707015001 | 智慧工地费用 |  | 分部分项合计+单价措施项目合计-除税工程设备费 | [5 empty] | 现场安全隐患排查、人员信息动态管理、扬尘管控视频监控、高处作业防护预警、危大工程监测预警和集成平台等设备、软件和管理费用。
【新点2013清单造价江苏版 V10.3.6】
编制人（造价人员）： | [6 empty] | 复核人（造价工程师）：

## 9.3 表-11 总价措施项目清单与计价表(徐州)
总价措施项目清单与计价表
工程名称：浦头镇客运站门库
序号 | 项目编码 | 项目名称 |  | 计算基础 | 费率（%） | 金额（元） |  | 调整 费率（%） | 调整后 金额（元） | 备注
1 | 011707001001 | 安全文明施工费
1.1 |  | 基本费 |  | 分部分项合计+单价措施项目合计-除税工程设备费 | 3.100
1.2 |  | 增加费 |  | 分部分项合计+单价措施项目合计-除税工程设备费
1.3 |  | 扬尘污染防治增加费 |  | 分部分项合计+单价措施项目合计-除税工程设备费 | 0.310
2 | 011707002001 | 夜间施工 |  | 分部分项合计+单价措施项目合计-除税工程设备费
3 | 011707003001 | 非夜间施工照明 |  | 分部分项合计+单价措施项目合计-除税工程设备费 | [5 empty] | 在计取非夜间施工照明费时，建筑工程、仿古工程、修缮土建部分仅地下室（地宫）部分可计取；单独装饰、安装工程、园林绿化工程、修缮安装部分仅特殊施工部位内施工项目可计取
4 | 011707004001 | 二次搬运 |  | 分部分项合计+单价措施项目合计-除税工程设备费
5 | 011707005001 | 冬雨季施工 |  | 分部分项合计+单价措施项目合计-除税工程设备费
【新点2013清单造价江苏版 V10.3.6】
编制人（造价人员）： | [6 empty] | 复核人（造价工程师）：
总价措施项目清单与计价表
工程名称：浦头镇客运站门库
序号 | 项目编码 | 项目名称 |  | 计算基础 | 费率（%） | 金额（元） |  | 调整 费率（%） | 调整后 金额（元） | 备注
6 | 011707006001 | 地上、地下设施、建筑物的临时保护设施 |  | 分部分项合计+单价措施项目合计-除税工程设备费
7 | 011707007001 | 已完工程及设备保护 |  | 分部分项合计+单价措施项目合计-除税工程设备费
8 | 011707008001 | 临时设施 |  | 分部分项合计+单价措施项目合计-除税工程设备费
9 | 011707009001 | 赶工措施 |  | 分部分项合计+单价措施项目合计-除税工程设备费
10 | 011707010001 | 工程按质论价 |  | 分部分项合计+单价措施项目合计-除税工程设备费
11 | 011707011001 | 住宅分户验收 |  | 分部分项合计+单价措施项目合计-除税工程设备费 | [5 empty] | 在计取住宅分户验收时，大型土石方工程、桩基工程和地下室部分不计入计费基础
12 | 011707012001 | 建筑工人实名制费用 |  | 分部分项合计+单价措施项目合计-除税工程设备费 | [5 empty] | 建筑工人实名制设备由建筑工人工资专用账户开户银行提供的，建筑工人实名制费用按表中费率乘以0.5系数计取
13 | 011707091001 | 特殊条件下施工增加费 |  | 分部分项合计+单价措施项目合计-除税工程设备费
【新点2013清单造价江苏版 V10.3.6】
编制人（造价人员）： | [6 empty] | 复核人（造价工程师）：
总价措施项目清单与计价表
工程名称：浦头镇客运站门库
序号 | 项目编码 | 项目名称 |  | 计算基础 | 费率（%） | 金额（元） |  | 调整 费率（%） | 调整后 金额（元） | 备注
14 | 011707015001 | 智慧工地费用 |  | 分部分项合计+单价措施项目合计-除税工程设备费 | [5 empty] | 现场安全隐患排查、人员信息动态管理、扬尘管控视频监控、高处作业防护预警、危大工程监测预警和集成平台等设备、软件和管理费用。
【新点2013清单造价江苏版 V10.3.6】
编制人（造价人员）： | [6 empty] | 复核人（造价工程师）：

## 9.4 表-12 其他项目清单与计价汇总表
其他项目清单与计价汇总表
工程名称：浦头镇客运站门库
序号 | 项目名称 |  | 金额(元) | 结算金额(元) | 备注
1 | 暂列金额 |  | 1274.32
2 | 暂估价
2.1 | 材料暂估价
2.2 | 专业工程暂估价
3 | 计日工
4 | 总承包服务费
合 计 |  |  | 1274.32
【新点2013清单造价江苏版 V10.3.6】

## 9.5 表-12-1 暂列金额明细表
暂列金额明细表
工程名称：浦头镇客运站门库
序号 | 项目名称 |  | 计量单位 | 暂定金额(元) | 备注
1 | 预留金 |  | 元 | 1274.32
合 计 |  |  |  | 1274.32
【新点2013清单造价江苏版 V10.3.6】

## 9.6 表-12-2 材料（工程设备）暂估单价及调整表
材料（工程设备）暂估单价及调整表
工程名称：浦头镇客运站门库
序号 | 材料编码 | 材料(工程设备)名称、规格、型号 |  | 计量单位 | 数量 |  | 暂估（元） |  | 确认（元） |  | 差额±(元) |  | 备注
[5 empty] | 投标 | 确认 | 单价 | 合价 | 单价 | 合价 | 单价 | 合价
合计
【新点2013清单造价江苏版 V10.3.6】

## 9.7 表-12-3 专业工程暂估价及结算价表
专业工程暂估价及结算价表
工程名称：浦头镇客运站门库
序号 | 工程名称 |  | 工程内容 | 暂估金额(元) | 结算金额(元) | 差额±(元) | 备注
合 计
【新点2013清单造价江苏版 V10.3.6】

## 9.8 表-12-4 计日工表
计日工表
工程名称：浦头镇客运站门库
编号 | 项目名称 |  | 单位 | 暂定数量 | 实际数量 | 综合单价 | 合价（元）
[7 empty] | 暂定 | 实际
一 | 人工
人工小计
二 | 材料
材料小计
三 | 施工机械
机械小计
四、企业管理费和利润
总 计
【新点2013清单造价江苏版 V10.3.6】

## 9.9 表-12-5 总承包服务费计价表
总承包服务费计价表
工程名称：浦头镇客运站门库
序号 | 项目名称 |  | 项目价值(元) | 服务内容 | 计算基础 | 费率(％) | 金额(元)
1 | 发包人发包专业工程 |  |  |  | 项目价值
2 | 发包人供应材料 |  |  |  | 项目价值
合 计
【新点2013清单造价江苏版 V10.3.6】

## 9.10 表-13 规费、税金项目计价表
规费、税金项目计价表
工程名称：浦头镇客运站门库
序号 | 项目名称 |  | 计算基础 | 计算基数(元) |  | 计算费率(％) | 金额(元)
1 | 规费 |  | 环境保护税+社会保险费+住房公积金 |  |  | 100.000
1.1 | 社会保险费 |  | 分部分项工程费+措施项目费+其他项目费-除税工程设备费 |  |  | 3.200
1.2 | 住房公积金 |  | 分部分项工程费+措施项目费+其他项目费-除税工程设备费 |  |  | 0.530
1.3 | 环境保护税 |  | 分部分项工程费+措施项目费+其他项目费-除税工程设备费
2 | 税金 |  | 分部分项工程费+措施项目费+其他项目费+规费-除税甲供材料和甲供设备费/1.01 |  |  | 9.000
合 计
【新点2013清单造价江苏版 V10.3.6】
编制人（造价人员）： |  |  |  |  | 复核人（造价工程师）：

## 9.11 表-20 发包人提供材料和工程设备一览表
发包人提供材料和工程设备一览表
工程名称：浦头镇客运站门库
序号 | 材料编码 | 材料(工程设备)名称、规格、型号 |  | 单位 | 数量 | 单价 (元) | 合价 (元) | 交货 方式 | 送达 地点 | 备注
合 计
【新点2013清单造价江苏版 V10.3.6】

## 9.12 表-21 承包人材料设备（适用于造价信息差额调整法）
承包人提供主要材料和工程设备一览表 （适用造价信息差额调整法）
工程名称：浦头镇客运站门库
序号 | 材料编码 | 名称、规格、型号 |  | 单位 | 数量 | 风险系数 (%) | 基准单价 (元) | 投标单价 (元) | 发承包人 确认单价 (元) | 备注
【新点2013清单造价江苏版 V10.3.6】

## 9.13 表-22 承包人材料设备（适用于价格指数差额调整表）
承包人提供主要材料和工程设备一览表 （适用于价格指数差额调整法）
工程名称：浦头镇客运站门库
序号 | 名称、规格、型号 | 变值权重 B |  | 基本价格 指数F0 | 现行价格 指数Ft | 备注
| 定值权重A |  |  | - | -
合 计 |  | 1 |  | - | -
【新点2013清单造价江苏版 V10.3.6】

## 9.14 补充清单项目及计算规则
补充清单项目及计算规则
工程名称：浦头镇客运站门库
项目编码 | 项目名称 |  | 项目特征 | 计量 单位 | 工程量计算规则 | 工程内容
【新点2013清单造价江苏版 V10.3.6】

## 10.1 表-08 分部分项工程和单价措施项目清单与计价表
分部分项工程和单价措施项目清单与计价表
工程名称：浦头镇客运站停车场地面工程
序号 | 项目编码 | 项目名称 |  | 项目特征描述 | 计量 单位 | 工程量 | 金额（元）
[7 empty] | 综合单价 | 合价 | 其中
暂估价
0401 土石方工程
1 | 041001001001 | 拆除路面 |  | 1、材质：机械拆除砼， 2、厚度：15cm | m2 | 920
2 | 041001007001 | 拆除砖石结构 |  | 1、结构形式：砖排水沟 | m3 | 34.6
3 | 041001008001 | 拆除混凝土结构 |  | 1、结构形式：砖排水沟：钢筋砼盖板 | m3 | 7.69
4 | 041001008002 | 拆除混凝土结构 |  | 1、结构形式：砖排水沟：砼垫层 | m3 | 7.94
5 | 040101003001 | 挖基坑土方 |  | 1、土壤类别：三类土，挖掘机挖土、人工配合 2、挖土深度：1.0m以内 3、部位：进口标志牌基础 | m3 | 2.56
6 | 040101002001 | 挖沟槽土方 |  | 1、土壤类别：三类土，挖掘机挖土、人工配合修整， 2、挖土深度：暂定1.5m 3、运距：就地堆放 4、部位：PE泄水管,De500 | m3 | 43.08
7 | 040103001001 | 回填方 |  | 1、密实度要求：符合设计要求 2、填方材料品种：素土 3、填方来源、运距：就地 4、部位：基坑 | m3 | 15.73
8 | 040103001002 | 回填方 |  | 1、填方材料品种：360°中砂基础，管顶上50cm 见图纸 2、部位：De500 PE泄水管 | m3 | 24
9 | 040103002001 | 余方弃置 |  | 1、废弃料品种：砖渣、砼碎块垃圾 2、运距：投标人勘察现场，自行考虑运距 | m3 | 188.23
10 | 040103002002 | 余方弃置 |  | 1、废弃料品种：外购土方 | m3 | 222.76
分部小计
0402 道路工程
11 | 040202001001 | 路床（槽）整形 |  | 1、部位：停车场 2、范围：施工区域内 | m2 | 920
本页小计
【新点2013清单造价江苏版 V10.3.6】
分部分项工程和单价措施项目清单与计价表
工程名称：浦头镇客运站停车场地面工程
序号 | 项目编码 | 项目名称 |  | 项目特征描述 | 计量 单位 | 工程量 | 金额（元）
[7 empty] | 综合单价 | 合价 | 其中
暂估价
12 | 040202002001 | 石灰稳定土 |  | 1、含灰量：5% 2、厚度：20cm 3、原地面处理 | m2 | 920
13 | 040203007001 | 水泥混凝土 |  | 1、混凝土强度等级：商品砼C20 2、厚度：18cm 3、嵌缝材料：锯缝 、沥青玛蹄脂 4、部位：按图纸要求 | m2 | 840.64
14 | 040203007002 | 水泥混凝土 |  | 1、混凝土强度等级：商品砼C30 2、厚度：22cm 3、嵌缝材料：锯缝 、沥青玛蹄脂 4、部位：按图纸要求 | m2 | 840.64
15 | 040901001001 | 现浇构件钢筋 |  | 1、钢筋种类：三级钢筋 2、钢筋规格：φ14 | t | 0.287
16 | 040901001002 | 现浇构件钢筋 |  | 1、钢筋种类：三级钢筋 2、钢筋规格：φ28 | t | 0.275
17 | 040205006001 | 标线 |  | 1、材料品种：按图 | m2 | 23.25
18 | 040205019001 | 减速垄 |  | 1、材料品种：橡胶减速带 2、规格、型号：按图制、安 | m | 15
19 | 040205004001 | 标志板 |  | 1、类型：按图制、安：(进口+限速标志) 标志牌 | 块 | 1
20 | 040303002001 | 混凝土基础 |  | 1、混凝土强度等级：非泵送C25 2、部位：进口标志牌基础 | m3 | 0.64
21 | 040501016001 | 砌筑方沟 |  | 1、断面规格：见图纸S-11做法 2、砌筑材料品种、规格、强度等级：120mm砖沟壁墙 3、勾缝、抹面要求：沟底、沟壁 | m | 124
本页小计
【新点2013清单造价江苏版 V10.3.6】
分部分项工程和单价措施项目清单与计价表
工程名称：浦头镇客运站停车场地面工程
序号 | 项目编码 | 项目名称 |  | 项目特征描述 | 计量 单位 | 工程量 | 金额（元）
[7 empty] | 综合单价 | 合价 | 其中
暂估价
22 | 040501004001 | 塑料管 |  | 1、垫层、基础材质及厚度：10cm厚中砂垫层 2、材质及规格：PE100级实壁管 De500mm， 3、连接形式：热熔连接 4、铺设深度：暂定1.5m 5、管道检验及试验要求：闭水试验 | m | 16
分部小计
分部分项合计
1 | 041106001001 | 大型机械设备进出场及安拆 |  |  | 项 | 1
单价措施合计
本页小计
合 计
【新点2013清单造价江苏版 V10.3.6】

## 10.2 表-11 总价措施项目清单与计价表
总价措施项目清单与计价表
工程名称：浦头镇客运站停车场地面工程
序号 | 项目编码 | 项目名称 |  | 计算基础 | 费率（%） | 金额（元） |  | 调整 费率（%） | 调整后 金额（元） | 备注
1 | 041109001001 | 安全文明施工费
1.1 |  | 基本费 |  | 分部分项合计+单价措施项目合计-除税工程设备费 | 1.500
1.2 |  | 增加费 |  | 分部分项合计+单价措施项目合计-除税工程设备费
1.3 |  | 扬尘污染防治增加费 |  | 分部分项合计+单价措施项目合计-除税工程设备费 | 0.310
2 | 041109002001 | 夜间施工 |  | 分部分项合计+单价措施项目合计-除税工程设备费
3 | 041109003001 | 二次搬运 |  | 分部分项合计+单价措施项目合计-除税工程设备费
4 | 041109004001 | 冬雨季施工 |  | 分部分项合计+单价措施项目合计-除税工程设备费
5 | 041109005001 | 行车、行人干扰 |  | 分部分项合计+单价措施项目合计-除税工程设备费
6 | 041109006001 | 地上、地下设施、建筑物的临时保护设施 |  | 分部分项合计+单价措施项目合计-除税工程设备费
7 | 041109007001 | 已完工程及设备保护 |  | 分部分项合计+单价措施项目合计-除税工程设备费
8 | 041109008001 | 临时设施 |  | 分部分项合计+单价措施项目合计-除税工程设备费
【新点2013清单造价江苏版 V10.3.6】
编制人（造价人员）： | [6 empty] | 复核人（造价工程师）：
总价措施项目清单与计价表
工程名称：浦头镇客运站停车场地面工程
序号 | 项目编码 | 项目名称 |  | 计算基础 | 费率（%） | 金额（元） |  | 调整 费率（%） | 调整后 金额（元） | 备注
9 | 041109009001 | 赶工措施 |  | 分部分项合计+单价措施项目合计-除税工程设备费
10 | 041109010001 | 工程按质论价 |  | 分部分项合计+单价措施项目合计-除税工程设备费
11 | 041109011001 | 建筑工人实名制费用 |  | 分部分项合计+单价措施项目合计-除税工程设备费 | [5 empty] | 建筑工人实名制设备由建筑工人工资专用账户开户银行提供的，建筑工人实名制费用按表中费率乘以0.5系数计取
12 | 041109091001 | 特殊条件下施工增加费 |  | 分部分项合计+单价措施项目合计-除税工程设备费
13 | 041109015001 | 智慧工地费用 |  | 分部分项合计+单价措施项目合计-除税工程设备费 | [5 empty] | 现场安全隐患排查、人员信息动态管理、扬尘管控视频监控、高处作业防护预警、危大工程监测预警和集成平台等设备、软件和管理费用。
【新点2013清单造价江苏版 V10.3.6】
编制人（造价人员）： | [6 empty] | 复核人（造价工程师）：

## 10.3 表-11 总价措施项目清单与计价表(徐州)
总价措施项目清单与计价表
工程名称：浦头镇客运站停车场地面工程
序号 | 项目编码 | 项目名称 |  | 计算基础 | 费率（%） | 金额（元） |  | 调整 费率（%） | 调整后 金额（元） | 备注
1 | 041109001001 | 安全文明施工费
1.1 |  | 基本费 |  | 分部分项合计+单价措施项目合计-除税工程设备费 | 1.500
1.2 |  | 增加费 |  | 分部分项合计+单价措施项目合计-除税工程设备费
1.3 |  | 扬尘污染防治增加费 |  | 分部分项合计+单价措施项目合计-除税工程设备费 | 0.310
2 | 041109002001 | 夜间施工 |  | 分部分项合计+单价措施项目合计-除税工程设备费
3 | 041109003001 | 二次搬运 |  | 分部分项合计+单价措施项目合计-除税工程设备费
4 | 041109004001 | 冬雨季施工 |  | 分部分项合计+单价措施项目合计-除税工程设备费
5 | 041109005001 | 行车、行人干扰 |  | 分部分项合计+单价措施项目合计-除税工程设备费
6 | 041109006001 | 地上、地下设施、建筑物的临时保护设施 |  | 分部分项合计+单价措施项目合计-除税工程设备费
7 | 041109007001 | 已完工程及设备保护 |  | 分部分项合计+单价措施项目合计-除税工程设备费
8 | 041109008001 | 临时设施 |  | 分部分项合计+单价措施项目合计-除税工程设备费
【新点2013清单造价江苏版 V10.3.6】
编制人（造价人员）： | [6 empty] | 复核人（造价工程师）：
总价措施项目清单与计价表
工程名称：浦头镇客运站停车场地面工程
序号 | 项目编码 | 项目名称 |  | 计算基础 | 费率（%） | 金额（元） |  | 调整 费率（%） | 调整后 金额（元） | 备注
9 | 041109009001 | 赶工措施 |  | 分部分项合计+单价措施项目合计-除税工程设备费
10 | 041109010001 | 工程按质论价 |  | 分部分项合计+单价措施项目合计-除税工程设备费
11 | 041109011001 | 建筑工人实名制费用 |  | 分部分项合计+单价措施项目合计-除税工程设备费 | [5 empty] | 建筑工人实名制设备由建筑工人工资专用账户开户银行提供的，建筑工人实名制费用按表中费率乘以0.5系数计取
12 | 041109091001 | 特殊条件下施工增加费 |  | 分部分项合计+单价措施项目合计-除税工程设备费
13 | 041109015001 | 智慧工地费用 |  | 分部分项合计+单价措施项目合计-除税工程设备费 | [5 empty] | 现场安全隐患排查、人员信息动态管理、扬尘管控视频监控、高处作业防护预警、危大工程监测预警和集成平台等设备、软件和管理费用。
【新点2013清单造价江苏版 V10.3.6】
编制人（造价人员）： | [6 empty] | 复核人（造价工程师）：

## 10.4 表-12 其他项目清单与计价汇总表
其他项目清单与计价汇总表
工程名称：浦头镇客运站停车场地面工程
序号 | 项目名称 |  | 金额(元) | 结算金额(元) | 备注
1 | 暂列金额 |  | 26533.25
2 | 暂估价 |  | 5000.00
2.1 | 材料暂估价
2.2 | 专业工程暂估价 |  | 5000.00
3 | 计日工
4 | 总承包服务费
合 计 |  |  | 31533.25
【新点2013清单造价江苏版 V10.3.6】

## 10.5 表-12-1 暂列金额明细表
暂列金额明细表
工程名称：浦头镇客运站停车场地面工程
序号 | 项目名称 |  | 计量单位 | 暂定金额(元) | 备注
1 | 预留金 |  | 元 | 26533.25
合 计 |  |  |  | 26533.25
【新点2013清单造价江苏版 V10.3.6】

## 10.6 表-12-2 材料（工程设备）暂估单价及调整表
材料（工程设备）暂估单价及调整表
工程名称：浦头镇客运站停车场地面工程
序号 | 材料编码 | 材料(工程设备)名称、规格、型号 |  | 计量单位 | 数量 |  | 暂估（元） |  | 确认（元） |  | 差额±(元) |  | 备注
[5 empty] | 投标 | 确认 | 单价 | 合价 | 单价 | 合价 | 单价 | 合价
合计
【新点2013清单造价江苏版 V10.3.6】

## 10.7 表-12-3 专业工程暂估价及结算价表
专业工程暂估价及结算价表
工程名称：浦头镇客运站停车场地面工程
序号 | 工程名称 |  | 工程内容 | 暂估金额(元) | 结算金额(元) | 差额±(元) | 备注
1 | 停车限位器(7套) |  |  | 5000.00
合 计 |  |  |  | 5000.00
【新点2013清单造价江苏版 V10.3.6】

## 10.8 表-12-4 计日工表
计日工表
工程名称：浦头镇客运站停车场地面工程
编号 | 项目名称 |  | 单位 | 暂定数量 | 实际数量 | 综合单价 | 合价（元）
[7 empty] | 暂定 | 实际
一 | 人工
人工小计
二 | 材料
材料小计
三 | 施工机械
机械小计
四、企业管理费和利润
总 计
【新点2013清单造价江苏版 V10.3.6】

## 10.9 表-12-5 总承包服务费计价表
总承包服务费计价表
工程名称：浦头镇客运站停车场地面工程
序号 | 项目名称 |  | 项目价值(元) | 服务内容 | 计算基础 | 费率(％) | 金额(元)
1 | 发包人发包专业工程 |  |  |  | 项目价值
2 | 发包人供应材料 |  |  |  | 项目价值
合 计
【新点2013清单造价江苏版 V10.3.6】

## 10.10 表-13 规费、税金项目计价表
规费、税金项目计价表
工程名称：浦头镇客运站停车场地面工程
序号 | 项目名称 |  | 计算基础 | 计算基数(元) |  | 计算费率(％) | 金额(元)
1 | 规费 |  | 环境保护税+社会保险费+住房公积金 |  |  | 100.000
1.1 | 社会保险费 |  | 分部分项工程费+措施项目费+其他项目费-除税工程设备费 |  |  | 2.000
1.2 | 住房公积金 |  | 分部分项工程费+措施项目费+其他项目费-除税工程设备费 |  |  | 0.340
1.3 | 环境保护税 |  | 分部分项工程费+措施项目费+其他项目费-除税工程设备费
2 | 税金 |  | 分部分项工程费+措施项目费+其他项目费+规费-除税甲供材料和甲供设备费/1.01 |  |  | 9.000
合 计
【新点2013清单造价江苏版 V10.3.6】
编制人（造价人员）： |  |  |  |  | 复核人（造价工程师）：

## 10.11 表-20 发包人提供材料和工程设备一览表
发包人提供材料和工程设备一览表
工程名称：浦头镇客运站停车场地面工程
序号 | 材料编码 | 材料(工程设备)名称、规格、型号 |  | 单位 | 数量 | 单价 (元) | 合价 (元) | 交货 方式 | 送达 地点 | 备注
合 计
【新点2013清单造价江苏版 V10.3.6】

## 10.12 表-21 承包人材料设备（适用于造价信息差额调整法
承包人提供主要材料和工程设备一览表 （适用造价信息差额调整法）
工程名称：浦头镇客运站停车场地面工程
序号 | 材料编码 | 名称、规格、型号 |  | 单位 | 数量 | 风险系数 (%) | 基准单价 (元) | 投标单价 (元) | 发承包人 确认单价 (元) | 备注
【新点2013清单造价江苏版 V10.3.6】

## 10.13 表-22 承包人材料设备（适用于价格指数差额调整表
承包人提供主要材料和工程设备一览表 （适用于价格指数差额调整法）
工程名称：浦头镇客运站停车场地面工程
序号 | 名称、规格、型号 | 变值权重 B |  | 基本价格 指数F0 | 现行价格 指数Ft | 备注
| 定值权重A |  |  | - | -
合 计 |  | 1 |  | - | -
【新点2013清单造价江苏版 V10.3.6】

## 10.14 补充清单项目及计算规则
补充清单项目及计算规则
工程名称：浦头镇客运站停车场地面工程
项目编码 | 项目名称 |  | 项目特征 | 计量 单位 | 工程量计算规则 | 工程内容
【新点2013清单造价江苏版 V10.3.6】

## 11.1 表-08 分部分项工程和单价措施项目清单与计价表
分部分项工程和单价措施项目清单与计价表
工程名称：浦头镇客运站路灯
序号 | 项目编码 | 项目名称 |  | 项目特征描述 | 计量 单位 | 工程量 | 金额（元）
[7 empty] | 综合单价 | 合价 | 其中
暂估价
1 | 040101003001 | 挖基坑土方 |  | 1、土壤类别：三类土，挖掘机挖土、人工配合，就地堆放 2、挖土深度：2M内 | m3 | 57.77
2 | 040103001001 | 回填方 |  | 1、密实度要求：符合设计要求 2、填方材料品种：素土 3、填方来源、运距：就地 | m3 | 46.25
3 | 040805002001 | 中杆照明灯 |  | 1、名称：太阳能路灯：按图制、安 2、灯杆材质、高度：H=15m 3、光源数量：LED光源3*2500W 4、垫层、基础：厚度、材料品种、强度等级：基础、法兰等 5、接地要求：见图纸 | 套 | 4
4 | 040806001001 | 接地极 |  | 1、名称：接地极 2、材质：镀锌角钢L50*5*2500 | 根(块) | 4
5 | 040806002001 | 接地母线 |  | 1、名称：接地母线 2、材质：-40*4镀锌扁钢 | m | 6.23
6 | 040807003001 | 接地装置调试 |  | 1、名称：接地装置调试 接地极 | 系统(组) | 4
分部分项合计
1 | 041106001001 | 大型机械设备进出场及安拆 |  | 1、机械设备名称：轮胎式起重机25t以内 | 台·次 | 1
单价措施合计
本页小计
合 计
【新点2013清单造价江苏版 V10.3.6】

## 11.2 表-11 总价措施项目清单与计价表
总价措施项目清单与计价表
工程名称：浦头镇客运站路灯
序号 | 项目编码 | 项目名称 |  | 计算基础 | 费率（%） | 金额（元） |  | 调整 费率（%） | 调整后 金额（元） | 备注
1 | 041109001001 | 安全文明施工费
1.1 |  | 基本费 |  | 分部分项合计+单价措施项目合计-除税工程设备费 | 1.200
1.2 |  | 增加费 |  | 分部分项合计+单价措施项目合计-除税工程设备费
1.3 |  | 扬尘污染防治增加费 |  | 分部分项合计+单价措施项目合计-除税工程设备费 | 0.100
2 | 041109002001 | 夜间施工 |  | 分部分项合计+单价措施项目合计-除税工程设备费
3 | 041109003001 | 二次搬运 |  | 分部分项合计+单价措施项目合计-除税工程设备费
4 | 041109004001 | 冬雨季施工 |  | 分部分项合计+单价措施项目合计-除税工程设备费
5 | 041109005001 | 行车、行人干扰 |  | 分部分项合计+单价措施项目合计-除税工程设备费
6 | 041109006001 | 地上、地下设施、建筑物的临时保护设施 |  | 分部分项合计+单价措施项目合计-除税工程设备费
7 | 041109007001 | 已完工程及设备保护 |  | 分部分项合计+单价措施项目合计-除税工程设备费
8 | 041109008001 | 临时设施 |  | 分部分项合计+单价措施项目合计-除税工程设备费
【新点2013清单造价江苏版 V10.3.6】
编制人（造价人员）： | [6 empty] | 复核人（造价工程师）：
总价措施项目清单与计价表
工程名称：浦头镇客运站路灯
序号 | 项目编码 | 项目名称 |  | 计算基础 | 费率（%） | 金额（元） |  | 调整 费率（%） | 调整后 金额（元） | 备注
9 | 041109009001 | 赶工措施 |  | 分部分项合计+单价措施项目合计-除税工程设备费
10 | 041109010001 | 工程按质论价 |  | 分部分项合计+单价措施项目合计-除税工程设备费
11 | 041109011001 | 建筑工人实名制费用 |  | 分部分项合计+单价措施项目合计-除税工程设备费 | [5 empty] | 建筑工人实名制设备由建筑工人工资专用账户开户银行提供的，建筑工人实名制费用按表中费率乘以0.5系数计取
12 | 041109091001 | 特殊条件下施工增加费 |  | 分部分项合计+单价措施项目合计-除税工程设备费
13 | 041109015001 | 智慧工地费用 |  | 分部分项合计+单价措施项目合计-除税工程设备费 | [5 empty] | 现场安全隐患排查、人员信息动态管理、扬尘管控视频监控、高处作业防护预警、危大工程监测预警和集成平台等设备、软件和管理费用。
【新点2013清单造价江苏版 V10.3.6】
编制人（造价人员）： | [6 empty] | 复核人（造价工程师）：

## 11.3 表-11 总价措施项目清单与计价表(徐州)
总价措施项目清单与计价表
工程名称：浦头镇客运站路灯
序号 | 项目编码 | 项目名称 |  | 计算基础 | 费率（%） | 金额（元） |  | 调整 费率（%） | 调整后 金额（元） | 备注
1 | 041109001001 | 安全文明施工费
1.1 |  | 基本费 |  | 分部分项合计+单价措施项目合计-除税工程设备费 | 1.200
1.2 |  | 增加费 |  | 分部分项合计+单价措施项目合计-除税工程设备费
1.3 |  | 扬尘污染防治增加费 |  | 分部分项合计+单价措施项目合计-除税工程设备费 | 0.100
2 | 041109002001 | 夜间施工 |  | 分部分项合计+单价措施项目合计-除税工程设备费
3 | 041109003001 | 二次搬运 |  | 分部分项合计+单价措施项目合计-除税工程设备费
4 | 041109004001 | 冬雨季施工 |  | 分部分项合计+单价措施项目合计-除税工程设备费
5 | 041109005001 | 行车、行人干扰 |  | 分部分项合计+单价措施项目合计-除税工程设备费
6 | 041109006001 | 地上、地下设施、建筑物的临时保护设施 |  | 分部分项合计+单价措施项目合计-除税工程设备费
7 | 041109007001 | 已完工程及设备保护 |  | 分部分项合计+单价措施项目合计-除税工程设备费
8 | 041109008001 | 临时设施 |  | 分部分项合计+单价措施项目合计-除税工程设备费
【新点2013清单造价江苏版 V10.3.6】
编制人（造价人员）： | [6 empty] | 复核人（造价工程师）：
总价措施项目清单与计价表
工程名称：浦头镇客运站路灯
序号 | 项目编码 | 项目名称 |  | 计算基础 | 费率（%） | 金额（元） |  | 调整 费率（%） | 调整后 金额（元） | 备注
9 | 041109009001 | 赶工措施 |  | 分部分项合计+单价措施项目合计-除税工程设备费
10 | 041109010001 | 工程按质论价 |  | 分部分项合计+单价措施项目合计-除税工程设备费
11 | 041109011001 | 建筑工人实名制费用 |  | 分部分项合计+单价措施项目合计-除税工程设备费 | [5 empty] | 建筑工人实名制设备由建筑工人工资专用账户开户银行提供的，建筑工人实名制费用按表中费率乘以0.5系数计取
12 | 041109091001 | 特殊条件下施工增加费 |  | 分部分项合计+单价措施项目合计-除税工程设备费
13 | 041109015001 | 智慧工地费用 |  | 分部分项合计+单价措施项目合计-除税工程设备费 | [5 empty] | 现场安全隐患排查、人员信息动态管理、扬尘管控视频监控、高处作业防护预警、危大工程监测预警和集成平台等设备、软件和管理费用。
【新点2013清单造价江苏版 V10.3.6】
编制人（造价人员）： | [6 empty] | 复核人（造价工程师）：

## 11.4 表-12 其他项目清单与计价汇总表
其他项目清单与计价汇总表
工程名称：浦头镇客运站路灯
序号 | 项目名称 |  | 金额(元) | 结算金额(元) | 备注
1 | 暂列金额 |  | 4655.06
2 | 暂估价
2.1 | 材料暂估价
2.2 | 专业工程暂估价
3 | 计日工
4 | 总承包服务费
合 计 |  |  | 4655.06
【新点2013清单造价江苏版 V10.3.6】

## 11.5 表-12-1 暂列金额明细表
暂列金额明细表
工程名称：浦头镇客运站路灯
序号 | 项目名称 |  | 计量单位 | 暂定金额(元) | 备注
1 | 预留金 |  | 元 | 4655.06
合 计 |  |  |  | 4655.06
【新点2013清单造价江苏版 V10.3.6】

## 11.6 表-12-2 材料（工程设备）暂估单价及调整表
材料（工程设备）暂估单价及调整表
工程名称：浦头镇客运站路灯
序号 | 材料编码 | 材料(工程设备)名称、规格、型号 |  | 计量单位 | 数量 |  | 暂估（元） |  | 确认（元） |  | 差额±(元) |  | 备注
[5 empty] | 投标 | 确认 | 单价 | 合价 | 单价 | 合价 | 单价 | 合价
合计
【新点2013清单造价江苏版 V10.3.6】

## 11.7 表-12-3 专业工程暂估价及结算价表
专业工程暂估价及结算价表
工程名称：浦头镇客运站路灯
序号 | 工程名称 |  | 工程内容 | 暂估金额(元) | 结算金额(元) | 差额±(元) | 备注
合 计
【新点2013清单造价江苏版 V10.3.6】

## 11.8 表-12-4 计日工表
计日工表
工程名称：浦头镇客运站路灯
编号 | 项目名称 |  | 单位 | 暂定数量 | 实际数量 | 综合单价 | 合价（元）
[7 empty] | 暂定 | 实际
一 | 人工
人工小计
二 | 材料
材料小计
三 | 施工机械
机械小计
四、企业管理费和利润
总 计
【新点2013清单造价江苏版 V10.3.6】

## 11.9 表-12-5 总承包服务费计价表
总承包服务费计价表
工程名称：浦头镇客运站路灯
序号 | 项目名称 |  | 项目价值(元) | 服务内容 | 计算基础 | 费率(％) | 金额(元)
1 | 发包人发包专业工程 |  |  |  | 项目价值
2 | 发包人供应材料 |  |  |  | 项目价值
合 计
【新点2013清单造价江苏版 V10.3.6】

## 11.10 表-13 规费、税金项目计价表
规费、税金项目计价表
工程名称：浦头镇客运站路灯
序号 | 项目名称 |  | 计算基础 | 计算基数(元) |  | 计算费率(％) | 金额(元)
1 | 规费 |  | 环境保护税+社会保险费+住房公积金 |  |  | 100.000
1.1 | 社会保险费 |  | 分部分项工程费+措施项目费+其他项目费-除税工程设备费 |  |  | 2.100
1.2 | 住房公积金 |  | 分部分项工程费+措施项目费+其他项目费-除税工程设备费 |  |  | 0.370
1.3 | 环境保护税 |  | 分部分项工程费+措施项目费+其他项目费-除税工程设备费
2 | 税金 |  | 分部分项工程费+措施项目费+其他项目费+规费-除税甲供材料和甲供设备费/1.01 |  |  | 9.000
合 计
【新点2013清单造价江苏版 V10.3.6】
编制人（造价人员）： |  |  |  |  | 复核人（造价工程师）：

## 11.11 表-20 发包人提供材料和工程设备一览表
发包人提供材料和工程设备一览表
工程名称：浦头镇客运站路灯
序号 | 材料编码 | 材料(工程设备)名称、规格、型号 |  | 单位 | 数量 | 单价 (元) | 合价 (元) | 交货 方式 | 送达 地点 | 备注
合 计
【新点2013清单造价江苏版 V10.3.6】

## 11.12 表-21 承包人材料设备（适用于造价信息差额调整法
承包人提供主要材料和工程设备一览表 （适用造价信息差额调整法）
工程名称：浦头镇客运站路灯
序号 | 材料编码 | 名称、规格、型号 |  | 单位 | 数量 | 风险系数 (%) | 基准单价 (元) | 投标单价 (元) | 发承包人 确认单价 (元) | 备注
【新点2013清单造价江苏版 V10.3.6】

## 11.13 表-22 承包人材料设备（适用于价格指数差额调整表
承包人提供主要材料和工程设备一览表 （适用于价格指数差额调整法）
工程名称：浦头镇客运站路灯
序号 | 名称、规格、型号 | 变值权重 B |  | 基本价格 指数F0 | 现行价格 指数Ft | 备注
| 定值权重A |  |  | - | -
合 计 |  | 1 |  | - | -
【新点2013清单造价江苏版 V10.3.6】

## 11.14 补充清单项目及计算规则
补充清单项目及计算规则
工程名称：浦头镇客运站路灯
项目编码 | 项目名称 |  | 项目特征 | 计量 单位 | 工程量计算规则 | 工程内容
【新点2013清单造价江苏版 V10.3.6】

## 13.1 表-08 分部分项工程和单价措施项目清单与计价表
分部分项工程和单价措施项目清单与计价表
工程名称：大桥镇客运站---新建候车室
序号 | 项目编码 | 项目名称 |  | 项目特征描述 | 计量 单位 | 工程量 | 金额（元）
[7 empty] | 综合单价 | 合价 | 其中
暂估价
0101 土石方工程
1 | 011601001001 | 砖砌体拆除 |  | 1、拆除原候车亭(包含拆除、垃圾外运)，一次性包干报价 | 项 | 1
2 | 010101003001 | 挖沟槽土方 |  | 1、土壤类别：三类土，机械挖土、人工配合修整 2、挖土深度：1.0m以内 3、弃土运距：就地堆放 | m3 | 46.73
3 | 010101004001 | 挖基坑土方 |  | 1、土壤类别：三类土，机械挖土、人工配合修整 2、挖土深度：2.45m 3、弃土运距：就地堆放 4、部位：化粪池 | m3 | 65.58
4 | 010103001001 | 回填方 |  | 1、密实度要求：符合设计要求 2、填方材料品种：素土 3、填方来源、运距：就地取土 | m3 | 68.62
5 | 010103002001 | 余方弃置 |  | 1、废弃料品种：余土外运 2、运距：投标人勘察现场自行考虑外运距离 3、部位：围墙、进出口标志牌、路灯 | m3 | 33.4
分部小计
0104 砌筑工程
6 | 010401001001 | 砖基础 |  | 1、砖品种、规格、强度等级：Mu15砼标准砖 2、基础类型：条形 3、砂浆强度等级：M10预拌水泥砂浆 | m3 | 11.88
7 | 010401003001 | 实心砖墙 |  | 1、砖品种、规格、强度等级：Mu10砼标准砖 2、墙体类型：240mm厚 3、砂浆强度等级、配合比：M7.5水泥砂浆 4、部位：外墙 | m3 | 14.5
本页小计
【新点2013清单造价江苏版 V10.3.6】
分部分项工程和单价措施项目清单与计价表
工程名称：大桥镇客运站---新建候车室
序号 | 项目编码 | 项目名称 |  | 项目特征描述 | 计量 单位 | 工程量 | 金额（元）
[7 empty] | 综合单价 | 合价 | 其中
暂估价
8 | 010401003002 | 实心砖墙 |  | 1、砖品种、规格、强度等级：Mu10砼标准砖 2、墙体类型：240mm厚 3、砂浆强度等级、配合比：M7.5水泥砂浆 4、部位：内墙 | m3 | 5.6
9 | 010401003003 | 实心砖墙 |  | 1、砖品种、规格、强度等级：Mu10砼标准砖 2、墙体类型：120mm 3、砂浆强度等级、配合比：M7.5水泥砂浆 4、部位：女儿墙 | m3 | 1.67
10 | 010401012001 | 零星砌砖 |  | 1、零星砌砖名称、部位：蹲台 2、砖品种、规格、强度等级：Mu10砼标准砖 3、砂浆强度等级、配合比：M7.5水泥砂浆 | m3 | 0.6
11 | 010404001001 | 垫层 |  | 1、垫层材料种类、配合比、厚度：碎石垫层 2、部位：化粪池，按图纸工程量 | m3 | 1.34
分部小计
0105 混凝土及钢筋混凝土工程
12 | 010501001001 | 垫层 |  | 1、混凝土种类：非泵送 2、混凝土强度等级：C20 | m3 | 4.31
13 | 010502002001 | 构造柱 |  | 1、混凝土种类：非泵送 2、混凝土强度等级：C25 | m3 | 2.79
14 | 010503004001 | 圈梁 |  | 1、混凝土种类：非泵送 2、混凝土强度等级：C25 3、部位：地圈梁 | m3 | 2.87
15 | 010503004002 | 圈梁 |  | 1、混凝土种类：非泵送 2、混凝土强度等级：C25 3、部位：圈梁 | m3 | 1.55
本页小计
【新点2013清单造价江苏版 V10.3.6】
分部分项工程和单价措施项目清单与计价表
工程名称：大桥镇客运站---新建候车室
序号 | 项目编码 | 项目名称 |  | 项目特征描述 | 计量 单位 | 工程量 | 金额（元）
[7 empty] | 综合单价 | 合价 | 其中
暂估价
16 | 010510003001 | 过梁 |  | 1、图代号：墙厚*H120mm 2、混凝土强度等级：C25 | m3 | 0.37
17 | 010505003001 | 平板 |  | 1、混凝土种类：泵送 2、混凝土强度等级：C25 3、部位：屋面板：130mm厚 | m3 | 8.95
18 | 010507005001 | 扶手、压顶 |  | 1、断面尺寸：240*120mm 2、混凝土种类：非泵送 3、混凝土强度等级：C25 4、部位：女儿墙压顶 | m3 | 1.17
19 | 010507006001 | 化粪池、检查井 |  | 1、部位：按图S-21、S-22做法施工，钢筋另计 | 座 | 1
20 | 010515001001 | 现浇构件钢筋 |  | 1、钢筋种类、规格：一级钢筋φ6mm | t | 0.202
21 | 010515001002 | 现浇构件钢筋 |  | 1、钢筋种类、规格：三级钢筋φ10mm | t | 0.849
22 | 010515001004 | 现浇构件钢筋 |  | 1、钢筋种类、规格：三级钢筋φ12mm | t | 1.611
23 | 010515001005 | 现浇构件钢筋 |  | 1、钢筋种类、规格：一级钢筋φ8mm 2、部位：化粪池 | t | 0.098
24 | 010515001003 | 现浇构件钢筋 |  | 1、钢筋种类、规格：墙体加固筋φ6mm | t | 0.041
25 | 010515002001 | 预制构件钢筋 |  | 1、钢筋种类、规格：一级钢筋，φ6 | t | 0.004
26 | 010515002002 | 预制构件钢筋 |  | 1、钢筋种类、规格：三级钢筋，φ12 | t | 0.033
分部小计
0108 门窗工程
27 | 010801002001 | 木质门带套 |  | 1、门代号及洞口尺寸：卫生间：木质成品套装门(0.9*2.0m*2樘) | 樘 | 2
28 | 010807001001 | 金属（塑钢、断桥）窗 |  | 1、框、扇材质：85系列塑钢窗 2、玻璃品种、厚度：5mm玻璃 | m2 | 16.72
分部小计
0109 屋面及防水工程
本页小计
【新点2013清单造价江苏版 V10.3.6】
分部分项工程和单价措施项目清单与计价表
工程名称：大桥镇客运站---新建候车室
序号 | 项目编码 | 项目名称 |  | 项目特征描述 | 计量 单位 | 工程量 | 金额（元）
[7 empty] | 综合单价 | 合价 | 其中
暂估价
29 | 010902001001 | 屋面卷材防水 |  | 1、卷材品种、规格、厚度：4mm厚SBS防水卷材 2、防水层做法：均厚30mm非泵送C20细石砼找坡 | m2 | 74
30 | 010902004001 | 屋面排水管 |  | 1、排水管品种、规格：PVC110(暂按2组) | m | 5.3
分部小计
0111 楼地面装饰工程
31 | 011101001001 | 水泥砂浆楼地面 |  | 1、找平层厚度、砂浆配合比：素土夯实、80mm厚C20砼垫层 2、面层厚度、砂浆配合比：20mm厚1:2水泥砂浆 | m2 | 55.24
分部小计
0112 墙、柱面装饰与隔断、幕墙工程
32 | 011201001001 | 墙面一般抹灰 |  | 1、墙体类型：外墙 2、底层厚度、砂浆配合比：12mm厚1:3水泥砂浆 3、面层厚度、砂浆配合比：8mm厚1:2.5水泥砂浆 | m2 | 106.3
33 | 011201001002 | 墙面一般抹灰 |  | 1、墙体类型：内墙 2、底层厚度、砂浆配合比：12mm1:3水泥砂浆 3、面层厚度、砂浆配合比：8mm1:2.5水泥砂浆 | m2 | 134.48
34 | 011201001003 | 墙面一般抹灰 |  | 1、墙体类型：女儿墙内侧 2、底层厚度、砂浆配合比：12mm厚1:3水泥砂浆 3、面层厚度、砂浆配合比：8mm厚1:2.5水泥砂浆 | m2 | 20
35 | 011203001001 | 零星项目一般抹灰 |  | 1、基层类型、部位：女儿墙压顶 2、底层厚度、砂浆配合比：12mm厚1:3水泥砂浆 3、面层厚度、砂浆配合比：8mm厚1:2水泥砂浆 | m2 | 12.14
分部小计
0114 油漆、涂料、裱糊工程
本页小计
【新点2013清单造价江苏版 V10.3.6】
分部分项工程和单价措施项目清单与计价表
工程名称：大桥镇客运站---新建候车室
序号 | 项目编码 | 项目名称 |  | 项目特征描述 | 计量 单位 | 工程量 | 金额（元）
[7 empty] | 综合单价 | 合价 | 其中
暂估价
36 | 011406001001 | 抹灰面油漆 |  | 1、基层类型：外墙 2、刮腻子遍数：批白水泥腻子二遍 3、油漆品种、刷漆遍数：外墙乳胶漆二遍 | m2 | 106.3
37 | 011406001002 | 抹灰面油漆 |  | 1、基层类型：内墙 2、刮腻子遍数：批白水泥腻子二遍 3、油漆品种、刷漆遍数：乳胶漆二遍 | m2 | 134.48
38 | 011406001003 | 抹灰面油漆 |  | 1、基层类型：砼基层 2、刮腻子遍数：批白水泥腻子二遍 3、油漆品种、刷漆遍数：乳胶漆二遍 4、部位：天棚 | m2 | 55.24
分部小计
0115 其他装饰工程
39 | 050305010001 | 金属坐凳 |  | 1、木座板面截面：候车厅长凳：按图制安 | 个 | 8
40 | 011210001001 | 木隔断 |  | 1、隔板材料品种、规格、颜色：木隔断，H=2.0m 2、部位：卫生间 | m2 | 11.52
分部小计
分部分项合计
1 | 011701003001 | 里脚手架 |  | 1、搭设高度：3.6m以内 2、部位：砖墙砌筑脚手架 | m2 | 170.82
2 | 011701003002 | 里脚手架 |  | 1、搭设高度：3.6m以内 2、部位：砖围墙抹灰脚手架 | m2 | 175.2
3 | 011706002001 | 排水、降水 |  | 1、机械规格型号：简易井点降水 | 套天 | 10
4 | 011702001001 | 基础 |  | 1、混凝土种类：非泵送 2、混凝土强度等级：C20 | m2 | 4.31
5 | 011702003001 | 构造柱 |  | 1、混凝土种类：非泵送 2、混凝土强度等级：C25 | m2 | 30.97
本页小计
【新点2013清单造价江苏版 V10.3.6】
分部分项工程和单价措施项目清单与计价表
工程名称：大桥镇客运站---新建候车室
序号 | 项目编码 | 项目名称 |  | 项目特征描述 | 计量 单位 | 工程量 | 金额（元）
[7 empty] | 综合单价 | 合价 | 其中
暂估价
6 | 011702008001 | 圈梁 |  | 1、混凝土种类：非泵送 2、混凝土强度等级：C25 3、部位：地圈梁 | m2 | 36.82
7 | 011702016001 | 平板 |  | 1、混凝土种类：泵送 2、混凝土强度等级：C25 3、部位：屋面板：130mm厚 | m2 | 71.96
8 | 011702028001 | 扶手 |  | 1、断面尺寸：180*100mm 2、混凝土种类：非泵送 3、混凝土强度等级：C25 4、部位：女儿墙压顶 | m2 | 12.99
9 | 01B001 | 补充清单 |  | 1、部位：按图S-21、S-22做法施工，钢筋另计 | m2 | 1.53
10 | 01B002 | 补充清单 |  | 1、部位：按图S-21、S-22做法施工，钢筋另计 | m2 | 1.82
11 | 01B003 | 补充清单 |  | 1、部位：按图S-21、S-22做法施工，钢筋另计 | m2 | 48.45
12 | 01B004 | 补充清单 |  | 1、部位：按图S-21、S-22做法施工，钢筋另计 | m2 | 10.86
单价措施合计
本页小计
合 计
【新点2013清单造价江苏版 V10.3.6】

## 13.2 表-11 总价措施项目清单与计价表
总价措施项目清单与计价表
工程名称：大桥镇客运站---新建候车室
序号 | 项目编码 | 项目名称 |  | 计算基础 | 费率（%） | 金额（元） |  | 调整 费率（%） | 调整后 金额（元） | 备注
1 | 011707001001 | 安全文明施工费
1.1 |  | 基本费 |  | 分部分项合计+单价措施项目合计-除税工程设备费 | 3.100
1.2 |  | 增加费 |  | 分部分项合计+单价措施项目合计-除税工程设备费
1.3 |  | 扬尘污染防治增加费 |  | 分部分项合计+单价措施项目合计-除税工程设备费 | 0.310
2 | 011707002001 | 夜间施工 |  | 分部分项合计+单价措施项目合计-除税工程设备费
3 | 011707003001 | 非夜间施工照明 |  | 分部分项合计+单价措施项目合计-除税工程设备费 | [5 empty] | 在计取非夜间施工照明费时，建筑工程、仿古工程、修缮土建部分仅地下室（地宫）部分可计取；单独装饰、安装工程、园林绿化工程、修缮安装部分仅特殊施工部位内施工项目可计取
4 | 011707004001 | 二次搬运 |  | 分部分项合计+单价措施项目合计-除税工程设备费
5 | 011707005001 | 冬雨季施工 |  | 分部分项合计+单价措施项目合计-除税工程设备费
【新点2013清单造价江苏版 V10.3.6】
编制人（造价人员）： | [6 empty] | 复核人（造价工程师）：
总价措施项目清单与计价表
工程名称：大桥镇客运站---新建候车室
序号 | 项目编码 | 项目名称 |  | 计算基础 | 费率（%） | 金额（元） |  | 调整 费率（%） | 调整后 金额（元） | 备注
6 | 011707006001 | 地上、地下设施、建筑物的临时保护设施 |  | 分部分项合计+单价措施项目合计-除税工程设备费
7 | 011707007001 | 已完工程及设备保护 |  | 分部分项合计+单价措施项目合计-除税工程设备费
8 | 011707008001 | 临时设施 |  | 分部分项合计+单价措施项目合计-除税工程设备费
9 | 011707009001 | 赶工措施 |  | 分部分项合计+单价措施项目合计-除税工程设备费
10 | 011707010001 | 工程按质论价 |  | 分部分项合计+单价措施项目合计-除税工程设备费
11 | 011707011001 | 住宅分户验收 |  | 分部分项合计+单价措施项目合计-除税工程设备费 | [5 empty] | 在计取住宅分户验收时，大型土石方工程、桩基工程和地下室部分不计入计费基础
12 | 011707012001 | 建筑工人实名制费用 |  | 分部分项合计+单价措施项目合计-除税工程设备费 | [5 empty] | 建筑工人实名制设备由建筑工人工资专用账户开户银行提供的，建筑工人实名制费用按表中费率乘以0.5系数计取
13 | 011707091001 | 特殊条件下施工增加费 |  | 分部分项合计+单价措施项目合计-除税工程设备费
【新点2013清单造价江苏版 V10.3.6】
编制人（造价人员）： | [6 empty] | 复核人（造价工程师）：
总价措施项目清单与计价表
工程名称：大桥镇客运站---新建候车室
序号 | 项目编码 | 项目名称 |  | 计算基础 | 费率（%） | 金额（元） |  | 调整 费率（%） | 调整后 金额（元） | 备注
14 | 011707015001 | 智慧工地费用 |  | 分部分项合计+单价措施项目合计-除税工程设备费 | [5 empty] | 现场安全隐患排查、人员信息动态管理、扬尘管控视频监控、高处作业防护预警、危大工程监测预警和集成平台等设备、软件和管理费用。
【新点2013清单造价江苏版 V10.3.6】
编制人（造价人员）： | [6 empty] | 复核人（造价工程师）：

## 13.3 表-11 总价措施项目清单与计价表(徐州)
总价措施项目清单与计价表
工程名称：大桥镇客运站---新建候车室
序号 | 项目编码 | 项目名称 |  | 计算基础 | 费率（%） | 金额（元） |  | 调整 费率（%） | 调整后 金额（元） | 备注
1 | 011707001001 | 安全文明施工费
1.1 |  | 基本费 |  | 分部分项合计+单价措施项目合计-除税工程设备费 | 3.100
1.2 |  | 增加费 |  | 分部分项合计+单价措施项目合计-除税工程设备费
1.3 |  | 扬尘污染防治增加费 |  | 分部分项合计+单价措施项目合计-除税工程设备费 | 0.310
2 | 011707002001 | 夜间施工 |  | 分部分项合计+单价措施项目合计-除税工程设备费
3 | 011707003001 | 非夜间施工照明 |  | 分部分项合计+单价措施项目合计-除税工程设备费 | [5 empty] | 在计取非夜间施工照明费时，建筑工程、仿古工程、修缮土建部分仅地下室（地宫）部分可计取；单独装饰、安装工程、园林绿化工程、修缮安装部分仅特殊施工部位内施工项目可计取
4 | 011707004001 | 二次搬运 |  | 分部分项合计+单价措施项目合计-除税工程设备费
5 | 011707005001 | 冬雨季施工 |  | 分部分项合计+单价措施项目合计-除税工程设备费
【新点2013清单造价江苏版 V10.3.6】
编制人（造价人员）： | [6 empty] | 复核人（造价工程师）：
总价措施项目清单与计价表
工程名称：大桥镇客运站---新建候车室
序号 | 项目编码 | 项目名称 |  | 计算基础 | 费率（%） | 金额（元） |  | 调整 费率（%） | 调整后 金额（元） | 备注
6 | 011707006001 | 地上、地下设施、建筑物的临时保护设施 |  | 分部分项合计+单价措施项目合计-除税工程设备费
7 | 011707007001 | 已完工程及设备保护 |  | 分部分项合计+单价措施项目合计-除税工程设备费
8 | 011707008001 | 临时设施 |  | 分部分项合计+单价措施项目合计-除税工程设备费
9 | 011707009001 | 赶工措施 |  | 分部分项合计+单价措施项目合计-除税工程设备费
10 | 011707010001 | 工程按质论价 |  | 分部分项合计+单价措施项目合计-除税工程设备费
11 | 011707011001 | 住宅分户验收 |  | 分部分项合计+单价措施项目合计-除税工程设备费 | [5 empty] | 在计取住宅分户验收时，大型土石方工程、桩基工程和地下室部分不计入计费基础
12 | 011707012001 | 建筑工人实名制费用 |  | 分部分项合计+单价措施项目合计-除税工程设备费 | [5 empty] | 建筑工人实名制设备由建筑工人工资专用账户开户银行提供的，建筑工人实名制费用按表中费率乘以0.5系数计取
13 | 011707091001 | 特殊条件下施工增加费 |  | 分部分项合计+单价措施项目合计-除税工程设备费
【新点2013清单造价江苏版 V10.3.6】
编制人（造价人员）： | [6 empty] | 复核人（造价工程师）：
总价措施项目清单与计价表
工程名称：大桥镇客运站---新建候车室
序号 | 项目编码 | 项目名称 |  | 计算基础 | 费率（%） | 金额（元） |  | 调整 费率（%） | 调整后 金额（元） | 备注
14 | 011707015001 | 智慧工地费用 |  | 分部分项合计+单价措施项目合计-除税工程设备费 | [5 empty] | 现场安全隐患排查、人员信息动态管理、扬尘管控视频监控、高处作业防护预警、危大工程监测预警和集成平台等设备、软件和管理费用。
【新点2013清单造价江苏版 V10.3.6】
编制人（造价人员）： | [6 empty] | 复核人（造价工程师）：

## 13.4 表-12 其他项目清单与计价汇总表
其他项目清单与计价汇总表
工程名称：大桥镇客运站---新建候车室
序号 | 项目名称 |  | 金额(元) | 结算金额(元) | 备注
1 | 暂列金额 |  | 9615.78
2 | 暂估价
2.1 | 材料暂估价
2.2 | 专业工程暂估价
3 | 计日工
4 | 总承包服务费
合 计 |  |  | 9615.78
【新点2013清单造价江苏版 V10.3.6】

## 13.5 表-12-1 暂列金额明细表
暂列金额明细表
工程名称：大桥镇客运站---新建候车室
序号 | 项目名称 |  | 计量单位 | 暂定金额(元) | 备注
1 | 预留金 |  | 元 | 9615.78
合 计 |  |  |  | 9615.78
【新点2013清单造价江苏版 V10.3.6】

## 13.6 表-12-2 材料（工程设备）暂估单价及调整表
材料（工程设备）暂估单价及调整表
工程名称：大桥镇客运站---新建候车室
序号 | 材料编码 | 材料(工程设备)名称、规格、型号 |  | 计量单位 | 数量 |  | 暂估（元） |  | 确认（元） |  | 差额±(元) |  | 备注
[5 empty] | 投标 | 确认 | 单价 | 合价 | 单价 | 合价 | 单价 | 合价
合计
【新点2013清单造价江苏版 V10.3.6】

## 13.7 表-12-3 专业工程暂估价及结算价表
专业工程暂估价及结算价表
工程名称：大桥镇客运站---新建候车室
序号 | 工程名称 |  | 工程内容 | 暂估金额(元) | 结算金额(元) | 差额±(元) | 备注
合 计
【新点2013清单造价江苏版 V10.3.6】

## 13.8 表-12-4 计日工表
计日工表
工程名称：大桥镇客运站---新建候车室
编号 | 项目名称 |  | 单位 | 暂定数量 | 实际数量 | 综合单价 | 合价（元）
[7 empty] | 暂定 | 实际
一 | 人工
人工小计
二 | 材料
材料小计
三 | 施工机械
机械小计
四、企业管理费和利润
总 计
【新点2013清单造价江苏版 V10.3.6】

## 13.9 表-12-5 总承包服务费计价表
总承包服务费计价表
工程名称：大桥镇客运站---新建候车室
序号 | 项目名称 |  | 项目价值(元) | 服务内容 | 计算基础 | 费率(％) | 金额(元)
1 | 发包人发包专业工程 |  |  |  | 项目价值
2 | 发包人供应材料 |  |  |  | 项目价值
合 计
【新点2013清单造价江苏版 V10.3.6】

## 13.10 表-13 规费、税金项目计价表
规费、税金项目计价表
工程名称：大桥镇客运站---新建候车室
序号 | 项目名称 |  | 计算基础 | 计算基数(元) |  | 计算费率(％) | 金额(元)
1 | 规费 |  | 环境保护税+社会保险费+住房公积金 |  |  | 100.000
1.1 | 社会保险费 |  | 分部分项工程费+措施项目费+其他项目费-除税工程设备费 |  |  | 3.200
1.2 | 住房公积金 |  | 分部分项工程费+措施项目费+其他项目费-除税工程设备费 |  |  | 0.530
1.3 | 环境保护税 |  | 分部分项工程费+措施项目费+其他项目费-除税工程设备费
2 | 税金 |  | 分部分项工程费+措施项目费+其他项目费+规费-除税甲供材料和甲供设备费/1.01 |  |  | 9.000
合 计
【新点2013清单造价江苏版 V10.3.6】
编制人（造价人员）： |  |  |  |  | 复核人（造价工程师）：

## 13.11 表-20 发包人提供材料和工程设备一览表
发包人提供材料和工程设备一览表
工程名称：大桥镇客运站---新建候车室
序号 | 材料编码 | 材料(工程设备)名称、规格、型号 |  | 单位 | 数量 | 单价 (元) | 合价 (元) | 交货 方式 | 送达 地点 | 备注
合 计
【新点2013清单造价江苏版 V10.3.6】

## 13.12 表-21 承包人材料设备（适用于造价信息差额调整法
承包人提供主要材料和工程设备一览表 （适用造价信息差额调整法）
工程名称：大桥镇客运站---新建候车室
序号 | 材料编码 | 名称、规格、型号 |  | 单位 | 数量 | 风险系数 (%) | 基准单价 (元) | 投标单价 (元) | 发承包人 确认单价 (元) | 备注
【新点2013清单造价江苏版 V10.3.6】

## 13.13 表-22 承包人材料设备（适用于价格指数差额调整表
承包人提供主要材料和工程设备一览表 （适用于价格指数差额调整法）
工程名称：大桥镇客运站---新建候车室
序号 | 名称、规格、型号 | 变值权重 B |  | 基本价格 指数F0 | 现行价格 指数Ft | 备注
| 定值权重A |  |  | - | -
合 计 |  | 1 |  | - | -
【新点2013清单造价江苏版 V10.3.6】

## 13.14 补充清单项目及计算规则
补充清单项目及计算规则
工程名称：大桥镇客运站---新建候车室
项目编码 | 项目名称 |  | 项目特征 | 计量 单位 | 工程量计算规则 | 工程内容
01B001 | 补充清单 |  | 1、部位：按图S-21、S-22做法施工，钢筋另计 | m2
01B002 | 补充清单 |  | 1、部位：按图S-21、S-22做法施工，钢筋另计 | m2
01B003 | 补充清单 |  | 1、部位：按图S-21、S-22做法施工，钢筋另计 | m2
01B004 | 补充清单 |  | 1、部位：按图S-21、S-22做法施工，钢筋另计 | m2
【新点2013清单造价江苏版 V10.3.6】

## 14.1 表-08 分部分项工程和单价措施项目清单与计价表
分部分项工程和单价措施项目清单与计价表
工程名称：大桥镇客运站---安装工程
序号 | 项目编码 | 项目名称 |  | 项目特征描述 | 计量 单位 | 工程量 | 金额（元）
[7 empty] | 综合单价 | 合价 | 其中
暂估价
1 | 031001006001 | 塑料管 |  | 1、安装部位：室内 2、介质：给水 3、材质、规格：给水PP-R管-DN32(De40/S4) 4、连接形式：热熔连接 5、压力试验及吹、洗设计要求：消毒冲洗 | m | 120
2 | 031001006002 | 塑料管 |  | 1、安装部位：室内 2、介质：排水 3、材质、规格：排水PVC-U管-DN50 4、连接形式：粘接、承插连接 | m | 7.5
3 | 031001006003 | 塑料管 |  | 1、安装部位：室内 2、介质：排水 3、材质、规格：排水U-PVC管-De110 4、连接形式：粘接、承插连接 | m | 8
4 | 010101002002 | 挖一般土方 |  | 1、土壤类别：人工挖土三类土 | m3 | 5.58
5 | 010103001002 | 回填方 |  | 1、名称：回填土 | m3 | 5.58
6 | 031004003001 | 洗脸盆 |  | 1、材质：陶瓷 2、规格、类型：洗脸盆 3、组装形式：冷水 4、附件名称、数量：感应式水嘴(含所有配件) | 组 | 1
7 | 031004006001 | 大便器 |  | 1、材质：陶瓷 2、规格、类型：蹲式大便器 3、附件名称、数量：手压阀冲洗(含所有配件) | 组 | 4
8 | 031004007001 | 小便器 |  | 1、材质：陶瓷 2、规格、类型：挂斗式小便器 3、附件名称、数量：小便器手押阀(含所有配件) | 组 | 3
9 | 031004004003 | 洗涤盆 |  | 1、材质：陶瓷 2、规格、类型：拖把池 3、附件名称、数量：含所有配件 | 组 | 1
本页小计
【新点2013清单造价江苏版 V10.3.6】
分部分项工程和单价措施项目清单与计价表
工程名称：大桥镇客运站---安装工程
序号 | 项目编码 | 项目名称 |  | 项目特征描述 | 计量 单位 | 工程量 | 金额（元）
[7 empty] | 综合单价 | 合价 | 其中
暂估价
10 | 030404017007 | 配电箱 |  | 1、名称：照明配电箱 2、接线端子材质、规格：2.5mm2 3、安装方式：暗装/嵌入式 | 台 | 1
11 | 030411001001 | 配管 |  | 1、名称：刚性阻燃管，工程量暂定 2、材质：PVC 3、规格：PC20 4、配置形式：暗敷设 | m | 40
12 | 030411004001 | 配线 |  | 1、名称：铜芯绝缘导线，工程量暂定125m 2、型号：BV-450/750-2.5 3、配线部位：管内穿线 | m | 125
13 | 030411006001 | 接线盒 |  | 1、名称：接线盒 2、材质：塑料 3、规格：86型 4、安装形式：暗配 | 个 | 5
14 | 030411006002 | 接线盒 |  | 1、名称：开关、插座盒 2、材质：铁质 3、规格：86型 4、安装形式：暗配 | 个 | 5
15 | 030404034001 | 照明开关 |  | 1、名称：单联单极开关 2、规格：250V，10A 3、安装方式：暗装 | 个 | 6
16 | 030404035001 | 插座 |  | 1、名称：二加三极插座(安全型)，工程量暂定2个 2、规格：250V 10A 3、安装方式：暗装 | 个 | 2
17 | 030412005001 | 荧光灯 |  | 1、名称：单管荧光灯 2、规格：LED，1*28W 3、安装形式：吸顶式 | 套 | 6
分部分项合计
1 | 031301017001 | 脚手架搭拆 |  |  | 项 | 1
单价措施合计
本页小计
合 计
【新点2013清单造价江苏版 V10.3.6】

## 14.2 表-11 总价措施项目清单与计价表
总价措施项目清单与计价表
工程名称：大桥镇客运站---安装工程
序号 | 项目编码 | 项目名称 |  | 计算基础 | 费率（%） | 金额（元） |  | 调整 费率（%） | 调整后 金额（元） | 备注
1 | 031302001001 | 安全文明施工费
1.1 |  | 基本费 |  | 分部分项合计+单价措施项目合计-除税工程设备费 | 1.500
1.2 |  | 增加费 |  | 分部分项合计+单价措施项目合计-除税工程设备费
1.3 |  | 扬尘污染防治增加费 |  | 分部分项合计+单价措施项目合计-除税工程设备费 | 0.210
2 | 031302002001 | 夜间施工增加 |  | 分部分项合计+单价措施项目合计-除税工程设备费
3 | 031302003001 | 非夜间施工增加 |  | 分部分项合计+单价措施项目合计-除税工程设备费
4 | 031302004001 | 二次搬运 |  | 分部分项合计+单价措施项目合计-除税工程设备费
5 | 031302005001 | 冬雨季施工增加 |  | 分部分项合计+单价措施项目合计-除税工程设备费
6 | 031302006001 | 已完工程及设备保护 |  | 分部分项合计+单价措施项目合计-除税工程设备费
7 | 031302008001 | 临时设施 |  | 分部分项合计+单价措施项目合计-除税工程设备费
8 | 031302009001 | 赶工措施 |  | 分部分项合计+单价措施项目合计-除税工程设备费
【新点2013清单造价江苏版 V10.3.6】
编制人（造价人员）： | [6 empty] | 复核人（造价工程师）：
总价措施项目清单与计价表
工程名称：大桥镇客运站---安装工程
序号 | 项目编码 | 项目名称 |  | 计算基础 | 费率（%） | 金额（元） |  | 调整 费率（%） | 调整后 金额（元） | 备注
9 | 031302010001 | 工程按质论价 |  | 分部分项合计+单价措施项目合计-除税工程设备费
10 | 031302011001 | 住宅分户验收 |  | 分部分项合计+单价措施项目合计-除税工程设备费 | [5 empty] | 在计取住宅分户验收时，大型土石方工程、桩基工程和地下室部分不计入计费基础
11 | 031302012001 | 建筑工人实名制费用 |  | 分部分项合计+单价措施项目合计-除税工程设备费 | [5 empty] | 建筑工人实名制设备由建筑工人工资专用账户开户银行提供的，建筑工人实名制费用按表中费率乘以0.5系数计取
12 | 031302090001 | 地上、地下设施、建筑物的临时保护设施 |  | 分部分项合计+单价措施项目合计-除税工程设备费
13 | 031302091001 | 特殊条件下施工增加费 |  | 分部分项合计+单价措施项目合计-除税工程设备费
14 | 031302015001 | 智慧工地费用 |  | 分部分项合计+单价措施项目合计-除税工程设备费 | [5 empty] | 现场安全隐患排查、人员信息动态管理、扬尘管控视频监控、高处作业防护预警、危大工程监测预警和集成平台等设备、软件和管理费用。
【新点2013清单造价江苏版 V10.3.6】
编制人（造价人员）： | [6 empty] | 复核人（造价工程师）：

## 14.3 表-11 总价措施项目清单与计价表(徐州)
总价措施项目清单与计价表
工程名称：大桥镇客运站---安装工程
序号 | 项目编码 | 项目名称 |  | 计算基础 | 费率（%） | 金额（元） |  | 调整 费率（%） | 调整后 金额（元） | 备注
1 | 031302001001 | 安全文明施工费
1.1 |  | 基本费 |  | 分部分项合计+单价措施项目合计-除税工程设备费 | 1.500
1.2 |  | 增加费 |  | 分部分项合计+单价措施项目合计-除税工程设备费
1.3 |  | 扬尘污染防治增加费 |  | 分部分项合计+单价措施项目合计-除税工程设备费 | 0.210
2 | 031302002001 | 夜间施工增加 |  | 分部分项合计+单价措施项目合计-除税工程设备费
3 | 031302003001 | 非夜间施工增加 |  | 分部分项合计+单价措施项目合计-除税工程设备费
4 | 031302004001 | 二次搬运 |  | 分部分项合计+单价措施项目合计-除税工程设备费
5 | 031302005001 | 冬雨季施工增加 |  | 分部分项合计+单价措施项目合计-除税工程设备费
6 | 031302006001 | 已完工程及设备保护 |  | 分部分项合计+单价措施项目合计-除税工程设备费
7 | 031302008001 | 临时设施 |  | 分部分项合计+单价措施项目合计-除税工程设备费
8 | 031302009001 | 赶工措施 |  | 分部分项合计+单价措施项目合计-除税工程设备费
【新点2013清单造价江苏版 V10.3.6】
编制人（造价人员）： | [6 empty] | 复核人（造价工程师）：
总价措施项目清单与计价表
工程名称：大桥镇客运站---安装工程
序号 | 项目编码 | 项目名称 |  | 计算基础 | 费率（%） | 金额（元） |  | 调整 费率（%） | 调整后 金额（元） | 备注
9 | 031302010001 | 工程按质论价 |  | 分部分项合计+单价措施项目合计-除税工程设备费
10 | 031302011001 | 住宅分户验收 |  | 分部分项合计+单价措施项目合计-除税工程设备费 | [5 empty] | 在计取住宅分户验收时，大型土石方工程、桩基工程和地下室部分不计入计费基础
11 | 031302012001 | 建筑工人实名制费用 |  | 分部分项合计+单价措施项目合计-除税工程设备费 | [5 empty] | 建筑工人实名制设备由建筑工人工资专用账户开户银行提供的，建筑工人实名制费用按表中费率乘以0.5系数计取
12 | 031302090001 | 地上、地下设施、建筑物的临时保护设施 |  | 分部分项合计+单价措施项目合计-除税工程设备费
13 | 031302091001 | 特殊条件下施工增加费 |  | 分部分项合计+单价措施项目合计-除税工程设备费
14 | 031302015001 | 智慧工地费用 |  | 分部分项合计+单价措施项目合计-除税工程设备费 | [5 empty] | 现场安全隐患排查、人员信息动态管理、扬尘管控视频监控、高处作业防护预警、危大工程监测预警和集成平台等设备、软件和管理费用。
【新点2013清单造价江苏版 V10.3.6】
编制人（造价人员）： | [6 empty] | 复核人（造价工程师）：

## 14.4 表-12 其他项目清单与计价汇总表
其他项目清单与计价汇总表
工程名称：大桥镇客运站---安装工程
序号 | 项目名称 |  | 金额(元) | 结算金额(元) | 备注
1 | 暂列金额 |  | 1216.70
2 | 暂估价
2.1 | 材料暂估价
2.2 | 专业工程暂估价
3 | 计日工
4 | 总承包服务费
合 计 |  |  | 1216.70
【新点2013清单造价江苏版 V10.3.6】

## 14.5 表-12-1 暂列金额明细表
暂列金额明细表
工程名称：大桥镇客运站---安装工程
序号 | 项目名称 |  | 计量单位 | 暂定金额(元) | 备注
1 | 预留金 |  | 元 | 1216.70
合 计 |  |  |  | 1216.70
【新点2013清单造价江苏版 V10.3.6】

## 14.6 表-12-2 材料（工程设备）暂估单价及调整表
材料（工程设备）暂估单价及调整表
工程名称：大桥镇客运站---安装工程
序号 | 材料编码 | 材料(工程设备)名称、规格、型号 |  | 计量单位 | 数量 |  | 暂估（元） |  | 确认（元） |  | 差额±(元) |  | 备注
[5 empty] | 投标 | 确认 | 单价 | 合价 | 单价 | 合价 | 单价 | 合价
合计
【新点2013清单造价江苏版 V10.3.6】

## 14.7 表-12-3 专业工程暂估价及结算价表
专业工程暂估价及结算价表
工程名称：大桥镇客运站---安装工程
序号 | 工程名称 |  | 工程内容 | 暂估金额(元) | 结算金额(元) | 差额±(元) | 备注
合 计
【新点2013清单造价江苏版 V10.3.6】

## 14.8 表-12-4 计日工表
计日工表
工程名称：大桥镇客运站---安装工程
编号 | 项目名称 |  | 单位 | 暂定数量 | 实际数量 | 综合单价 | 合价（元）
[7 empty] | 暂定 | 实际
一 | 人工
人工小计
二 | 材料
材料小计
三 | 施工机械
机械小计
四、企业管理费和利润
总 计
【新点2013清单造价江苏版 V10.3.6】

## 14.9 表-12-5 总承包服务费计价表
总承包服务费计价表
工程名称：大桥镇客运站---安装工程
序号 | 项目名称 |  | 项目价值(元) | 服务内容 | 计算基础 | 费率(％) | 金额(元)
1 | 发包人发包专业工程 |  |  |  | 项目价值
2 | 发包人供应材料 |  |  |  | 项目价值
合 计
【新点2013清单造价江苏版 V10.3.6】

## 14.10 表-13 规费、税金项目计价表
规费、税金项目计价表
工程名称：大桥镇客运站---安装工程
序号 | 项目名称 |  | 计算基础 | 计算基数(元) |  | 计算费率(％) | 金额(元)
1 | 规费 |  | 环境保护税+社会保险费+住房公积金 |  |  | 100.000
1.1 | 社会保险费 |  | 分部分项工程费+措施项目费+其他项目费-除税工程设备费 |  |  | 2.400
1.2 | 住房公积金 |  | 分部分项工程费+措施项目费+其他项目费-除税工程设备费 |  |  | 0.420
1.3 | 环境保护税 |  | 分部分项工程费+措施项目费+其他项目费-除税工程设备费
2 | 税金 |  | 分部分项工程费+措施项目费+其他项目费+规费-除税甲供材料和甲供设备费/1.01 |  |  | 9.000
合 计
【新点2013清单造价江苏版 V10.3.6】
编制人（造价人员）： |  |  |  |  | 复核人（造价工程师）：

## 14.11 表-20 发包人提供材料和工程设备一览表
发包人提供材料和工程设备一览表
工程名称：大桥镇客运站---安装工程
序号 | 材料编码 | 材料(工程设备)名称、规格、型号 |  | 单位 | 数量 | 单价 (元) | 合价 (元) | 交货 方式 | 送达 地点 | 备注
合 计
【新点2013清单造价江苏版 V10.3.6】

## 14.12 表-21 承包人材料设备（适用于造价信息差额调整法
承包人提供主要材料和工程设备一览表 （适用造价信息差额调整法）
工程名称：大桥镇客运站---安装工程
序号 | 材料编码 | 名称、规格、型号 |  | 单位 | 数量 | 风险系数 (%) | 基准单价 (元) | 投标单价 (元) | 发承包人 确认单价 (元) | 备注
【新点2013清单造价江苏版 V10.3.6】

## 14.13 表-22 承包人材料设备（适用于价格指数差额调整表
承包人提供主要材料和工程设备一览表 （适用于价格指数差额调整法）
工程名称：大桥镇客运站---安装工程
序号 | 名称、规格、型号 | 变值权重 B |  | 基本价格 指数F0 | 现行价格 指数Ft | 备注
| 定值权重A |  |  | - | -
合 计 |  | 1 |  | - | -
【新点2013清单造价江苏版 V10.3.6】

## 14.14 补充清单项目及计算规则
补充清单项目及计算规则
工程名称：大桥镇客运站---安装工程
项目编码 | 项目名称 |  | 项目特征 | 计量 单位 | 工程量计算规则 | 工程内容
【新点2013清单造价江苏版 V10.3.6】

## 15.1 表-08 分部分项工程和单价措施项目清单与计价表
分部分项工程和单价措施项目清单与计价表
工程名称：大桥镇客运站停车场地面工程
序号 | 项目编码 | 项目名称 |  | 项目特征描述 | 计量 单位 | 工程量 | 金额（元）
[7 empty] | 综合单价 | 合价 | 其中
暂估价
0401 土石方工程
1 | 041001001001 | 拆除路面 |  | 1、材质：机械拆除砼， 2、厚度：8cm透水砖 3、部位：非机动车停车场地 | m2 | 150
2 | 041001001002 | 拆除路面 |  | 1、材质：机械拆除砼， 2、部位：老路结构层 | m3 | 6.47
3 | 040101001001 | 挖一般土方 |  | 1、土壤类别：三类土，人、机配合 2、挖土深度：0.5m以内 3、运距：投标人勘察现场自行考虑外运距离 | m3 | 351.12
4 | 040101003001 | 挖基坑土方 |  | 1、土壤类别：三类土，挖掘机挖土、人工配合 2、挖土深度：1.0m以内 3、部位：进口标志牌基础 | m3 | 2.56
5 | 040101002001 | 挖沟槽土方 |  | 1、土壤类别：三类土，挖掘机挖土、人工配合修整， 2、运距：就地堆放 3、部位：污水管：按图纸标注工程量 | m3 | 6.83
6 | 040103001001 | 回填方 |  | 1、密实度要求：符合设计要求 2、填方材料品种：素土 3、填方来源、运距：就地 4、部位：基坑、管槽 | m3 | 1.92
7 | 040103001002 | 回填方 |  | 1、填方材料品种：360°中砂基础，管顶上50cm 见图纸 | m3 | 12.04
8 | 040103002001 | 余方弃置 |  | 1、废弃料品种：砖渣、砼碎块垃圾 2、运距：投标人勘察现场，自行考虑运距 | m3 | 18.47
本页小计
【新点2013清单造价江苏版 V10.3.6】
分部分项工程和单价措施项目清单与计价表
工程名称：大桥镇客运站停车场地面工程
序号 | 项目编码 | 项目名称 |  | 项目特征描述 | 计量 单位 | 工程量 | 金额（元）
[7 empty] | 综合单价 | 合价 | 其中
暂估价
9 | 040103002002 | 余方弃置 |  | 1、废弃料品种：余土外运 2、运距：投标人勘察现场，自行考虑运距 3、部位：进口标志牌、污水管道 | m3 | 7.18
分部小计
0402 道路工程
10 | 040202001001 | 路床（槽）整形 |  | 1、部位：停车场 2、范围：施工区域内 | m2 | 982.8
11 | 040202002001 | 石灰稳定土 |  | 1、含灰量：5% 2、厚度：20cm 3、原地面处理 | m2 | 832.8
12 | 040202011001 | 碎石 |  | 1、石料规格：碎石 2、厚度：10cm | m2 | 150
13 | 040203007001 | 水泥混凝土 |  | 1、混凝土强度等级：商品砼C20 2、厚度：18cm 3、嵌缝材料：锯缝 、沥青玛蹄脂 4、部位：按图纸要求 | m2 | 832.8
14 | 040203007002 | 水泥混凝土 |  | 1、混凝土强度等级：商品砼C30 2、厚度：22cm 3、嵌缝材料：锯缝 、沥青玛蹄脂 4、部位：按图纸要求 | m2 | 832.8
15 | 040204003001 | 现浇混凝土人行道及进口坡 |  | 1、混凝土强度等级：非泵送C30 2、厚度：10cm 3、部位：非机动车停车位 | m2 | 150
16 | 040901001001 | 现浇构件钢筋 |  | 1、钢筋种类：三级钢筋 2、钢筋规格：φ14 | t | 0.182
17 | 040901001002 | 现浇构件钢筋 |  | 1、钢筋种类：三级钢筋 2、钢筋规格：φ28 | t | 0.186
18 | 040205006001 | 标线 |  | 1、材料品种：按图 | m2 | 113.36
19 | 040205019001 | 减速垄 |  | 1、材料品种：橡胶减速带 2、规格、型号：按图制、安 | m | 9
本页小计
【新点2013清单造价江苏版 V10.3.6】
分部分项工程和单价措施项目清单与计价表
工程名称：大桥镇客运站停车场地面工程
序号 | 项目编码 | 项目名称 |  | 项目特征描述 | 计量 单位 | 工程量 | 金额（元）
[7 empty] | 综合单价 | 合价 | 其中
暂估价
20 | 040205003001 | 标杆 |  | 1、类型：按图S-14、S-15制、安：(进口+限速标志、出口+禁止标志) 标志牌 2、材质：管 3、规格尺寸：见图纸：立柱镀锌钢管、铝合金标志牌 4、基础、垫层：材料品种、厚度：80*80*100cmC25砼 基础 | 根 | 1
21 | 040309001001 | 金属栏杆 |  | 1、栏杆材质、规格：城市防护栏：按图制、安 | m | 26
分部小计
0405 管网工程
22 | 040501004001 | 塑料管 |  | 1、垫层、基础材质及厚度：10cm厚中砂垫层 2、材质及规格：Dn400 PE实壁排水管 (环刚度≥16KN/m2) 3、连接形式：热熔连接 4、铺设深度：暂定1.5m 5、管道检验及试验要求：闭水试验 | m | 35
23 | 040501004002 | 塑料管 |  | 1、垫层、基础材质及厚度：10cm厚中砂垫层 2、材质及规格：Dn200 PE实壁排水管 (环刚度≥16KN/m2) 3、连接形式：热熔连接 4、铺设深度：暂定1.0m 5、管道检验及试验要求：闭水试验 | m | 5
24 | 040504002001 | 混凝土井 |  | 1、垫层、基础材质及厚度：见图集苏S01-2021-P233，井深暂按1.5m 2、井盖、井圈材质及规格：D700重型铸铁井盖井座 | 座 | 1
25 | 040504001001 | 砌筑井 |  | 1、600*600mm防坠网 | 座 | 2
26 | 040303002001 | 混凝土基础 |  | 1、混凝土强度等级：非泵送C30污水管包封 2、见图纸工程量 | m3 | 3.32
本页小计
【新点2013清单造价江苏版 V10.3.6】
分部分项工程和单价措施项目清单与计价表
工程名称：大桥镇客运站停车场地面工程
序号 | 项目编码 | 项目名称 |  | 项目特征描述 | 计量 单位 | 工程量 | 金额（元）
[7 empty] | 综合单价 | 合价 | 其中
暂估价
27 | 040203003001 | 透层、粘层 |  | 1、材料品种：乳化沥青 2、喷油量：0.8kg/m2 | m2 | 10
28 | 040203006001 | 沥青混凝土 |  | 1、沥青混凝土种类：AC-13细粒式沥青混凝土 2、厚度：10cm | m2 | 10
分部小计
分部分项合计
1 | 041106001001 | 大型机械设备进出场及安拆 |  |  | 项 | 1
单价措施合计
本页小计
合 计
【新点2013清单造价江苏版 V10.3.6】

## 15.2 表-11 总价措施项目清单与计价表
总价措施项目清单与计价表
工程名称：大桥镇客运站停车场地面工程
序号 | 项目编码 | 项目名称 |  | 计算基础 | 费率（%） | 金额（元） |  | 调整 费率（%） | 调整后 金额（元） | 备注
1 | 041109001001 | 安全文明施工费
1.1 |  | 基本费 |  | 分部分项合计+单价措施项目合计-除税工程设备费 | 1.500
1.2 |  | 增加费 |  | 分部分项合计+单价措施项目合计-除税工程设备费
1.3 |  | 扬尘污染防治增加费 |  | 分部分项合计+单价措施项目合计-除税工程设备费 | 0.310
2 | 041109002001 | 夜间施工 |  | 分部分项合计+单价措施项目合计-除税工程设备费
3 | 041109003001 | 二次搬运 |  | 分部分项合计+单价措施项目合计-除税工程设备费
4 | 041109004001 | 冬雨季施工 |  | 分部分项合计+单价措施项目合计-除税工程设备费
5 | 041109005001 | 行车、行人干扰 |  | 分部分项合计+单价措施项目合计-除税工程设备费
6 | 041109006001 | 地上、地下设施、建筑物的临时保护设施 |  | 分部分项合计+单价措施项目合计-除税工程设备费
7 | 041109007001 | 已完工程及设备保护 |  | 分部分项合计+单价措施项目合计-除税工程设备费
8 | 041109008001 | 临时设施 |  | 分部分项合计+单价措施项目合计-除税工程设备费
【新点2013清单造价江苏版 V10.3.6】
编制人（造价人员）： | [6 empty] | 复核人（造价工程师）：
总价措施项目清单与计价表
工程名称：大桥镇客运站停车场地面工程
序号 | 项目编码 | 项目名称 |  | 计算基础 | 费率（%） | 金额（元） |  | 调整 费率（%） | 调整后 金额（元） | 备注
9 | 041109009001 | 赶工措施 |  | 分部分项合计+单价措施项目合计-除税工程设备费
10 | 041109010001 | 工程按质论价 |  | 分部分项合计+单价措施项目合计-除税工程设备费
11 | 041109011001 | 建筑工人实名制费用 |  | 分部分项合计+单价措施项目合计-除税工程设备费 | [5 empty] | 建筑工人实名制设备由建筑工人工资专用账户开户银行提供的，建筑工人实名制费用按表中费率乘以0.5系数计取
12 | 041109091001 | 特殊条件下施工增加费 |  | 分部分项合计+单价措施项目合计-除税工程设备费
13 | 041109015001 | 智慧工地费用 |  | 分部分项合计+单价措施项目合计-除税工程设备费 | [5 empty] | 现场安全隐患排查、人员信息动态管理、扬尘管控视频监控、高处作业防护预警、危大工程监测预警和集成平台等设备、软件和管理费用。
【新点2013清单造价江苏版 V10.3.6】
编制人（造价人员）： | [6 empty] | 复核人（造价工程师）：

## 15.3 表-11 总价措施项目清单与计价表(徐州)
总价措施项目清单与计价表
工程名称：大桥镇客运站停车场地面工程
序号 | 项目编码 | 项目名称 |  | 计算基础 | 费率（%） | 金额（元） |  | 调整 费率（%） | 调整后 金额（元） | 备注
1 | 041109001001 | 安全文明施工费
1.1 |  | 基本费 |  | 分部分项合计+单价措施项目合计-除税工程设备费 | 1.500
1.2 |  | 增加费 |  | 分部分项合计+单价措施项目合计-除税工程设备费
1.3 |  | 扬尘污染防治增加费 |  | 分部分项合计+单价措施项目合计-除税工程设备费 | 0.310
2 | 041109002001 | 夜间施工 |  | 分部分项合计+单价措施项目合计-除税工程设备费
3 | 041109003001 | 二次搬运 |  | 分部分项合计+单价措施项目合计-除税工程设备费
4 | 041109004001 | 冬雨季施工 |  | 分部分项合计+单价措施项目合计-除税工程设备费
5 | 041109005001 | 行车、行人干扰 |  | 分部分项合计+单价措施项目合计-除税工程设备费
6 | 041109006001 | 地上、地下设施、建筑物的临时保护设施 |  | 分部分项合计+单价措施项目合计-除税工程设备费
7 | 041109007001 | 已完工程及设备保护 |  | 分部分项合计+单价措施项目合计-除税工程设备费
8 | 041109008001 | 临时设施 |  | 分部分项合计+单价措施项目合计-除税工程设备费
【新点2013清单造价江苏版 V10.3.6】
编制人（造价人员）： | [6 empty] | 复核人（造价工程师）：
总价措施项目清单与计价表
工程名称：大桥镇客运站停车场地面工程
序号 | 项目编码 | 项目名称 |  | 计算基础 | 费率（%） | 金额（元） |  | 调整 费率（%） | 调整后 金额（元） | 备注
9 | 041109009001 | 赶工措施 |  | 分部分项合计+单价措施项目合计-除税工程设备费
10 | 041109010001 | 工程按质论价 |  | 分部分项合计+单价措施项目合计-除税工程设备费
11 | 041109011001 | 建筑工人实名制费用 |  | 分部分项合计+单价措施项目合计-除税工程设备费 | [5 empty] | 建筑工人实名制设备由建筑工人工资专用账户开户银行提供的，建筑工人实名制费用按表中费率乘以0.5系数计取
12 | 041109091001 | 特殊条件下施工增加费 |  | 分部分项合计+单价措施项目合计-除税工程设备费
13 | 041109015001 | 智慧工地费用 |  | 分部分项合计+单价措施项目合计-除税工程设备费 | [5 empty] | 现场安全隐患排查、人员信息动态管理、扬尘管控视频监控、高处作业防护预警、危大工程监测预警和集成平台等设备、软件和管理费用。
【新点2013清单造价江苏版 V10.3.6】
编制人（造价人员）： | [6 empty] | 复核人（造价工程师）：

## 15.4 表-12 其他项目清单与计价汇总表
其他项目清单与计价汇总表
工程名称：大桥镇客运站停车场地面工程
序号 | 项目名称 |  | 金额(元) | 结算金额(元) | 备注
1 | 暂列金额 |  | 25808.15
2 | 暂估价 |  | 6000.00
2.1 | 材料暂估价
2.2 | 专业工程暂估价 |  | 6000.00
3 | 计日工
4 | 总承包服务费
合 计 |  |  | 31808.15
【新点2013清单造价江苏版 V10.3.6】

## 15.5 表-12-1 暂列金额明细表
暂列金额明细表
工程名称：大桥镇客运站停车场地面工程
序号 | 项目名称 |  | 计量单位 | 暂定金额(元) | 备注
1 | 预留金 |  | 元 | 25808.15
合 计 |  |  |  | 25808.15
【新点2013清单造价江苏版 V10.3.6】

## 15.6 表-12-2 材料（工程设备）暂估单价及调整表
材料（工程设备）暂估单价及调整表
工程名称：大桥镇客运站停车场地面工程
序号 | 材料编码 | 材料(工程设备)名称、规格、型号 |  | 计量单位 | 数量 |  | 暂估（元） |  | 确认（元） |  | 差额±(元) |  | 备注
[5 empty] | 投标 | 确认 | 单价 | 合价 | 单价 | 合价 | 单价 | 合价
合计
【新点2013清单造价江苏版 V10.3.6】

## 15.7 表-12-3 专业工程暂估价及结算价表
专业工程暂估价及结算价表
工程名称：大桥镇客运站停车场地面工程
序号 | 工程名称 |  | 工程内容 | 暂估金额(元) | 结算金额(元) | 差额±(元) | 备注
1 | 4m对开铁大门 |  |  | 6000.00
合 计 |  |  |  | 6000.00
【新点2013清单造价江苏版 V10.3.6】

## 15.8 表-12-4 计日工表
计日工表
工程名称：大桥镇客运站停车场地面工程
编号 | 项目名称 |  | 单位 | 暂定数量 | 实际数量 | 综合单价 | 合价（元）
[7 empty] | 暂定 | 实际
一 | 人工
人工小计
二 | 材料
材料小计
三 | 施工机械
机械小计
四、企业管理费和利润
总 计
【新点2013清单造价江苏版 V10.3.6】

## 15.9 表-12-5 总承包服务费计价表
总承包服务费计价表
工程名称：大桥镇客运站停车场地面工程
序号 | 项目名称 |  | 项目价值(元) | 服务内容 | 计算基础 | 费率(％) | 金额(元)
1 | 发包人发包专业工程 |  |  |  | 项目价值
2 | 发包人供应材料 |  |  |  | 项目价值
合 计
【新点2013清单造价江苏版 V10.3.6】

## 15.10 表-13 规费、税金项目计价表
规费、税金项目计价表
工程名称：大桥镇客运站停车场地面工程
序号 | 项目名称 |  | 计算基础 | 计算基数(元) |  | 计算费率(％) | 金额(元)
1 | 规费 |  | 环境保护税+社会保险费+住房公积金 |  |  | 100.000
1.1 | 社会保险费 |  | 分部分项工程费+措施项目费+其他项目费-除税工程设备费 |  |  | 2.000
1.2 | 住房公积金 |  | 分部分项工程费+措施项目费+其他项目费-除税工程设备费 |  |  | 0.340
1.3 | 环境保护税 |  | 分部分项工程费+措施项目费+其他项目费-除税工程设备费
2 | 税金 |  | 分部分项工程费+措施项目费+其他项目费+规费-除税甲供材料和甲供设备费/1.01 |  |  | 9.000
合 计
【新点2013清单造价江苏版 V10.3.6】
编制人（造价人员）： |  |  |  |  | 复核人（造价工程师）：

## 15.11 表-20 发包人提供材料和工程设备一览表
发包人提供材料和工程设备一览表
工程名称：大桥镇客运站停车场地面工程
序号 | 材料编码 | 材料(工程设备)名称、规格、型号 |  | 单位 | 数量 | 单价 (元) | 合价 (元) | 交货 方式 | 送达 地点 | 备注
合 计
【新点2013清单造价江苏版 V10.3.6】

## 15.12 表-21 承包人材料设备（适用于造价信息差额调整法
承包人提供主要材料和工程设备一览表 （适用造价信息差额调整法）
工程名称：大桥镇客运站停车场地面工程
序号 | 材料编码 | 名称、规格、型号 |  | 单位 | 数量 | 风险系数 (%) | 基准单价 (元) | 投标单价 (元) | 发承包人 确认单价 (元) | 备注
【新点2013清单造价江苏版 V10.3.6】

## 15.13 表-22 承包人材料设备（适用于价格指数差额调整表
承包人提供主要材料和工程设备一览表 （适用于价格指数差额调整法）
工程名称：大桥镇客运站停车场地面工程
序号 | 名称、规格、型号 | 变值权重 B |  | 基本价格 指数F0 | 现行价格 指数Ft | 备注
| 定值权重A |  |  | - | -
合 计 |  | 1 |  | - | -
【新点2013清单造价江苏版 V10.3.6】

## 15.14 补充清单项目及计算规则
补充清单项目及计算规则
工程名称：大桥镇客运站停车场地面工程
项目编码 | 项目名称 |  | 项目特征 | 计量 单位 | 工程量计算规则 | 工程内容
【新点2013清单造价江苏版 V10.3.6】