## 封-1 招标工程量清单封面
|  | 公交站台、电子站牌新建工程 |  | 工程
招 标 工 程 量 清 单
招 标 人：
(单位盖章)
造价咨询人：
(单位盖章)
封-1

## 扉-1 招标工程量清单扉页
|  | 公交站台、电子站牌新建工程 |  |  | 工程
招 标 工 程 量 清 单
招 标 人： |  |  | 造价咨询人：
| （单位盖章） |  |  | (单位资质专用章)
法定代表人 或其授权人： |  |  | 法定代表人 或其授权人：
| (签字或盖章) |  |  | (签字或盖章)
编 制 人： |  |  | 复 核 人：
| (造价人员签字盖专用章) |  |  | (造价工程师签字盖专用章)
编 制 时 间： |  |  | 复 核 时 间：
扉-1

## 表-08 分部分项工程和单价措施项目清单与计价表【公交站台
分部分项工程和单价措施项目清单与计价表
工程名称：公交站台、电子站牌新建工程 | [5 empty] | 标段：公交站台、电子站牌新建工程 |  |  | 第 1 页 共 43 页
序号 | 项目编码 | 项目名称 | 项目特征描述 | 计量单位 | 工程量 |  | 金额（元）
[7 empty] | 综合单价 | 综合合价 |  | 其中：暂估价
海鸥广场公交停靠站工程
路面工程
1 | 040204002015 | 预制块人行道板 | 1.名称：C40预制块 2.规格:20*10*6cm 3.用3cm厚M10水泥砂浆找平层 4.包含但不限于盲道等 5.未尽之处详见施工图纸，施工单位根据图纸及勘测现场实际情况现场综合考虑报价。 | m2 | 90
2 | 040201020005 | 垫层 | 1.名称：垫层 2.铺装厚度：15cm，C20素混凝土 3.具体详见施工图纸，施工单位根据现场综合考虑报价。 4.最终工程量按照实际工程量结算。 | m2 | 90
3 | 040204004008 | 安砌侧(平、缘）石 | 1.名称：花岗岩立缘石 材料品种、规格:10*50*15cm花岗岩立缘石 2.C15细粒式砼卧底 3.其它未尽说明详见设计图纸和规范要求 4.最终工程量按照实际工程量结算。 | m | 19.6
主体工程
本页小计
注：为计取规费等的使用，可在表中增设其中：“定额人工费”。
表—08
分部分项工程和单价措施项目清单与计价表
工程名称：公交站台、电子站牌新建工程 | [5 empty] | 标段：公交站台、电子站牌新建工程 |  |  | 第 2 页 共 43 页
序号 | 项目编码 | 项目名称 | 项目特征描述 | 计量单位 | 工程量 |  | 金额（元）
[7 empty] | 综合单价 | 综合合价 |  | 其中：暂估价
4 | 040205004005 | 标志板 | 1.单柱式标志牌 2.包括但不限于立 柱、基础，基础法兰、预埋钢板、立柱顶盖、地脚螺栓、抱箍、铆钉等；钢材采用Q235钢，并作热镀锌防腐处理，钢管、钢板等镀锌600g/㎡,不锈钢采用牌号0Cr13的不锈钢，螺栓、螺母采用45号钢，螺栓、螺母等材料镀锌为350g/㎡。焊条采用T42。 3.地脚螺杆高出基础顶面8cm。 4.具体做法施工单位根据现场以及图纸综合考虑报价。 | 块 | 2
本页小计
注：为计取规费等的使用，可在表中增设其中：“定额人工费”。
表—08
分部分项工程和单价措施项目清单与计价表
工程名称：公交站台、电子站牌新建工程 | [5 empty] | 标段：公交站台、电子站牌新建工程 |  |  | 第 3 页 共 43 页
序号 | 项目编码 | 项目名称 | 项目特征描述 | 计量单位 | 工程量 |  | 金额（元）
[7 empty] | 综合单价 | 综合合价 |  | 其中：暂估价
5 | 040205006006 | 标线 | 1.名称：标线 2.路面标线材料用热熔型路面划线漆。 3.包括但不限于减速让行、非机动车道指示标线等，具体施工详见图纸，施工单位综合考虑报价。 4、交通标志牌及标线具体要求和构造，根据中华人民共和国国家标准<城市道路交通标志和标线设置规范>>(GB 51038-2015)实施。 5.最终工程量按照实际工程量结算。 | m2 | 50
本页小计
注：为计取规费等的使用，可在表中增设其中：“定额人工费”。
表—08
分部分项工程和单价措施项目清单与计价表
工程名称：公交站台、电子站牌新建工程 | [5 empty] | 标段：公交站台、电子站牌新建工程 |  |  | 第 4 页 共 43 页
序号 | 项目编码 | 项目名称 | 项目特征描述 | 计量单位 | 工程量 |  | 金额（元）
[7 empty] | 综合单价 | 综合合价 |  | 其中：暂估价
6 | 040205011005 | 6.2m围合式公交站台 | 1.名称：6.2m围合式公交站台（站厅宽1.5m） 2.规模：6200*4000*1500mm 3.包括但不限于广告灯箱（双面）2120*1400mm，铝型材广告灯箱（双面）2230*2050*220mm；视窗面板：12mm钢化玻璃；门框材质：2mm铝型材,箱体灯光：LED防水对射灯条；箱体合页：优质合页铰链；开启方式：气压支杆开启；箱体密封胶：优质硅酮结构胶密封；防盗锁具：灯箱专用锁； 4.立柱部分：地脚连接：高4000mm，主体支撑：对边200厚度5mm厚八棱柱管； 5.顶棚部分：顶棚围框：100*150*2.0mm镀锌钢管焊接成型；顶棚主骨架：200*100*3.0mm镀锌钢管焊接成型；顶棚副骨架：30*50*1.5mm镀 锌钢管焊接成型；顶棚封 | 座 | 2
本页小计
注：为计取规费等的使用，可在表中增设其中：“定额人工费”。
表—08
分部分项工程和单价措施项目清单与计价表
工程名称：公交站台、电子站牌新建工程 | [5 empty] | 标段：公交站台、电子站牌新建工程 |  |  | 第 5 页 共 43 页
序号 | 项目编码 | 项目名称 | 项目特征描述 | 计量单位 | 工程量 |  | 金额（元）
[7 empty] | 综合单价 | 综合合价 |  | 其中：暂估价
板：4厚热镀锌钢板定制顶盖，灰色A 喷塑内部构件厂家深化设计，顶盖底面灯带，下耐力板封口(LED灯条)厂家深化设计 6.其他部分：内部排线:时间控制器、漏电保护器、排线等；led屏1400*500mm（厂家深化设计）等，灯带：20*30氛围灯带； 7.座椅：3厚拉丝不锈钢定制座椅，打孔直径4mm，间隔100mm。 8.包括不限于公交车站台购买，运输、安装，外部电源引进，电线井，配管镀锌钢管DN100，配线等全部内容。 9.其它未尽说明详见设计图纸和规范要求 10.施工单位根据现场以及图纸综合考虑报价。
海上五月花公交停靠站工程
拆除工程
本页小计
注：为计取规费等的使用，可在表中增设其中：“定额人工费”。
表—08
分部分项工程和单价措施项目清单与计价表
工程名称：公交站台、电子站牌新建工程 | [5 empty] | 标段：公交站台、电子站牌新建工程 |  |  | 第 6 页 共 43 页
序号 | 项目编码 | 项目名称 | 项目特征描述 | 计量单位 | 工程量 |  | 金额（元）
[7 empty] | 综合单价 | 综合合价 |  | 其中：暂估价
7 | 041001001005 | 拆除现状绿化带及垃圾清运 | 1.名称：拆除现状绿化带及垃圾清运 2.特征：包括但不限于绿化带的植被移除，土方清理，及垃圾清运等所有内容。 3.具体情况，施工单位根据现场综合考虑报价。 4.最终工程量按照实际工程量结算。 | m2 | 140
路面工程
8 | 040204002014 | 预制块人行道板 | 1.名称：C40预制块 2.规格:20*10*6cm 3.用3cm厚M10水泥砂浆找平层 4.包含但不限于盲道等 5.未尽之处详见施工图纸，施工单位根据图纸及勘测现场实际情况现场综合考虑报价。 | m2 | 140
9 | 040201020006 | 垫层 | 1.名称：垫层 2.铺装厚度：15cm，C20素混凝土 3.具体详见施工图纸，施工单位根据现场综合考虑报价。 4.最终工程量按照实际工程量结算。 | m2 | 140
本页小计
注：为计取规费等的使用，可在表中增设其中：“定额人工费”。
表—08
分部分项工程和单价措施项目清单与计价表
工程名称：公交站台、电子站牌新建工程 | [5 empty] | 标段：公交站台、电子站牌新建工程 |  |  | 第 7 页 共 43 页
序号 | 项目编码 | 项目名称 | 项目特征描述 | 计量单位 | 工程量 |  | 金额（元）
[7 empty] | 综合单价 | 综合合价 |  | 其中：暂估价
10 | 040202011006 | 碎石 | 1.名称：山场碎石土垫层碎石 2.铺装厚度：40cm，碎石， 3.具体详见施工图纸，施工单位根据现场综合考虑报价。 4.最终工程量按照实际工程量结算。 | m3 | 56
11 | 040204002013 | 人行道无障碍改造 | 1.名称：人行道无障碍改造 2.包括不限于提示盲道，行进盲道，立石等的铺设 3.其它未尽说明详见设计图纸和规范要求 4.施工单位根据现场以及图纸综合考虑报价。 5.最终工程量按照实际工程量结算。 | m2 | 12
12 | 040204004009 | 安砌侧(平、缘）石 | 1.名称：花岗岩立缘石 材料品种、规格:10*50*15cm花岗岩立缘石 2.C15细粒式砼卧底 3.其它未尽说明详见设计图纸和规范要求 4.最终工程量按照实际工程量结算。 | m | 20
主体工程
本页小计
注：为计取规费等的使用，可在表中增设其中：“定额人工费”。
表—08
分部分项工程和单价措施项目清单与计价表
工程名称：公交站台、电子站牌新建工程 | [5 empty] | 标段：公交站台、电子站牌新建工程 |  |  | 第 8 页 共 43 页
序号 | 项目编码 | 项目名称 | 项目特征描述 | 计量单位 | 工程量 |  | 金额（元）
[7 empty] | 综合单价 | 综合合价 |  | 其中：暂估价
13 | 040205004006 | 标志板 | 1.单柱式标志牌 2.包括但不限于立 柱、基础，基础法兰、预埋钢板、立柱顶盖、地脚螺栓、抱箍、铆钉等；钢材采用Q235钢，并作热镀锌防腐处理，钢管、钢板等镀锌600g/㎡,不锈钢采用牌号0Cr13的不锈钢，螺栓、螺母采用45号钢，螺栓、螺母等材料镀锌为350g/㎡。焊条采用T42。 3.地脚螺杆高出基础顶面8cm。 4.具体做法施工单位根据现场以及图纸综合考虑报价。 | 块 | 2
本页小计
注：为计取规费等的使用，可在表中增设其中：“定额人工费”。
表—08
分部分项工程和单价措施项目清单与计价表
工程名称：公交站台、电子站牌新建工程 | [5 empty] | 标段：公交站台、电子站牌新建工程 |  |  | 第 9 页 共 43 页
序号 | 项目编码 | 项目名称 | 项目特征描述 | 计量单位 | 工程量 |  | 金额（元）
[7 empty] | 综合单价 | 综合合价 |  | 其中：暂估价
14 | 040205006007 | 标线 | 1.名称：标线 2.路面标线材料用热熔型路面划线漆。 3.包括但不限于减速让行、非机动车道指示标线等，具体施工详见图纸，施工单位综合考虑报价。 4、交通标志牌及标线具体要求和构造，根据中华人民共和国国家标准<城市道路交通标志和标线设置规范>>(GB 51038-2015)实施。 5.最终工程量按照实际工程量结算。 | m2 | 50
本页小计
注：为计取规费等的使用，可在表中增设其中：“定额人工费”。
表—08
分部分项工程和单价措施项目清单与计价表
工程名称：公交站台、电子站牌新建工程 | [5 empty] | 标段：公交站台、电子站牌新建工程 |  |  | 第 10 页 共 43 页
序号 | 项目编码 | 项目名称 | 项目特征描述 | 计量单位 | 工程量 |  | 金额（元）
[7 empty] | 综合单价 | 综合合价 |  | 其中：暂估价
15 | 040205011006 | 6.2m围合式公交站台 | 1.名称：6.2m围合式公交站台（站亭宽2m） 2.规模：6200*4000*2000mm 3.包括但不限于广告灯箱（双面）2120*1400mm，铝型材广告灯箱（双面）2230*2050*220mm；视窗面板：12mm钢化玻璃；门框材质：2mm铝型材,箱体灯光：LED防水对射灯条；箱体合页：优质合页铰链；开启方式：气压支杆开启；箱体密封胶：优质硅酮结构胶密封；防盗锁具：灯箱专用锁； 4.立柱部分：地脚连接：高4000mm，主体支撑：对边200厚度5mm厚八棱柱管； 5.顶棚部分：顶棚围框：100*150*2.0mm镀锌钢管焊接成型；顶棚主骨架：200*100*3.0mm镀锌钢管焊接成型；顶棚副骨架：30*50*1.5mm镀 锌钢管焊接成型；顶棚封 | 座 | 2
本页小计
注：为计取规费等的使用，可在表中增设其中：“定额人工费”。
表—08
分部分项工程和单价措施项目清单与计价表
工程名称：公交站台、电子站牌新建工程 | [5 empty] | 标段：公交站台、电子站牌新建工程 |  |  | 第 11 页 共 43 页
序号 | 项目编码 | 项目名称 | 项目特征描述 | 计量单位 | 工程量 |  | 金额（元）
[7 empty] | 综合单价 | 综合合价 |  | 其中：暂估价
板：4厚热镀锌钢板定制顶盖，灰色A 喷塑内部构件厂家深化设计，顶盖底面灯带，下耐力板封口(LED灯条)厂家深化设计 6.其他部分：内部排线:时间控制器、漏电保护器、排线等；led屏1400*500mm（厂家深化设计）等，灯带：20*30氛围灯带； 7.座椅：3厚拉丝不锈钢定制座椅，打孔直径4mm，间隔100mm。 8.包括不限于公交车站台购买，运输、安装，外部电源引进，电线井，配管镀锌钢管DN100，配线等全部内容。 9.其它未尽说明详见设计图纸和规范要求 10.施工单位根据现场以及图纸综合考虑报价。
悦珑府公交停靠站工程
拆除工程
本页小计
注：为计取规费等的使用，可在表中增设其中：“定额人工费”。
表—08
分部分项工程和单价措施项目清单与计价表
工程名称：公交站台、电子站牌新建工程 | [5 empty] | 标段：公交站台、电子站牌新建工程 |  |  | 第 12 页 共 43 页
序号 | 项目编码 | 项目名称 | 项目特征描述 | 计量单位 | 工程量 |  | 金额（元）
[7 empty] | 综合单价 | 综合合价 |  | 其中：暂估价
16 | 041001001006 | 拆除现状绿化带及垃圾清运 | 1.名称：拆除现状绿化带及垃圾清运 2.特征：包括但不限于绿化带的植被移除，土方清理，及垃圾清运等所有内容。 3.具体情况，施工单位根据现场综合考虑报价。 4.最终工程量按照实际工程量结算。 | m2 | 140
路面工程
17 | 040204002016 | 预制块人行道板 | 1.名称：C40预制块 2.规格:20*10*6cm 3.用3cm厚M10水泥砂浆找平层 4.包含但不限于盲道等 5.未尽之处详见施工图纸，施工单位根据图纸及勘测现场实际情况现场综合考虑报价。 | m2 | 120
18 | 040201020007 | 垫层 | 1.名称：垫层 2.铺装厚度：15cm，C20素混凝土 3.具体详见施工图纸，施工单位根据现场综合考虑报价。 4.最终工程量按照实际工程量结算。 | m2 | 120
本页小计
注：为计取规费等的使用，可在表中增设其中：“定额人工费”。
表—08
分部分项工程和单价措施项目清单与计价表
工程名称：公交站台、电子站牌新建工程 | [5 empty] | 标段：公交站台、电子站牌新建工程 |  |  | 第 13 页 共 43 页
序号 | 项目编码 | 项目名称 | 项目特征描述 | 计量单位 | 工程量 |  | 金额（元）
[7 empty] | 综合单价 | 综合合价 |  | 其中：暂估价
19 | 040202011007 | 碎石 | 1.名称：山场碎石土垫层碎石 2.铺装厚度：40cm，碎石， 3.具体详见施工图纸，施工单位根据现场综合考虑报价。 4.最终工程量按照实际工程量结算。 | m3 | 56
20 | 040204002017 | 人行道无障碍改造 | 1.名称：人行道无障碍改造 2.包括不限于提示盲道，行进盲道，立石等的铺设 3.其它未尽说明详见设计图纸和规范要求 4.施工单位根据现场以及图纸综合考虑报价。 5.最终工程量按照实际工程量结算。 | m2 | 12
21 | 040204004010 | 安砌侧(平、缘）石 | 1.名称：花岗岩立缘石 材料品种、规格:10*50*15cm花岗岩立缘石 2.C15细粒式砼卧底 3.其它未尽说明详见设计图纸和规范要求 4.最终工程量按照实际工程量结算。 | m | 20
主体工程
本页小计
注：为计取规费等的使用，可在表中增设其中：“定额人工费”。
表—08
分部分项工程和单价措施项目清单与计价表
工程名称：公交站台、电子站牌新建工程 | [5 empty] | 标段：公交站台、电子站牌新建工程 |  |  | 第 14 页 共 43 页
序号 | 项目编码 | 项目名称 | 项目特征描述 | 计量单位 | 工程量 |  | 金额（元）
[7 empty] | 综合单价 | 综合合价 |  | 其中：暂估价
22 | 040205004007 | 标志板 | 1.单柱式标志牌 2.包括但不限于立 柱、基础，基础法兰、预埋钢板、立柱顶盖、地脚螺栓、抱箍、铆钉等；钢材采用Q235钢，并作热镀锌防腐处理，钢管、钢板等镀锌600g/㎡,不锈钢采用牌号0Cr13的不锈钢，螺栓、螺母采用45号钢，螺栓、螺母等材料镀锌为350g/㎡。焊条采用T42。 3.地脚螺杆高出基础顶面8cm。 4.具体做法施工单位根据现场以及图纸综合考虑报价。 | 块 | 2
本页小计
注：为计取规费等的使用，可在表中增设其中：“定额人工费”。
表—08
分部分项工程和单价措施项目清单与计价表
工程名称：公交站台、电子站牌新建工程 | [5 empty] | 标段：公交站台、电子站牌新建工程 |  |  | 第 15 页 共 43 页
序号 | 项目编码 | 项目名称 | 项目特征描述 | 计量单位 | 工程量 |  | 金额（元）
[7 empty] | 综合单价 | 综合合价 |  | 其中：暂估价
23 | 040205006008 | 标线 | 1.名称：标线 2.路面标线材料用热熔型路面划线漆。 3.包括但不限于减速让行、非机动车道指示标线等，具体施工详见图纸，施工单位综合考虑报价。 4、交通标志牌及标线具体要求和构造，根据中华人民共和国国家标准<城市道路交通标志和标线设置规范>>(GB 51038-2015)实施。 5.最终工程量按照实际工程量结算。 | m2 | 50
本页小计
注：为计取规费等的使用，可在表中增设其中：“定额人工费”。
表—08
分部分项工程和单价措施项目清单与计价表
工程名称：公交站台、电子站牌新建工程 | [5 empty] | 标段：公交站台、电子站牌新建工程 |  |  | 第 16 页 共 43 页
序号 | 项目编码 | 项目名称 | 项目特征描述 | 计量单位 | 工程量 |  | 金额（元）
[7 empty] | 综合单价 | 综合合价 |  | 其中：暂估价
24 | 040205011007 | 6.2m围合式公交站台 | 1.名称：6.2m围合式公交站台（站亭宽2m） 2.规模：6200*4000*2000mm 3.包括但不限于广告灯箱（双面）2120*1400mm，铝型材广告灯箱（双面）2230*2050*220mm；视窗面板：12mm钢化玻璃；门框材质：2mm铝型材,箱体灯光：LED防水对射灯条；箱体合页：优质合页铰链；开启方式：气压支杆开启；箱体密封胶：优质硅酮结构胶密封；防盗锁具：灯箱专用锁； 4.立柱部分：地脚连接：高4000mm，主体支撑：对边200厚度5mm厚八棱柱管； 5.顶棚部分：顶棚围框：100*150*2.0mm镀锌钢管焊接成型；顶棚主骨架：200*100*3.0mm镀锌钢管焊接成型；顶棚副骨架：30*50*1.5mm镀 锌钢管焊接成型；顶棚封 | 座 | 2
本页小计
注：为计取规费等的使用，可在表中增设其中：“定额人工费”。
表—08
分部分项工程和单价措施项目清单与计价表
工程名称：公交站台、电子站牌新建工程 | [5 empty] | 标段：公交站台、电子站牌新建工程 |  |  | 第 17 页 共 43 页
序号 | 项目编码 | 项目名称 | 项目特征描述 | 计量单位 | 工程量 |  | 金额（元）
[7 empty] | 综合单价 | 综合合价 |  | 其中：暂估价
板：4厚热镀锌钢板定制顶盖，灰色A 喷塑内部构件厂家深化设计，顶盖底面灯带，下耐力板封口(LED灯条)厂家深化设计 6.其他部分：内部排线:时间控制器、漏电保护器、排线等；led屏1400*500mm（厂家深化设计）等 7.座椅：3厚拉丝不锈钢定制座椅，打孔直径4mm，间隔100mm。 8.包括不限于公交车站台购买，运输、安装，外部电源引进，电线井，配管镀锌钢管DN100，配线等全部内容。 9.其它未尽说明详见设计图纸和规范要求 10.施工单位根据现场以及图纸综合考虑报价。
连云区法检两院公交停靠站工程
拆除工程
本页小计
注：为计取规费等的使用，可在表中增设其中：“定额人工费”。
表—08
分部分项工程和单价措施项目清单与计价表
工程名称：公交站台、电子站牌新建工程 | [5 empty] | 标段：公交站台、电子站牌新建工程 |  |  | 第 18 页 共 43 页
序号 | 项目编码 | 项目名称 | 项目特征描述 | 计量单位 | 工程量 |  | 金额（元）
[7 empty] | 综合单价 | 综合合价 |  | 其中：暂估价
25 | 041001001007 | 拆除现状绿化带及垃圾清运 | 1.名称：拆除现状绿化带及垃圾清运 2.特征：包括但不限于绿化带的植被移除，土方清理，及垃圾清运等所有内容。 3.具体情况，施工单位根据现场综合考虑报价。 4.最终工程量按照实际工程量结算。 | m2 | 48
路面工程
26 | 040204002018 | 预制块人行道板 | 1.名称：C40预制块 2.规格:20*10*6cm 3.用3cm厚M10水泥砂浆找平层 4.包含但不限于盲道等 5.未尽之处详见施工图纸，施工单位根据图纸及勘测现场实际情况现场综合考虑报价。 | m2 | 96
27 | 040201020008 | 垫层 | 1.名称：垫层 2.铺装厚度：15cm，C20素混凝土 3.具体详见施工图纸，施工单位根据现场综合考虑报价。 4.最终工程量按照实际工程量结算。 | m2 | 96
本页小计
注：为计取规费等的使用，可在表中增设其中：“定额人工费”。
表—08
分部分项工程和单价措施项目清单与计价表
工程名称：公交站台、电子站牌新建工程 | [5 empty] | 标段：公交站台、电子站牌新建工程 |  |  | 第 19 页 共 43 页
序号 | 项目编码 | 项目名称 | 项目特征描述 | 计量单位 | 工程量 |  | 金额（元）
[7 empty] | 综合单价 | 综合合价 |  | 其中：暂估价
28 | 040202011008 | 碎石 | 1.名称：山场碎石土垫层碎石 2.铺装厚度：40cm，碎石， 3.具体详见施工图纸，施工单位根据现场综合考虑报价。 4.最终工程量按照实际工程量结算。 | m3 | 38
29 | 040204002019 | 人行道无障碍改造 | 1.名称：人行道无障碍改造 2.包括不限于提示盲道，行进盲道，立石等的铺设 3.其它未尽说明详见设计图纸和规范要求 4.施工单位根据现场以及图纸综合考虑报价。 5.最终工程量按照实际工程量结算。 | m2 | 12
30 | 040204004011 | 安砌侧(平、缘）石 | 1.名称：花岗岩立缘石 材料品种、规格:10*50*15cm花岗岩立缘石 2.C15细粒式砼卧底 3.其它未尽说明详见设计图纸和规范要求 4.最终工程量按照实际工程量结算。 | m | 20
主体工程
本页小计
注：为计取规费等的使用，可在表中增设其中：“定额人工费”。
表—08
分部分项工程和单价措施项目清单与计价表
工程名称：公交站台、电子站牌新建工程 | [5 empty] | 标段：公交站台、电子站牌新建工程 |  |  | 第 20 页 共 43 页
序号 | 项目编码 | 项目名称 | 项目特征描述 | 计量单位 | 工程量 |  | 金额（元）
[7 empty] | 综合单价 | 综合合价 |  | 其中：暂估价
31 | 040205004008 | 标志板 | 1.单柱式标志牌 2.包括但不限于立 柱、基础，基础法兰、预埋钢板、立柱顶盖、地脚螺栓、抱箍、铆钉等；钢材采用Q235钢，并作热镀锌防腐处理，钢管、钢板等镀锌600g/㎡,不锈钢采用牌号0Cr13的不锈钢，螺栓、螺母采用45号钢，螺栓、螺母等材料镀锌为350g/㎡。焊条采用T42。 3.地脚螺杆高出基础顶面8cm。 4.具体做法施工单位根据现场以及图纸综合考虑报价。 | 块 | 2
本页小计
注：为计取规费等的使用，可在表中增设其中：“定额人工费”。
表—08
分部分项工程和单价措施项目清单与计价表
工程名称：公交站台、电子站牌新建工程 | [5 empty] | 标段：公交站台、电子站牌新建工程 |  |  | 第 21 页 共 43 页
序号 | 项目编码 | 项目名称 | 项目特征描述 | 计量单位 | 工程量 |  | 金额（元）
[7 empty] | 综合单价 | 综合合价 |  | 其中：暂估价
32 | 040205006009 | 标线 | 1.名称：标线 2.路面标线材料用热熔型路面划线漆。 3.包括但不限于减速让行、非机动车道指示标线等，具体施工详见图纸，施工单位综合考虑报价。 4、交通标志牌及标线具体要求和构造，根据中华人民共和国国家标准<城市道路交通标志和标线设置规范>>(GB 51038-2015)实施。 5.最终工程量按照实际工程量结算。 | m2 | 40
本页小计
注：为计取规费等的使用，可在表中增设其中：“定额人工费”。
表—08
分部分项工程和单价措施项目清单与计价表
工程名称：公交站台、电子站牌新建工程 | [5 empty] | 标段：公交站台、电子站牌新建工程 |  |  | 第 22 页 共 43 页
序号 | 项目编码 | 项目名称 | 项目特征描述 | 计量单位 | 工程量 |  | 金额（元）
[7 empty] | 综合单价 | 综合合价 |  | 其中：暂估价
33 | 040205011008 | 6.2m围合式公交站台 | 1.名称：6.2m围合式公交站台（站亭宽2m） 2.规模：6200*4000*2000mm 3.包括但不限于广告灯箱（双面）2120*1400mm，铝型材广告灯箱（双面）2230*2050*220mm；视窗面板：12mm钢化玻璃；门框材质：2mm铝型材,箱体灯光：LED防水对射灯条；箱体合页：优质合页铰链；开启方式：气压支杆开启；箱体密封胶：优质硅酮结构胶密封；防盗锁具：灯箱专用锁； 4.立柱部分：地脚连接：高4000mm，主体支撑：对边200厚度5mm厚八棱柱管； 5.顶棚部分：顶棚围框：100*150*2.0mm镀锌钢管焊接成型；顶棚主骨架：200*100*3.0mm镀锌钢管焊接成型；顶棚副骨架：30*50*1.5mm镀 锌钢管焊接成型；顶棚封 | 座 | 2
本页小计
注：为计取规费等的使用，可在表中增设其中：“定额人工费”。
表—08
分部分项工程和单价措施项目清单与计价表
工程名称：公交站台、电子站牌新建工程 | [5 empty] | 标段：公交站台、电子站牌新建工程 |  |  | 第 23 页 共 43 页
序号 | 项目编码 | 项目名称 | 项目特征描述 | 计量单位 | 工程量 |  | 金额（元）
[7 empty] | 综合单价 | 综合合价 |  | 其中：暂估价
板：4厚热镀锌钢板定制顶盖，灰色A 喷塑内部构件厂家深化设计，顶盖底面灯带，下耐力板封口(LED灯条)厂家深化设计 6.其他部分：内部排线:时间控制器、漏电保护器、排线等；led屏1400*500mm（厂家深化设计）等， 7.座椅：3厚拉丝不锈钢定制座椅，打孔直径4mm，间隔100mm。 8.包括不限于公交车站台购买，运输、安装，外部电源引进，电线井，配管镀锌钢管DN100，配线等全部内容。 9.其它未尽说明详见设计图纸和规范要求 10.施工单位根据现场以及图纸综合考虑报价。
碱厂生活区公交停靠站工程
拆除工程
本页小计
注：为计取规费等的使用，可在表中增设其中：“定额人工费”。
表—08
分部分项工程和单价措施项目清单与计价表
工程名称：公交站台、电子站牌新建工程 | [5 empty] | 标段：公交站台、电子站牌新建工程 |  |  | 第 24 页 共 43 页
序号 | 项目编码 | 项目名称 | 项目特征描述 | 计量单位 | 工程量 |  | 金额（元）
[7 empty] | 综合单价 | 综合合价 |  | 其中：暂估价
34 | 041001001004 | 拆除现状绿化带及垃圾清运 | 1.名称：拆除现状绿化带及垃圾清运 2.特征：包括但不限于绿化带的植被移除，土方清理，及垃圾清运等所有内容。 3.具体情况，施工单位根据现场综合考虑报价。 4.最终工程量按照实际工程量结算。 | m2 | 40
路面工程
35 | 040204002008 | 预制块人行道板 | 1.名称：C40预制块 2.规格:20*10*6cm 3.用3cm厚M10水泥砂浆找平层 4.包含但不限于盲道等 5.未尽之处详见施工图纸，施工单位根据图纸及勘测现场实际情况现场综合考虑报价。 | m2 | 40
36 | 040201020004 | 垫层 | 1.名称：垫层 2.铺装厚度：15cm，C20素混凝土 3.具体详见施工图纸，施工单位根据现场综合考虑报价。 4.最终工程量按照实际工程量结算。 | m2 | 40
本页小计
注：为计取规费等的使用，可在表中增设其中：“定额人工费”。
表—08
分部分项工程和单价措施项目清单与计价表
工程名称：公交站台、电子站牌新建工程 | [5 empty] | 标段：公交站台、电子站牌新建工程 |  |  | 第 25 页 共 43 页
序号 | 项目编码 | 项目名称 | 项目特征描述 | 计量单位 | 工程量 |  | 金额（元）
[7 empty] | 综合单价 | 综合合价 |  | 其中：暂估价
37 | 040202011005 | 碎石 | 1.名称：山场碎石土垫层碎石 2.铺装厚度：40cm，碎石， 3.具体详见施工图纸，施工单位根据现场综合考虑报价。 4.最终工程量按照实际工程量结算。 | m3 | 16
38 | 040204002009 | 人行道无障碍改造 | 1.名称：人行道无障碍改造 2.包括不限于提示盲道，行进盲道，立石等的铺设 3.其它未尽说明详见设计图纸和规范要求 4.施工单位根据现场以及图纸综合考虑报价。 5.最终工程量按照实际工程量结算。 | m2 | 10
39 | 040204004007 | 安砌侧(平、缘）石 | 1.名称：花岗岩立缘石 材料品种、规格:10*50*15cm花岗岩立缘石 2.C15细粒式砼卧底 3.其它未尽说明详见设计图纸和规范要求 4.最终工程量按照实际工程量结算。 | m | 18
主体工程
本页小计
注：为计取规费等的使用，可在表中增设其中：“定额人工费”。
表—08
分部分项工程和单价措施项目清单与计价表
工程名称：公交站台、电子站牌新建工程 | [5 empty] | 标段：公交站台、电子站牌新建工程 |  |  | 第 26 页 共 43 页
序号 | 项目编码 | 项目名称 | 项目特征描述 | 计量单位 | 工程量 |  | 金额（元）
[7 empty] | 综合单价 | 综合合价 |  | 其中：暂估价
40 | 040205004004 | 标志板 | 1.单柱式标志牌 2.包括但不限于立 柱、基础，基础法兰、预埋钢板、立柱顶盖、地脚螺栓、抱箍、铆钉等；钢材采用Q235钢，并作热镀锌防腐处理，钢管、钢板等镀锌600g/㎡,不锈钢采用牌号0Cr13的不锈钢，螺栓、螺母采用45号钢，螺栓、螺母等材料镀锌为350g/㎡。焊条采用T42。 3.地脚螺杆高出基础顶面8cm。 4.具体做法施工单位根据现场以及图纸综合考虑报价。 | 块 | 1
本页小计
注：为计取规费等的使用，可在表中增设其中：“定额人工费”。
表—08
分部分项工程和单价措施项目清单与计价表
工程名称：公交站台、电子站牌新建工程 | [5 empty] | 标段：公交站台、电子站牌新建工程 |  |  | 第 27 页 共 43 页
序号 | 项目编码 | 项目名称 | 项目特征描述 | 计量单位 | 工程量 |  | 金额（元）
[7 empty] | 综合单价 | 综合合价 |  | 其中：暂估价
41 | 040205006005 | 标线 | 1.名称：标线 2.路面标线材料用热熔型路面划线漆。 3.包括但不限于减速让行、非机动车道指示标线等，具体施工详见图纸，施工单位综合考虑报价。 4、交通标志牌及标线具体要求和构造，根据中华人民共和国国家标准<城市道路交通标志和标线设置规范>>(GB 51038-2015)实施。 5.最终工程量按照实际工程量结算。 | m2 | 30
42 | 050305010003 | 座椅 | 1.名称：公交车站台座椅 2.规格、型号：1520*350*400 3.相关参数：5mm厚钢板、深灰色氟碳喷涂，防肩木刷漆，200*200*5镀锌钢板 4.包括但不限于座椅购买，运输，安装等一切事宜 5.未尽之处，详见图纸，施工单位根据图纸以及现场情况综合报价 | 个 | 1
本页小计
注：为计取规费等的使用，可在表中增设其中：“定额人工费”。
表—08
分部分项工程和单价措施项目清单与计价表
工程名称：公交站台、电子站牌新建工程 | [5 empty] | 标段：公交站台、电子站牌新建工程 |  |  | 第 28 页 共 43 页
序号 | 项目编码 | 项目名称 | 项目特征描述 | 计量单位 | 工程量 |  | 金额（元）
[7 empty] | 综合单价 | 综合合价 |  | 其中：暂估价
43 | 040205011004 | 4.85m围合式合公交站亭 | 1.名称：4.85m围合式合公交站亭 2.规模： 4850*3500*1500 3.包括但不限于站台名称站名(具体站名见站名表)，白色水晶字字体黑体，字高150mm，字凸出2cm，字背面LED灯条打光，型材灯箱2850*2400*250mm，铝型材广告灯箱（双面1350*2400*250mm；视窗面板：12mm钢化玻璃；门框材质：2mm铝型材,箱体灯光：LED防水对射灯条；箱体合页：优质合页铰链；开启方式：气压支杆开启；箱体密封胶：优质硅酮结构胶密封；防盗锁具：灯箱专用锁； 4.立柱部分：地脚连接：高4000mm，主体支撑：对边200厚度5mm厚八棱柱管； 5.顶棚部分：顶棚围框：100*150*2.0mm镀锌钢管焊接成型；顶棚主骨架：200*100*3.0mm | 座 | 1
本页小计
注：为计取规费等的使用，可在表中增设其中：“定额人工费”。
表—08
分部分项工程和单价措施项目清单与计价表
工程名称：公交站台、电子站牌新建工程 | [5 empty] | 标段：公交站台、电子站牌新建工程 |  |  | 第 29 页 共 43 页
序号 | 项目编码 | 项目名称 | 项目特征描述 | 计量单位 | 工程量 |  | 金额（元）
[7 empty] | 综合单价 | 综合合价 |  | 其中：暂估价
镀锌钢管焊接成型；顶棚副骨架：30*50*1.5mm镀 锌钢管焊接成型；顶棚封板： 4厚热镀锌钢板定制顶盖，灰色A 喷塑内部构件厂家深化设计，顶盖底面灯带，下耐力板封口(LED灯条)厂家深化设计 6.其他部分：内部排线:时间控制器、漏电保护器、排线等；led屏（厂家深化设计）等 7.座椅：3厚拉丝不锈钢定制座椅，打孔直径4mm，间隔100mm，座椅2.85m 8.包括不限于公交车站台购买，运输、安装，外部电源引进，电线井，配管，配线等全部内容。 9.其它未尽说明详见设计图纸和规范要求 10.施工单位根据现场以及图纸综合考虑报价。
四季花城B区公交停靠站工程
本页小计
注：为计取规费等的使用，可在表中增设其中：“定额人工费”。
表—08
分部分项工程和单价措施项目清单与计价表
工程名称：公交站台、电子站牌新建工程 | [5 empty] | 标段：公交站台、电子站牌新建工程 |  |  | 第 30 页 共 43 页
序号 | 项目编码 | 项目名称 | 项目特征描述 | 计量单位 | 工程量 |  | 金额（元）
[7 empty] | 综合单价 | 综合合价 |  | 其中：暂估价
44 | 050305010002 | 座椅 | 1.名称：公交车站台座椅 2.规格、型号：1520*350*400 3.相关参数：5mm厚钢板、深灰色氟碳喷涂，防肩木刷漆，200*200*5镀锌钢板 4.包括但不限于座椅购买，运输，安装等一切事宜 5.未尽之处，详见图纸，施工单位根据图纸以及现场情况综合报价 | 个 | 2
西园小区公交停靠站工程
拆除工程
45 | 041001001009 | 拆除原公交车站台及垃圾清运 | 1.名称：拆除原公交车站台及垃圾清运 2.特征：包括但不限于拆除原公交车站台、土方清理，及垃圾清运等所有内容。 3.具体情况，施工单位根据现场综合考虑报价。 4.最终工程量按照实际工程量结算。 | 座 | 2
本页小计
注：为计取规费等的使用，可在表中增设其中：“定额人工费”。
表—08
分部分项工程和单价措施项目清单与计价表
工程名称：公交站台、电子站牌新建工程 | [5 empty] | 标段：公交站台、电子站牌新建工程 |  |  | 第 31 页 共 43 页
序号 | 项目编码 | 项目名称 | 项目特征描述 | 计量单位 | 工程量 |  | 金额（元）
[7 empty] | 综合单价 | 综合合价 |  | 其中：暂估价
46 | 041001001010 | 拆除路面 | 1.名称：拆除花岗岩板 2.特征：包括但不限于拆除花岗石、及垃圾清运等所有内容。 3.具体情况，施工单位根据现场综合考虑报价。 4.最终工程量按照实际工程量结算。 | m2 | 80
路面工程
47 | 040204002026 | 花岗岩人行道板 | 1.名称：花岗岩板 2.规格:60*40*6cm 3.用3cm厚M10水泥砂浆找平层 4.包括但不限于恢复原状，盲道等 5.未尽之处详见施工图纸，施工单位根据图纸及勘测现场实际情况现场综合考虑报价。 | m2 | 80
48 | 040201020012 | 垫层 | 1.名称：垫层 2.铺装厚度：15cm，C20素混凝土 3.具体详见施工图纸，施工单位根据现场综合考虑报价。 4.最终工程量按照实际工程量结算。 | m2 | 80
主体工程
本页小计
注：为计取规费等的使用，可在表中增设其中：“定额人工费”。
表—08
分部分项工程和单价措施项目清单与计价表
工程名称：公交站台、电子站牌新建工程 | [5 empty] | 标段：公交站台、电子站牌新建工程 |  |  | 第 32 页 共 43 页
序号 | 项目编码 | 项目名称 | 项目特征描述 | 计量单位 | 工程量 |  | 金额（元）
[7 empty] | 综合单价 | 综合合价 |  | 其中：暂估价
49 | 040205004010 | 标志板 | 1.单柱式标志牌 2.包括但不限于立 柱、基础，基础法兰、预埋钢板、立柱顶盖、地脚螺栓、抱箍、铆钉等；钢材采用Q235钢，并作热镀锌防腐处理，钢管、钢板等镀锌600g/㎡,不锈钢采用牌号0Cr13的不锈钢，螺栓、螺母采用45号钢，螺栓、螺母等材料镀锌为350g/㎡。焊条采用T42。 3.地脚螺杆高出基础顶面8cm。 4.具体做法施工单位根据现场以及图纸综合考虑报价。 | 块 | 2
本页小计
注：为计取规费等的使用，可在表中增设其中：“定额人工费”。
表—08
分部分项工程和单价措施项目清单与计价表
工程名称：公交站台、电子站牌新建工程 | [5 empty] | 标段：公交站台、电子站牌新建工程 |  |  | 第 33 页 共 43 页
序号 | 项目编码 | 项目名称 | 项目特征描述 | 计量单位 | 工程量 |  | 金额（元）
[7 empty] | 综合单价 | 综合合价 |  | 其中：暂估价
50 | 040205006011 | 标线 | 1.名称：标线 2.路面标线材料用热熔型路面划线漆。 3.包括但不限于减速让行、非机动车道指示标线等，具体施工详见图纸，施工单位综合考虑报价。 4、交通标志牌及标线具体要求和构造，根据中华人民共和国国家标准<城市道路交通标志和标线设置规范>>(GB 51038-2015)实施。 5.最终工程量按照实际工程量结算。 | m2 | 50
本页小计
注：为计取规费等的使用，可在表中增设其中：“定额人工费”。
表—08
分部分项工程和单价措施项目清单与计价表
工程名称：公交站台、电子站牌新建工程 | [5 empty] | 标段：公交站台、电子站牌新建工程 |  |  | 第 34 页 共 43 页
序号 | 项目编码 | 项目名称 | 项目特征描述 | 计量单位 | 工程量 |  | 金额（元）
[7 empty] | 综合单价 | 综合合价 |  | 其中：暂估价
51 | 040205011010 | 8.3m围合式合公交站亭 | 1.名称：8.3m围合式合公交站亭 2.规模： 8300*4000*2000 3.包括但不限于广告灯箱（双面）2120*1400mm；铝型材广告灯箱（双面）2300*22240*220mm和1800*2390*2200；钢化玻璃：12mm钢化玻璃；LED灯条8000*200；LED显示屏6000*300；悬挂式电子站牌1050*600 4.立柱部分：地脚连接：高4000mm，主体支撑：对边200厚度5mm厚八棱柱管； 5.顶棚部分：顶棚围框：100*150*2.0mm镀锌钢管焊接成型；顶棚主骨架：200*100*3.0mm镀锌钢管焊接成型；顶棚副骨架：30*50*1.5mm镀 锌钢管焊接成型；顶棚封板： 4厚热镀锌钢板定制顶盖，灰色A 喷塑内部构件厂家深化设计， | 座 | 2
本页小计
注：为计取规费等的使用，可在表中增设其中：“定额人工费”。
表—08
分部分项工程和单价措施项目清单与计价表
工程名称：公交站台、电子站牌新建工程 | [5 empty] | 标段：公交站台、电子站牌新建工程 |  |  | 第 35 页 共 43 页
序号 | 项目编码 | 项目名称 | 项目特征描述 | 计量单位 | 工程量 |  | 金额（元）
[7 empty] | 综合单价 | 综合合价 |  | 其中：暂估价
顶盖底面灯带，下耐力板封口(LED灯条)厂家深化设计 6.其他部分：内部排线:时间控制器、漏电保护器、排线等；led屏（厂家定制）等 7.座椅：3厚拉丝不锈钢定制座椅，打孔直径4mm，间隔100mm，3.4m。 8.包括不限于公交车站台购买，运输、安装，外部电源引进，电线井，配管，配线等全部内容。 9.其它未尽说明详见设计图纸和相关规范规范要求 10.施工单位根据现场以及图纸综合考虑报价。
人民商场公交停靠站工程
拆除工程
本页小计
注：为计取规费等的使用，可在表中增设其中：“定额人工费”。
表—08
分部分项工程和单价措施项目清单与计价表
工程名称：公交站台、电子站牌新建工程 | [5 empty] | 标段：公交站台、电子站牌新建工程 |  |  | 第 36 页 共 43 页
序号 | 项目编码 | 项目名称 | 项目特征描述 | 计量单位 | 工程量 |  | 金额（元）
[7 empty] | 综合单价 | 综合合价 |  | 其中：暂估价
52 | 041001001011 | 拆除原公交车站台及垃圾清运 | 1.名称：拆除原公交车站台及垃圾清运 2.特征：包括但不限于拆除原公交车站台、土方清理，及垃圾清运等所有内容。 3.具体情况，施工单位根据现场综合考虑报价。 4.最终工程量按照实际工程量结算。 | 座 | 2
53 | 041001001012 | 拆除路面 | 1.名称：拆除花岗岩板 2.特征：包括但不限于拆除花岗石、及垃圾清运等所有内容。 3.具体情况，施工单位根据现场综合考虑报价。 4.最终工程量按照实际工程量结算。 | m2 | 80
路面工程
54 | 040204002025 | 花岗岩人行道板 | 1.名称：花岗岩板 2.规格:60*40*6cm 3.用3cm厚M10水泥砂浆找平层 4.包括但不限于恢复原状，盲道等 5.未尽之处详见施工图纸，施工单位根据图纸及勘测现场实际情况现场综合考虑报价。 | m2 | 80
本页小计
注：为计取规费等的使用，可在表中增设其中：“定额人工费”。
表—08
分部分项工程和单价措施项目清单与计价表
工程名称：公交站台、电子站牌新建工程 | [5 empty] | 标段：公交站台、电子站牌新建工程 |  |  | 第 37 页 共 43 页
序号 | 项目编码 | 项目名称 | 项目特征描述 | 计量单位 | 工程量 |  | 金额（元）
[7 empty] | 综合单价 | 综合合价 |  | 其中：暂估价
55 | 040201020011 | 垫层 | 1.名称：垫层 2.铺装厚度：15cm，C20素混凝土 3.具体详见施工图纸，施工单位根据现场综合考虑报价。 4.最终工程量按照实际工程量结算。 | m2 | 80
主体工程
56 | 040205004011 | 标志板 | 1.单柱式标志牌 2.包括但不限于立 柱、基础，基础法兰、预埋钢板、立柱顶盖、地脚螺栓、抱箍、铆钉等；钢材采用Q235钢，并作热镀锌防腐处理，钢管、钢板等镀锌600g/㎡,不锈钢采用牌号0Cr13的不锈钢，螺栓、螺母采用45号钢，螺栓、螺母等材料镀锌为350g/㎡。焊条采用T42。 3.地脚螺杆高出基础顶面8cm。 4.具体做法施工单位根据现场以及图纸综合考虑报价。 | 块 | 2
本页小计
注：为计取规费等的使用，可在表中增设其中：“定额人工费”。
表—08
分部分项工程和单价措施项目清单与计价表
工程名称：公交站台、电子站牌新建工程 | [5 empty] | 标段：公交站台、电子站牌新建工程 |  |  | 第 38 页 共 43 页
序号 | 项目编码 | 项目名称 | 项目特征描述 | 计量单位 | 工程量 |  | 金额（元）
[7 empty] | 综合单价 | 综合合价 |  | 其中：暂估价
57 | 040205006012 | 标线 | 1.名称：标线 2.路面标线材料用热熔型路面划线漆。 3.包括但不限于减速让行、非机动车道指示标线等，具体施工详见图纸，施工单位综合考虑报价。 4、交通标志牌及标线具体要求和构造，根据中华人民共和国国家标准<城市道路交通标志和标线设置规范>>(GB 51038-2015)实施。 5.最终工程量按照实际工程量结算。 | m2 | 50
本页小计
注：为计取规费等的使用，可在表中增设其中：“定额人工费”。
表—08
分部分项工程和单价措施项目清单与计价表
工程名称：公交站台、电子站牌新建工程 | [5 empty] | 标段：公交站台、电子站牌新建工程 |  |  | 第 39 页 共 43 页
序号 | 项目编码 | 项目名称 | 项目特征描述 | 计量单位 | 工程量 |  | 金额（元）
[7 empty] | 综合单价 | 综合合价 |  | 其中：暂估价
58 | 040205011011 | 8.3m围合式合公交站亭 | 1.名称：8.3m围合式合公交站亭 2.规模： 8300*4000*2000 3.包括但不限于广告灯箱（双面）2120*1400mm；铝型材广告灯箱（双面）2300*22240*220mm和1800*2390*2200；钢化玻璃：12mm钢化玻璃；LED灯条8000*200；LED显示屏6000*300；悬挂式电子站牌1050*600 4.立柱部分：地脚连接：高4000mm，主体支撑：对边200厚度5mm厚八棱柱管； 5.顶棚部分：顶棚围框：100*150*2.0mm镀锌钢管焊接成型；顶棚主骨架：200*100*3.0mm镀锌钢管焊接成型；顶棚副骨架：30*50*1.5mm镀 锌钢管焊接成型；顶棚封板： 4厚热镀锌钢板定制顶盖，灰色A 喷塑内部构件厂家深化设计， | 座 | 2
本页小计
注：为计取规费等的使用，可在表中增设其中：“定额人工费”。
表—08
分部分项工程和单价措施项目清单与计价表
工程名称：公交站台、电子站牌新建工程 | [5 empty] | 标段：公交站台、电子站牌新建工程 |  |  | 第 40 页 共 43 页
序号 | 项目编码 | 项目名称 | 项目特征描述 | 计量单位 | 工程量 |  | 金额（元）
[7 empty] | 综合单价 | 综合合价 |  | 其中：暂估价
顶盖底面灯带，下耐力板封口(LED灯条)厂家深化设计 6.其他部分：内部排线:时间控制器、漏电保护器、排线等；led屏（厂家定制）等 7.座椅：3厚拉丝不锈钢定制座椅，打孔直径4mm，间隔100mm，3.4m。 8.包括不限于公交车站台购买，运输、安装，外部电源引进，电线井，配管，配线等全部内容。 9.其它未尽说明详见设计图纸和相关规范规范要求 10.施工单位根据现场以及图纸综合考虑报价。
滨海花园公交停靠站工程
本页小计
注：为计取规费等的使用，可在表中增设其中：“定额人工费”。
表—08
分部分项工程和单价措施项目清单与计价表
工程名称：公交站台、电子站牌新建工程 | [5 empty] | 标段：公交站台、电子站牌新建工程 |  |  | 第 41 页 共 43 页
序号 | 项目编码 | 项目名称 | 项目特征描述 | 计量单位 | 工程量 |  | 金额（元）
[7 empty] | 综合单价 | 综合合价 |  | 其中：暂估价
59 | 050305010004 | 座椅 | 1.名称：公交车站台座椅 2.规格、型号：1520*350*400 3.相关参数：5mm厚钢板、深灰色氟碳喷涂，防肩木刷漆，200*200*5镀锌钢板 4.未尽之处，详见图纸，施工单位根据图纸以及现场情况综合报价 | 个 | 4
电子站台站点工程
本页小计
注：为计取规费等的使用，可在表中增设其中：“定额人工费”。
表—08
分部分项工程和单价措施项目清单与计价表
工程名称：公交站台、电子站牌新建工程 | [5 empty] | 标段：公交站台、电子站牌新建工程 |  |  | 第 42 页 共 43 页
序号 | 项目编码 | 项目名称 | 项目特征描述 | 计量单位 | 工程量 |  | 金额（元）
[7 empty] | 综合单价 | 综合合价 |  | 其中：暂估价
60 | 040205023001 | 超薄LED电子站牌 | 1.名称：超薄LED电子站牌 2.规格、尺寸：65寸宽温贴合屏 3.个电子站牌站点：在海一方公园一对、区政府一对、海棠路口（喜瑞宝）一对、墟沟购物中心一对、西大堤一个、连岛游客中心一个，共六处 10 个电子 站牌。 4.相关参数：可耐温80℃超薄设计，最薄处100LED亮化灯带、LED发光站名双夜视高清摄像头设计 5. 电子站牌将采用全球卫星定位导航技术（GPS）、先进的通讯方式、地理信息系统技术（GIS-T）、先进的视频传输技术以及智能传感器有机结合的新一代应用系统。充分利用公交智能调度管理系统的公交车辆GPS到站数据，通过技术对接，建立公交车到站预报系统。 项目建设完成后，并发布所有经过线路公交车辆的实时到站信息，可以为候车 | 套 | 10
本页小计
注：为计取规费等的使用，可在表中增设其中：“定额人工费”。
表—08
分部分项工程和单价措施项目清单与计价表
工程名称：公交站台、电子站牌新建工程 | [5 empty] | 标段：公交站台、电子站牌新建工程 |  |  | 第 43 页 共 43 页
序号 | 项目编码 | 项目名称 | 项目特征描述 | 计量单位 | 工程量 |  | 金额（元）
[7 empty] | 综合单价 | 综合合价 |  | 其中：暂估价
乘客提供实时准确的车辆到站预报。此外，项目附带多媒体视频播放、实时视频监控、乘客反馈建议、公众信息发布提供服务等功能。 6.包括但不限于设备购买、运输、安装、外部电源引进，配管、配线、调试等所有内容。 7.未尽之处，详见图纸，施工单位根据图纸以及现场实际情况，综合考虑报价。
分部分项合计
措施项目
61 | 041106001001 | 大型机械设备进出场及安拆 | 1.名称：大型机械设备进出场及安拆 | 项 | 7
62 | 041101001001 | 脚手架 |  | 项 | 7
63 | 041109008002 | 标准化围挡 | 1.投标单位须自行考察现场严格执行连政办发[2018]147号文规定,对施工区域进行标准化施工围挡,该费用一次包定,后续不再调整 | 项 | 7
单价措施合计
本页小计
合 计
注：为计取规费等的使用，可在表中增设其中：“定额人工费”。
表—08

## 表-11 总价措施项目清单与计价表【公交站台、电子站牌新建
总价措施项目清单与计价表
工程名称：公交站台、电子站牌新建工程 |  |  |  | 标段：公交站台、电子站牌新建工程 |  |  |  | 第 1 页 共 2 页
序号 | 项目编码 | 项目名称 | 计算基础 |  | 费率 (%) | 金额 (元) | 调整 费率 (%) |  | 调整后 金额(元) | 备注
1 | 041109001001 | 安全文明施工费
1.1 | 1.1 | 基本费 | 分部分项合计+技术措施项目合计-分部分项设备费-技术措施项目设备费 |  | 1.5
1.2 | 1.2 | 增加费 | 分部分项合计+技术措施项目合计-分部分项设备费-技术措施项目设备费 |  | 0
1.3 | 1.3 | 扬尘污染防治增加费 | 分部分项合计+技术措施项目合计-分部分项设备费-技术措施项目设备费 |  | 0.31
2 | 041109010001 | 按质论价 | 分部分项合计+技术措施项目合计-分部分项设备费-技术措施项目设备费 |  | 0
3 | 041109002001 | 夜间施工 | 分部分项合计+技术措施项目合计-分部分项设备费-技术措施项目设备费
4 | 041109003001 | 二次搬运 | 分部分项合计+技术措施项目合计-分部分项设备费-技术措施项目设备费
5 | 041109004001 | 冬雨季施工 | 分部分项合计+技术措施项目合计-分部分项设备费-技术措施项目设备费
6 | 041109006001 | 地上、地下设施、建筑物的临时保护设施 | 分部分项合计+技术措施项目合计-分部分项设备费-技术措施项目设备费
7 | 041109007001 | 已完工程及设备保护 | 分部分项合计+技术措施项目合计-分部分项设备费-技术措施项目设备费
8 | 041109008001 | 临时设施 | 分部分项合计+技术措施项目合计-分部分项设备费-技术措施项目设备费
9 | 041109009001 | 赶工措施 | 分部分项合计+技术措施项目合计-分部分项设备费-技术措
编制人（造价人员）： |  |  |  | 复核人（造价工程师）：
表-11
总价措施项目清单与计价表
工程名称：公交站台、电子站牌新建工程 |  |  |  | 标段：公交站台、电子站牌新建工程 |  |  |  | 第 2 页 共 2 页
序号 | 项目编码 | 项目名称 | 计算基础 |  | 费率 (%) | 金额 (元) | 调整 费率 (%) |  | 调整后 金额(元) | 备注
施项目设备费
10 | 041109011001 | 建筑工人实名制 | 分部分项合计+技术措施项目合计-分部分项设备费-技术措施项目设备费 | [6 empty] | 建筑工人实名制设备由建筑工人工资专用账户开户银行提供的，建筑工人实名制费用按表中费率乘以0.5系数计取
11 | 041109012001 | 特殊施工降效 | 分部分项合计+技术措施项目合计-分部分项设备费-技术措施项目设备费
12 | 041109013001 | 交通组织维护 | 分部分项合计+技术措施项目合计-分部分项设备费-技术措施项目设备费
13 | 041109014001 | 协管费 | 分部分项合计+技术措施项目合计-分部分项设备费-技术措施项目设备费
14 | 041109015001 | 智慧工地费用 | 分部分项合计+技术措施项目合计-分部分项设备费-技术措施项目设备费
合 计
编制人（造价人员）： |  |  |  | 复核人（造价工程师）：
表-11

## 表-12 其他项目清单与计价汇总表【公交站台、电子站牌新建
其他项目清单与计价汇总表
工程名称：公交站台、电子站牌新建工程 |  | 标段：公交站台、电子站牌新建工程 |  |  | 第 1 页 共 1 页
序号 | 项目名称 |  | 金额（元） | 结算金额（元） |  | 备注
一 | 其他项目
1 | 暂列金额 |  | 60000 |  |  | 明细详见表-12-1
2 | 暂估价
2.1 | 材料(工程设备)暂估价 |  | - |  |  | 明细详见表-12-2
2.2 | 专业工程暂估价 |  |  |  |  | 明细详见表-12-3
3 | 计日工 |  |  |  |  | 明细详见表-12-4
4 | 总承包服务费 |  |  |  |  | 明细详见表-12-5
5 | 索赔与现场签证 |  | - |  |  | 明细详见表-12-6
合 计 |  |  | 60000 |  |  | —
表—12

## 表-12-1 暂列金额表【公交站台、电子站牌新建工程】
暂列金额明细表
工程名称：公交站台、电子站牌新建工程 |  | 标段：公交站台、电子站牌新建工程 |  |  | 第 1 页 共 1 页
序号 | 名称 |  | 计量单位 | 暂定金额 |  | 备注
1 | 暂列金额 |  |  | 60000
合 计 |  |  |  | 60000
表—12—1

## 表-12-2 材料(工程设备)暂估价及调整表【公交站台、电
材料（工程设备）暂估单价及调整表
工程名称：公交站台、电子站牌新建工程 | [5 empty] | 标段：公交站台、电子站牌新建工程 |  |  |  |  | 第 1 页 共 1 页
序号 | 材料 编码 | 材料(工程设备)名称、规格、型号 | 计量单位 | 数量 |  |  | 暂估(元) |  | 确认(元) |  |  | 差额±(元) |  | 备注
|  |  |  | 暂估 | 确认 |  | 单价 | 合价 | 单价 | 合价 |  | 单价 | 合价
合计
表—12—2

## 表-12-3 专业工程暂估价及结算价表【公交站台、电子站牌
专业工程暂估价及结算价表
工程名称：公交站台、电子站牌新建工程 |  |  | 标段：公交站台、电子站牌新建工程 |  |  |  | 第 1 页 共 1 页
序号 | 工程名称 | 工程内容 |  | 暂估金额 （元） | 结算金额 (元) | 差额 ±(元) |  | 备注
1
合 计 | [7 empty] | —
表—12—3

## 表-12-4 计日工表【公交站台、电子站牌新建工程】
计日工表
工程名称：公交站台、电子站牌新建工程 |  |  |  |  | 标段：公交站台、电子站牌新建工程 |  | 第 1 页 共 1 页
编号 | 项目名称 | 单位 | 暂定数量 | 实际数量 |  | 综合单价(元) |  | 合价（元）
[8 empty] | 暂定 | 实际
1 | 人工
1.1
人工小计
2 | 材料
2.1
材料小计
3 | 机械
3.1
机械小计
4 | 企业管理费和利润
4.1
企业管理费和利润小计
总计
表—12—4

## 表-12-5 总承包服务费计价表【公交站台、电子站牌新建工
总承包服务费计价表
工程名称：公交站台、电子站牌新建工程 |  |  | 标段：公交站台、电子站牌新建工程 |  |  | 第 1 页 共 1 页
序号 | 项目名称 | 项目价值（元） |  | 服务内容 | 计算基础 |  | 费率(%) | 金额
1
合 计
表—12—5

## 表-13 规费、税金项目清单与计价表【公交站台、电子站牌新
规费、税金项目清单与计价表
工程名称：公交站台、电子站牌新建工程 |  |  | 标段：公交站台、电子站牌新建工程 |  | 第 1 页 共 1 页
序号 | 项目名称 | 计算基础 |  | 计算基数 |  | 计算费率(%) | 金额(元)
1 | 规费 | 社会保险费+住房公积金+环境保护税
1.1 | 社会保险费 | 分部分项工程+措施项目+其他项目-分部分项设备费-技术措施项目设备费 |  |  |  | 2
1.2 | 住房公积金 | 分部分项工程+措施项目+其他项目-分部分项设备费-技术措施项目设备费 |  |  |  | 0.34
1.3 | 环境保护税 | 分部分项工程+措施项目+其他项目-分部分项设备费-技术措施项目设备费 |  |  |  | 0
2 | 税金 | 分部分项工程+措施项目+其他项目+规费-(甲供材料费+甲供主材费+甲供设备费)/1.01 |  |  |  | 9
合 计
表—13

## 表-20 发包人提供材料和工程设备一览表【公交站台、电子站
发包人提供材料和工程设备一览表
工程名称：公交站台、电子站牌新建工程 |  |  |  |  | 标段：公交站台、电子站牌新建工程 |  |  | 第 1 页 共 1 页
序号 | 材料(工程设备)名称、规格、型号 | 单位 | 数量 | 单价(元) |  | 合价（元） | 交货方式 |  | 送达地点 | 备注
表-20

## 表-21 承包人提供主要材料和工程设备一览表【公交站台、电
承包人提供主要材料和工程设备一览表
(适用造价信息差额调整法)
工程名称：公交站台、电子站牌新建工程 |  |  |  |  | 标段：公交站台、电子站牌新建工程 |  |  |  | 第 1 页 共 1 页
序号 | 材料号 | 名称、规格、型号 | 单位 | 数量 |  | 风险系数% | 基准单价 （元） | 投标单价 （元） |  | 发承包人 确认单价 (元) | 备注
表-21