## 3.1 封面
| 2025年东海县石梁河镇王埠等村专项资金项目 |  | 工程
招标人工程量清单格式
招 标 人： |  |  |  | (单位盖章)
法定代表人 （或委托代理人）： |  |  | (签字并盖章)
中介机构法定代表人 （或委托代理人）： |  |  |  | (签字并盖章)
造价工程师及注册证号： |  | （签字并盖执业专用章）
编 制 时 间：

## 3.2 表1-1总说明
总 说 明
工程名称： | 2025年东海县石梁河镇王埠等村专项资金项目 |  | 第1页 共1页
1、工程概况 2、招标范围 3、发包人提供的条件 4、工程主要技术指标 5、合同工期及重要节点工期要求 6、质量、安全和环境保护要求 7、其他需说明的事项 8、土方主材（若需外购部分）：路基层低洼处的缺土回填，由投标人自行勘察现场，满足招标人要求，综合考虑在标报价内，结管不再调整
【新点水利软件江苏版 V10.3.6】

## 3.3 表1-2建筑工程分类分项工程量清单（电子招投标用）
建筑工程分类分项工程量清单
工程名称：2025年东海县石梁河镇王埠等村专项资金项目
序号 | 项目编码 | 项目名称 | 项目特征描述 | 项目工作内容 | 计量单位 | 工程数量 | 主要技术 条款编码 | 备注
1 |  | 石梁河镇王埠村 |  |  |  | 1
1.1 | 500114001001 | 普通混凝土道路 | 1、路面清理、整平、压实、高挖低填等费用 2、含路面切割、界缝等 3、含路面模板支设 4、路面厚度18cm 5、砼标号C30商品砼 6、含路面压纹及养护 |  | m2 | 4173
2 |  | 石梁河镇胜泉村 |  |  |  | 1
2.1 | 500114001002 | 普通混凝土道路 | 1、路面清理、整平、压实、高挖低填等费用 2、含路面切割、界缝等 3、含路面模板支设 4、路面厚度18cm 5、砼标号C30商品砼 6、含路面压纹及养护 |  | m2 | 2403
3 |  | 石梁河镇胜泉村 |  |  |  | 1
3.1 | 500114001003 | 普通混凝土道路 | 1、路面清理、整平、压实、高挖低填等费用 2、含路面切割、界缝等 3、含路面模板支设 4、路面厚度18cm 5、砼标号C30商品砼 6、含路面压纹及养护 |  | m2 | 1584
4 |  | 石梁河镇南辰村 |  |  |  | 1
4.1 | 500114001004 | 普通混凝土道路 | 1、路面清理、整平、压实、高挖低填等费用 2、含路面切割、界缝等 3、含路面模板支设 4、路面厚度18cm 5、砼标号C30商品砼 6、含路面压纹及养护 |  | m2 | 2175.5
5 |  | 石梁河镇东山后村 |  |  |  | 1
5.1 | 500114001005 | 普通混凝土道路 | 1、路面清理、整平、压实、高挖低填等费用 2、含路面切割、界缝等 3、含路面模板支设 4、路面厚度18cm 5、砼标号C30商品砼 6、含路面压纹及养护 |  | m2 | 969

## 3.4 表1-3设备采购和安装工程分类分项工程量清单（电子招投
设备采购和安装工程分类分项工程量清单
工程名称：2025年东海县石梁河镇王埠等村专项资金项目
序号 | 项目编码 | 项目名称 | 项目特征描述 | 项目工作内容 | 计量 单位 | 工程 数量 | 主要技术 条款编码 | 备注

## 3.5 表1-4措施项目清单
措施项目清单
工程名称：2025年东海县石梁河镇王埠等村专项资金项目
序号 | 项目名称 | 备注
1 | 环境保护措施
2 | 安全文明措施
3 | 临时工程
4 | 交通工程
5 | 保险费
6 | 施工企业进退场费
7 | 大型施工设备安拆费

## 3.6 表1-5其他项目清单
其他项目清单
工程名称：2025年东海县石梁河镇王埠等村专项资金项目
序号 | 项目名称 | 备注
1 | 预留金

## 3.7 表1-6零星工作项目清单
零星工作项目清单
工程名称：2025年东海县石梁河镇王埠等村专项资金项目
序号 | 名称 | 计量单位 | 暂定数量 | 备注
1 | 人工
2 | 材料
3 | 机械

## 3.8 表1-7招标人供应材料价格表
招标人供应材料价格表
工程名称：2025年东海县石梁河镇王埠等村专项资金项目
序号 | 材料名称 | 型号规格 | 计量单位 | 供应价（元） | 供应条件 | 备注

## 3.9 表1-8招标人提供施工设备表
招标人提供施工设备表
工程名称：2025年东海县石梁河镇王埠等村专项资金项目
序号 | 设备名称 | 型号规格 | 设备状况 | 设备所在地点 | 计量单位 | 数量 | 折旧费 | 备注
元/台时（台班）

## 3.10 表1-9招标人提供施工设施表
招标人提供施工设施表
工程名称：2025年东海县石梁河镇王埠等村专项资金项目
序号 | 项目名称 | 计量单位 | 数量 | 备注

## 3.11 混凝土、砂浆汇总表
混凝土、砂浆汇总表
工程名称：2025年东海县石梁河镇王埠等村专项资金项目
序号 | 名称 | 单位 | 数量
一 | 拌制砼
拌制砼小计
二 | 商品砼
| C30 混凝土 碎石最大粒径 31.5mm 水灰比 0.45(商品砼)(入仓) | m3
商品砼小计
三 | 砂浆
砂浆小计

## 3.12 主要工程量汇总表
主要工程量汇总表
附表一
工程名称：2025年东海县石梁河镇王埠等村专项资金项目
序号 | 工程项目 | 土方（万m3） |  | 砌石（m3） |  |  |  |  | 砼（m3）
|  | 开挖 | 回填 | 黄砂垫层 | 碎石垫层 | 反滤层 | 干砌石 | 浆灌砌石 | 现浇 | 预制 | 商品
1 | 建筑工程
2 | 安装工程