## 0、汇总
2025年滨湖区区管道路街景亮化设施维护服务项目 全费用工程量清单与计价汇总表
序号 | 工程名称 | 一年费用(元) | 二年费用(元) | 备注
1 | 建筑路（梁湖路-蠡溪路）维护 | 0 | 0
2 | 梁溪路、隐秀路维护 | 0 | 0
3 | 建筑路（梁湖路-蠡溪路）维修 | 0 | 0
4 | 梁溪路、隐秀路维修 | 0 | 0
汇总 |  | 0 | 0

## 1、养护
全费用单价清单报价表
工程名称：2025年滨湖区区管道路街景亮化设施维护服务项目-养护
序号 | 清单名称 | 清单特征 | 单位 | 工程量 | 综合单价 | 综合合价
一、建筑路（梁湖路-蠡溪路）养护 | [5 empty] | 0
1 | 线条灯 | 1、名称：LED线条灯0.3m养护 2、规格、型号：DC24V，4-5W,色温2200-4000K 3、白天亮化设施检查，清洁、松动灯具固定、灯具角度调整、故障处理，夜间亮灯巡查 | 套 | 85 |  | 0
2 | 线条灯 | 1、名称：LED线条灯0.5m养护 2、规格、型号：DC24V，4-8W,色温2200-4000K 3、白天亮化设施检查，清洁、松动灯具固定、灯具角度调整、故障处理，夜间亮灯巡查 | 套 | 268 |  | 0
3 | 线条灯 | 1、名称：LED线条灯1m养护 2、规格、型号：DC24V，8-16W,色温2200-4000K 3、白天亮化设施检查，清洁、松动灯具固定、灯具角度调整、故障处理，夜间亮灯巡查 | 套 | 2540 |  | 0
4 | 线条灯 | 1、名称：LED线条灯养护 2、规格、型号：DC24V，8W，3000K灰度可控 3、白天亮化设施检查，清洁、松动灯具固定、灯具角度调整、故障处理，夜间亮灯巡查 | 套 | 1080 |  | 0
5 | 线条灯 | 1、名称：LED线条灯养护 2、规格、型号：DC24V，16W，RGB 3、白天亮化设施检查，清洁、松动灯具固定、灯具角度调整、故障处理，夜间亮灯巡查 | 套 | 49 |  | 0
6 | 线条灯 | 1、名称：LED线条灯养护 2、规格、型号：DC24V，28W，RGB 3、白天亮化设施检查，清洁、松动灯具固定、灯具角度调整、故障处理，夜间亮灯巡查 | 套 | 6846 |  | 0
7 | 洗墙灯 | 1、名称：LED洗墙灯0.3m养护 2、规格、型号：DC24V，3W，色温3000K 3、白天亮化设施检查，清洁、松动灯具固定、灯具角度调整、故障处理，夜间亮灯巡查 | 套 | 114 |  | 0
8 | 洗墙灯 | 1、名称：LED洗墙灯0.3m养护 2、规格、型号：DC24V，4W，色温3000K 3、白天亮化设施检查，清洁、松动灯具固定、灯具角度调整、故障处理，夜间亮灯巡查 | 套 | 39 |  | 0
9 | 洗墙灯 | 1、名称：LED洗墙灯0.3m养护 2、规格、型号：DC24V，4W，色温3000K灰度可控 3、白天亮化设施检查，清洁、松动灯具固定、灯具角度调整、故障处理，夜间亮灯巡查 | 套 | 15 |  | 0
10 | 洗墙灯 | 1、名称：LED洗墙灯0.3m养护 2、规格、型号：DC24V，5W，色温3000K 3、白天亮化设施检查，清洁、松动灯具固定、灯具角度调整、故障处理，夜间亮灯巡查 | 套 | 40 |  | 0
11 | 洗墙灯 | 1、名称：LED洗墙灯0.3m养护 2、规格、型号：DC24V，6W，色温3000K 3、白天亮化设施检查，清洁、松动灯具固定、灯具角度调整、故障处理，夜间亮灯巡查 | 套 | 141 |  | 0
12 | 洗墙灯 | 1、名称：LED洗墙灯0.3m养护 2、规格、型号：DC24V，6W，色温3000K灰度可控 3、白天亮化设施检查，清洁、松动灯具固定、灯具角度调整、故障处理，夜间亮灯巡查 | 套 | 886 |  | 0
13 | 洗墙灯 | 1、名称：LED洗墙灯0.3m养护 2、规格、型号：DC24V，9W，色温3000K 3、白天亮化设施检查，清洁、松动灯具固定、灯具角度调整、故障处理，夜间亮灯巡查 | 套 | 15 |  | 0
14 | 洗墙灯 | 1、名称：LED洗墙灯0.3m养护 2、规格、型号：DC24V，12W，色温3000K 3、白天亮化设施检查，清洁、松动灯具固定、灯具角度调整、故障处理，夜间亮灯巡查 | 套 | 43 |  | 0
15 | 洗墙灯 | 1、名称：LED洗墙灯0.3m养护 2、规格、型号：DC24V，12W，RGB 3、白天亮化设施检查，清洁、松动灯具固定、灯具角度调整、故障处理，夜间亮灯巡查 | 套 | 2 |  | 0
16 | 洗墙灯 | 1、名称：LED洗墙灯0.5m养护 2、规格、型号：DC24V，4W，色温3000K 3、白天亮化设施检查，清洁、松动灯具固定、灯具角度调整、故障处理，夜间亮灯巡查 | 套 | 63 |  | 0
17 | 洗墙灯 | 1、名称：LED洗墙灯0.5m养护 2、规格、型号：DC24V，6W，色温3000K 3、白天亮化设施检查，清洁、松动灯具固定、灯具角度调整、故障处理，夜间亮灯巡查 | 套 | 42 |  | 0
18 | 洗墙灯 | 1、名称：LED洗墙灯0.5m养护 2、规格、型号：DC24V，8W，色温3000K 3、白天亮化设施检查，清洁、松动灯具固定、灯具角度调整、故障处理，夜间亮灯巡查 | 套 | 58 |  | 0
19 | 洗墙灯 | 1、名称：LED洗墙灯0.5m养护 2、规格、型号：DC24V，9W，色温3000-4000K 3、白天亮化设施检查，清洁、松动灯具固定、灯具角度调整、故障处理，夜间亮灯巡查 | 套 | 508 |  | 0
20 | 洗墙灯 | 1、名称：LED洗墙灯0.5m养护 2、规格、型号：DC24V，12W，色温3000K 3、白天亮化设施检查，清洁、松动灯具固定、灯具角度调整、故障处理，夜间亮灯巡查 | 套 | 1 |  | 0
21 | 洗墙灯 | 1、名称：LED洗墙灯0.5m养护 2、规格、型号：DC24V，14W，色温2700-3000K 3、白天亮化设施检查，清洁、松动灯具固定、灯具角度调整、故障处理，夜间亮灯巡查 | 套 | 139 |  | 0
22 | 洗墙灯 | 1、名称：LED洗墙灯0.5m养护 2、规格、型号：DC24V，18W，色温3000-4000K 3、白天亮化设施检查，清洁、松动灯具固定、灯具角度调整、故障处理，夜间亮灯巡查 | 套 | 79 |  | 0
23 | 洗墙灯 | 1、名称：LED洗墙灯0.5m养护 2、规格、型号：DC24V，4W，色温3000K灰度可控 3、白天亮化设施检查，清洁、松动灯具固定、灯具角度调整、故障处理，夜间亮灯巡查 | 套 | 99 |  | 0
24 | 洗墙灯 | 1、名称：LED洗墙灯0.5m养护 2、规格、型号：DC24V，6W，色温3000K灰度可控 3、白天亮化设施检查，清洁、松动灯具固定、灯具角度调整、故障处理，夜间亮灯巡查 | 套 | 99 |  | 0
25 | 洗墙灯 | 1、名称：LED洗墙灯0.5m养护 2、规格、型号：DC24V，9W，色温3000K灰度可控 3、白天亮化设施检查，清洁、松动灯具固定、灯具角度调整、故障处理，夜间亮灯巡查 | 套 | 1744 |  | 0
26 | 洗墙灯 | 1、名称：LED洗墙灯0.5m养护 2、规格、型号：DC24V，9W，色温RGB 3、白天亮化设施检查，清洁、松动灯具固定、灯具角度调整、故障处理，夜间亮灯巡查 | 套 | 2 |  | 0
27 | 洗墙灯 | 1、名称：LED洗墙灯1m养护 2、规格、型号：DC24V，6W，色温3000K 3、白天亮化设施检查，清洁、松动灯具固定、灯具角度调整、故障处理，夜间亮灯巡查 | 套 | 48 |  | 0
28 | 洗墙灯 | 1、名称：LED洗墙灯1m养护 2、规格、型号：DC24V，8W，色温3000K 3、白天亮化设施检查，清洁、松动灯具固定、灯具角度调整、故障处理，夜间亮灯巡查 | 套 | 589 |  | 0
29 | 洗墙灯 | 1、名称：LED洗墙灯1m养护 2、规格、型号：DC24V，9W，色温3000K 3、白天亮化设施检查，清洁、松动灯具固定、灯具角度调整、故障处理，夜间亮灯巡查 | 套 | 385 |  | 0
30 | 洗墙灯 | 1、名称：LED洗墙灯1m养护 2、规格、型号：DC24V，10W，色温3000K 3、白天亮化设施检查，清洁、松动灯具固定、灯具角度调整、故障处理，夜间亮灯巡查 | 套 | 60 |  | 0
31 | 洗墙灯 | 1、名称：LED洗墙灯1m养护 2、规格、型号：DC24V，12W，色温3000K-4000K 3、白天亮化设施检查，清洁、松动灯具固定、灯具角度调整、故障处理，夜间亮灯巡查 | 套 | 506 |  | 0
32 | 洗墙灯 | 1、名称：LED洗墙灯1m养护 2、规格、型号：DC24V，15W，色温3000K 3、白天亮化设施检查，清洁、松动灯具固定、灯具角度调整、故障处理，夜间亮灯巡查 | 套 | 98 |  | 0
33 | 洗墙灯 | 1、名称：LED洗墙灯1m养护 2、规格、型号：DC24V，16W，色温4000K 3、白天亮化设施检查，清洁、松动灯具固定、灯具角度调整、故障处理，夜间亮灯巡查 | 套 | 85 |  | 0
34 | 洗墙灯 | 1、名称：LED洗墙灯1m养护 2、规格、型号：DC24V，18W，色温3000K 3、白天亮化设施检查，清洁、松动灯具固定、灯具角度调整、故障处理，夜间亮灯巡查 | 套 | 4525 |  | 0
35 | 洗墙灯 | 1、名称：LED洗墙灯1m养护 2、规格、型号：DC24V，24W，色温4000K 3、白天亮化设施检查，清洁、松动灯具固定、灯具角度调整、故障处理，夜间亮灯巡查 | 套 | 72 |  | 0
36 | 洗墙灯 | 1、名称：LED洗墙灯1m养护 2、规格、型号：DC24V，28W，色温2700K-4000K 3、白天亮化设施检查，清洁、松动灯具固定、灯具角度调整、故障处理，夜间亮灯巡查 | 套 | 939 |  | 0
37 | 洗墙灯 | 1、名称：LED洗墙灯1m养护 2、规格、型号：DC24V，36W，色温3000K 3、白天亮化设施检查，清洁、松动灯具固定、灯具角度调整、故障处理，夜间亮灯巡查 | 套 | 811 |  | 0
38 | 洗墙灯 | 1、名称：LED洗墙灯1m养护 2、规格、型号：DC24V，8W，色温3000K灰度可控 3、白天亮化设施检查，清洁、松动灯具固定、灯具角度调整、故障处理，夜间亮灯巡查 | 套 | 637 |  | 0
39 | 洗墙灯 | 1、名称：LED洗墙灯1m养护 2、规格、型号：DC24V，12W，色温3000K灰度可控 3、白天亮化设施检查，清洁、松动灯具固定、灯具角度调整、故障处理，夜间亮灯巡查 | 套 | 604 |  | 0
40 | 洗墙灯 | 1、名称：LED洗墙灯1m养护 2、规格、型号：DC24V，18W，色温3000K灰度可控 3、白天亮化设施检查，清洁、松动灯具固定、灯具角度调整、故障处理，夜间亮灯巡查 | 套 | 4955 |  | 0
41 | 洗墙灯 | 1、名称：LED洗墙灯1m养护 2、规格、型号：DC24V，48W，色温RGB 3、白天亮化设施检查，清洁、松动灯具固定、灯具角度调整、故障处理，夜间亮灯巡查 | 套 | 13 |  | 0
42 | 投光灯 | 1、名称：投光灯养护 2、规格、型号：DC24V、8W 色温2700K 3、白天亮化设施检查，清洁、松动灯具固定、灯具角度调整、故障处理，夜间亮灯巡查 | 套 | 4 |  | 0
43 | 投光灯 | 1、名称：投光灯养护 2、规格、型号：DC24V、9W 色温3000K 3、白天亮化设施检查，清洁、松动灯具固定、灯具角度调整、故障处理，夜间亮灯巡查 | 套 | 68 |  | 0
44 | 投光灯 | 1、名称：投光灯养护 2、规格、型号：DC24V、16W 色温3000K 3、白天亮化设施检查，清洁、松动灯具固定、灯具角度调整、故障处理，夜间亮灯巡查 | 套 | 42 |  | 0
45 | 投光灯 | 1、名称：投光灯养护 2、规格、型号：DC24V、18W 色温3000K 3、白天亮化设施检查，清洁、松动灯具固定、灯具角度调整、故障处理，夜间亮灯巡查 | 套 | 46 |  | 0
46 | 投光灯 | 1、名称：投光灯养护 2、规格、型号：AC220V 24W 、DC24V 24W 色温3000-4000K 3、白天亮化设施检查，清洁、松动灯具固定、灯具角度调整、故障处理，夜间亮灯巡查 | 套 | 219 |  | 0
47 | 投光灯 | 1、名称：投光灯养护 2、规格、型号： DC24V 26W 色温3000K 3、白天亮化设施检查，清洁、松动灯具固定、灯具角度调整、故障处理，夜间亮灯巡查 | 套 | 20 |  | 0
48 | 投光灯 | 1、名称：投光灯养护 2、规格、型号：DC24V 28W 色温3000K 3、白天亮化设施检查，清洁、松动灯具固定、灯具角度调整、故障处理，夜间亮灯巡查 | 套 | 222 |  | 0
49 | 投光灯 | 1、名称：投光灯养护 2、规格、型号：、DC24V 36W 色温3000-4000K 3、白天亮化设施检查，清洁、松动灯具固定、灯具角度调整、故障处理，夜间亮灯巡查 | 套 | 80 |  | 0
50 | 投光灯 | 1、名称：投光灯养护 2、规格、型号：、DC24V 48W 色温2700-3000K 3、白天亮化设施检查，清洁、松动灯具固定、灯具角度调整、故障处理，夜间亮灯巡查 | 套 | 18 |  | 0
51 | 投光灯 | 1、名称：投光灯养护 2、规格、型号：、DC24V 56W 色温3000K 3、白天亮化设施检查，清洁、松动灯具固定、灯具角度调整、故障处理，夜间亮灯巡查 | 套 | 108 |  | 0
52 | 投光灯 | 1、名称：投光灯养护 2、规格、型号：AC220V 60W 、DC24V 60W 色温3000K 3、白天亮化设施检查，清洁、松动灯具固定、灯具角度调整、故障处理，夜间亮灯巡查 | 套 | 65 |  | 0
53 | 投光灯 | 1、名称：投光灯养护 2、规格、型号：DC24V 90W 色温3000K 3、白天亮化设施检查，清洁、松动灯具固定、灯具角度调整、故障处理，夜间亮灯巡查 | 套 | 58 |  | 0
54 | 投光灯 | 1、名称：投光灯养护 2、规格、型号：AC220V 98W 色温3000K 3、白天亮化设施检查，清洁、松动灯具固定、灯具角度调整、故障处理，夜间亮灯巡查 | 套 | 32 |  | 0
55 | 投光灯 | 1、名称：投光灯养护 2、规格、型号：AC220V 120W 、DC24V 120W 色温3000-5000K 3、白天亮化设施检查，清洁、松动灯具固定、灯具角度调整、故障处理，夜间亮灯巡查 | 套 | 52 |  | 0
56 | 投光灯 | 1、名称：投光灯养护 2、规格、型号：AC220V 180W 色温3000K 3、白天亮化设施检查，清洁、松动灯具固定、灯具角度调整、故障处理，夜间亮灯巡查 | 套 | 34 |  | 0
57 | 投光灯 | 1、名称：投光灯养护 2、规格、型号：AC220V 56W 色温RGBW 3、白天亮化设施检查，清洁、松动灯具固定、灯具角度调整、故障处理，夜间亮灯巡查 | 套 | 6 |  | 0
58 | 投光灯 | 1、名称：投光灯养护 2、规格、型号：AC220V 120W 色温RGBW 3、白天亮化设施检查，清洁、松动灯具固定、灯具角度调整、故障处理，夜间亮灯巡查 | 套 | 4 |  | 0
59 | 投光灯 | 1、名称：投光灯养护 2、规格、型号：AC220V 110W 色温RGBW 3、白天亮化设施检查，清洁、松动灯具固定、灯具角度调整、故障处理，夜间亮灯巡查 | 套 | 20 |  | 0
60 | 点光源 | 1、名称：点光源养护 2、规格、型号：DC24V 5W 色温4000K 3、白天亮化设施检查，清洁、松动灯具固定、灯具角度调整、故障处理，夜间亮灯巡查 | 套 | 1615 |  | 0
61 | 窗台灯 | 1、名称：窗台灯养护 2、规格、型号：DC24V 8W 色温3000K 3、白天亮化设施检查，清洁、松动灯具固定、灯具角度调整、故障处理，夜间亮灯巡查 | 套 | 62 |  | 0
62 | 窗台灯 | 1、名称：窗台灯养护 2、规格、型号：DC24V 12W 色温4000K 3、白天亮化设施检查，清洁、松动灯具固定、灯具角度调整、故障处理，夜间亮灯巡查 | 套 | 58 |  | 0
63 | 抱箍灯 | 1、名称：抱箍灯养护 2、规格、型号：DC24V 3W 单颗色温3000K（一套共50颗） 3、白天亮化设施检查，清洁、松动灯具固定、灯具角度调整、故障处理，夜间亮灯巡查 | 套 | 19 |  | 0
64 | 开关电源 | 1、名称：开关电源养护 2、规格、型号：400W 3、白天亮化设施检查，清洁、松动电器固定、故障处理 | 个 | 1599 |  | 0
65 | 配电箱 | 1、名称：配电箱维护 2、规格、型号：尺寸1200*600*400, 3、定期清洁、测量电压、电流、接地电阻、开关灯时间调整整 4、故障处理 | 台 | 71 |  | 0
66 | 分控 | 1、名称：分控养护 2、规格、型号：MR-208A, 3、定期清洁、测量电压、调试、故障处理 | 台 | 104 |  | 0
67 | 主控 | 1、名称：主控养护 2、规格、型号：LED CONTROLLER, 3、定期清洁、测量电压、调试、故障处理 | 台 | 25 |  | 0
68 | 管路、线缆及其他 | 1、名称：管路、线缆及其他设备维护 2、管线设施定期检查，绝缘电阻测量，老化或损坏配管、电缆、配线更换 3、松动及缺失管卡固定、补漏、金属管锈蚀部分除锈防腐 4、线路故障处理 5、按处计算 | 处 | 48 |  | 0
二、梁溪路、隐秀路养护 | [5 empty] | 0
69 | 线条灯 | 1、名称：荧光线性洗墙1m养护 2、规格、型号：暖白光，AC220V，28W 3、白天亮化设施检查，清洁、松动灯具固定、灯具角度调整、故障处理，夜间亮灯巡查 | 套 | 62 |  | 0
70 | 轮廓灯 | 1、名称：LED轮廓灯0.5m养护 2、规格、型号：黄光，DC24V，5W 3、白天亮化设施检查，清洁、松动灯具固定、灯具角度调整、故障处理，夜间亮灯巡查 | 套 | 264 |  | 0
71 | 轮廓灯 | 1、名称：LED轮廓灯1m养护 2、规格、型号：2200-4000K，DC24V，10-14.4W 3、白天亮化设施检查，清洁、松动灯具固定、灯具角度调整、故障处理，夜间亮灯巡查 | 套 | 6154 |  | 0
72 | 壁灯 | 1、名称：LED四出光壁灯养护 2、规格、型号：AC220V，3W 3、白天亮化设施检查，清洁、松动灯具固定、灯具角度调整、故障处理，夜间亮灯巡查 | 套 | 7 |  | 0
73 | 点光源 | 1、名称：点光源养护 2、规格、型号：白光 AC220V 3W 3、白天亮化设施检查，清洁、松动灯具固定、灯具角度调整、故障处理，夜间亮灯巡查 | 套 | 678 |  | 0
74 | 投光灯 | 1、名称：钠投光灯养护 2、规格、型号：AC220V 150W 3、白天亮化设施检查，清洁、松动灯具固定、灯具角度调整、故障处理，夜间亮灯巡查 | 套 | 194 |  | 0
75 | 投光灯 | 1、名称：钠投光灯养护 2、规格、型号：AC220V 250W 3、白天亮化设施检查，清洁、松动灯具固定、灯具角度调整、故障处理，夜间亮灯巡查 | 套 | 54 |  | 0
76 | 庭院灯 | 1、名称：庭院灯养护 2、规格：详见设计图纸 3、白天亮化设施检查，清洁、松动灯具固定、灯具角度调整、故障处理，夜间亮灯巡查 | 套 | 220 |  | 0
77 | 景观灯 | 1、名称：广场景观灯养护 2、规格：详见设计图纸 3、白天亮化设施检查，清洁、松动灯具固定、灯具角度调整、故障处理，夜间亮灯巡查 | 套 | 40 |  | 0
78 | 开关电源 | 1、名称：开关电源养护 2、规格、型号：400W 3、白天亮化设施检查，清洁、松动电器固定、故障处理 | 个 | 39 |  | 0
79 | 配电箱 | 1、名称：配电箱维护 2、规格、型号：尺寸1200*600*400, 3、定期清洁、测量电压、电流、接地电阻、开关灯时间调整 4、故障处理 | 台 | 33 |  | 0
80 | 管路、线缆及其他 | 1、名称：管路、线缆及其他设备维护 2、管线设施定期检查，绝缘电阻测量，老化或损坏配管、电缆、配线更换 3、松动及缺失管卡固定、补漏、金属管锈蚀部分除锈防腐 4、线路故障处理 5、按处计算 | 处 | 21 |  | 0
合计（一+二） | [5 empty] | 0

## 2、维修
全费用单价清单报价表
工程名称：2025年滨湖区区管街景亮化设施维护服务项目-维修
序号 | 清单名称 | 清单特征 | 单位 | 工程量 | 综合单价 | 综合合价
一、建筑路维修 | [5 empty] | 0
1 | 线条灯 | 1、名称：LED线条灯0.3m维修更换 2、规格、型号：DC24V，4-5W，色温2200-5000K | 套 | 5 |  | 0
2 | 线条灯 | 1、名称：LED线条灯0.5m维修更换 2、规格、型号：DC24V，4-8W，色温2200-5000K | 套 | 16 |  | 0
3 | 线条灯 | 1、名称：LED线条灯1m维修更换 2、规格、型号：DC24V，8-16W，色温2200-5000K | 套 | 152 |  | 0
4 | RGB线条灯 | 1、名称：LED线条灯1m维修更换 2、规格、型号：DC24V，8W，色温:RGB | 套 | 65 |  | 0
5 | RGB线条灯 | 1、名称：LED线条灯1m维修更换 2、规格、型号：DC24V，16W，色温:RGB | 套 | 3 |  | 0
6 | RGB线条灯 | 1、名称：LED线条灯1m维修更换 2、规格、型号：DC24V，28W，色温:RGB | 套 | 412 |  | 0
7 | 洗墙灯 | 1、名称：LED洗墙灯0.3m维修更换 2、规格、型号：DC24V，3W，色温:3000-4000K | 套 | 25 |  | 0
8 | 洗墙灯 | 1、名称：LED洗墙灯0.3m维修更换 2、规格、型号：DC24V，4W，色温:3000-4000K | 套 | 2 |  | 0
9 | 洗墙灯 | 1、名称：LED洗墙灯0.3m维修更换 2、规格、型号：DC24V，4W，色温:3000K灰度可控 | 套 | 1 |  | 0
10 | 洗墙灯 | 1、名称：LED洗墙灯0.3m维修更换 2、规格、型号：DC24V，5W，色温:3000-4000K | 套 | 2 |  | 0
11 | 洗墙灯 | 1、名称：LED洗墙灯0.3m维修更换 2、规格、型号：DC24V，6W，色温:3000-4000K | 套 | 8 |  | 0
12 | 洗墙灯 | 1、名称：LED洗墙灯0.3m维修更换 2、规格、型号：DC24V，6W，色温:3000K灰度可控 | 套 | 53 |  | 0
13 | 洗墙灯 | 1、名称：LED洗墙灯0.3m维修更换 2、规格、型号：DC24V，9W，色温:3000-4000K | 套 | 1 |  | 0
14 | 洗墙灯 | 1、名称：LED洗墙灯0.3m维修更换 2、规格、型号：DC24V，12W，色温:3000-4000K | 套 | 3 |  | 0
15 | 洗墙灯 | 1、名称：LED洗墙灯0.3m维修更换 2、规格、型号：DC24V，12W，色温:RGB | 套 | 1 |  | 0
16 | 洗墙灯 | 1、名称：LED洗墙灯0.5m维修更换 2、规格、型号：DC24V，4W，色温:3000K | 套 | 4 |  | 0
17 | 洗墙灯 | 1、名称：LED洗墙灯0.5m维修更换 2、规格、型号：DC24V，6W，色温:3000K | 套 | 3 |  | 0
18 | 洗墙灯 | 1、名称：LED洗墙灯0.5m维修更换 2、规格、型号：DC24V，8W，色温:3000K | 套 | 5 |  | 0
19 | 洗墙灯 | 1、名称：LED洗墙灯0.5m维修更换 2、规格、型号：DC24V，9W，色温:3000K-4000K | 套 | 30 |  | 0
20 | 洗墙灯 | 1、名称：LED洗墙灯0.5m维修更换 2、规格、型号：DC24V，12W，色温:3000K | 套 | 1 |  | 0
21 | 洗墙灯 | 1、名称：LED洗墙灯0.5m维修更换 2、规格、型号：DC24V，14W，色温:3000K | 套 | 8 |  | 0
22 | 洗墙灯 | 1、名称：LED洗墙灯0.5m维修更换 2、规格、型号：DC24V，18W，色温3000K-4000K | 套 | 5 |  | 0
23 | 洗墙灯 | 1、名称：LED洗墙灯0.5m维修更换 2、规格、型号：DC24V，4W，色温3000K（灰度可控） | 套 | 6 |  | 0
24 | 洗墙灯 | 1、名称：LED洗墙灯0.5m维修更换 2、规格、型号：DC24V，6W，色温3000K（灰度可控） | 套 | 6 |  | 0
25 | 洗墙灯 | 1、名称：LED洗墙灯0.5m维修更换 2、规格、型号：DC24V，9W，色温3000K（灰度可控） | 套 | 105 |  | 0
26 | 洗墙灯 | 1、名称：LED洗墙灯0.5m维修更换 2、规格、型号：DC24V，9W，色温 RGBW | 套 | 1 |  | 0
27 | 洗墙灯 | 1、名称：LED洗墙灯1m维修更换 2、规格、型号：DC24V，6W，色温3000K | 套 | 3 |  | 0
28 | 洗墙灯 | 1、名称：LED洗墙灯1m维修更换 2、规格、型号：DC24V，8W，色温3000K | 套 | 35 |  | 0
29 | 洗墙灯 | 1、名称：LED洗墙灯1m维修更换 2、规格、型号：DC24V，9W，色温3000K | 套 | 23 |  | 0
30 | 洗墙灯 | 1、名称：LED洗墙灯1m维修更换 2、规格、型号：DC24V，10W，色温3000K | 套 | 4 |  | 0
31 | 洗墙灯 | 1、名称：LED洗墙灯1m维修更换 2、规格、型号：DC24V，12W，色温3000K-4000K | 套 | 30 |  | 0
32 | 洗墙灯 | 1、名称：LED洗墙灯1m维修更换 2、规格、型号：DC24V，15W，色温3000K | 套 | 6 |  | 0
33 | 洗墙灯 | 1、名称：LED洗墙灯1m维修更换 2、规格、型号：DC24V，16W，色温4000K | 套 | 5 |  | 0
34 | 洗墙灯 | 1、名称：LED洗墙灯1m维修更换 2、规格、型号：DC24V，18W，色温3000K | 套 | 272 |  | 0
35 | 洗墙灯 | 1、名称：LED洗墙灯1m维修更换 2、规格、型号：DC24V，24W，色温4000K | 套 | 4 |  | 0
36 | 洗墙灯 | 1、名称：LED洗墙灯1m维修更换 2、规格、型号：DC24V，28W，色温2700K-4000K | 套 | 56 |  | 0
37 | 洗墙灯 | 1、名称：LED洗墙灯1m维修更换 2、规格、型号：DC24V，36W，色温3000K | 套 | 49 |  | 0
38 | 洗墙灯 | 1、名称：LED洗墙灯1m维修更换 2、规格、型号：DC24V，8W，色温3000K（灰度可控） | 套 | 38 |  | 0
39 | 洗墙灯 | 1、名称：LED洗墙灯1m维修更换 2、规格、型号：DC24V，12W，色温3000K（灰度可控） | 套 | 36 |  | 0
40 | 洗墙灯 | 1、名称：LED洗墙灯1m维修更换 2、规格、型号：DC24V，18W，色温3000K（灰度可控） | 套 | 297 |  | 0
41 | 洗墙灯 | 1、名称：LED洗墙灯1m维修更换 2、规格、型号：DC24V，48W，色温 RGBW | 套 | 1 |  | 0
42 | LED投光灯 | 1、名称：投光灯维修更换 2、规格、型号：DC24V、8W 色温2700K | 套 | 1 |  | 0
43 | LED投光灯 | 1、名称：投光灯维修更换 2、规格、型号：DC24V、9W 色温2700K | 套 | 4 |  | 0
44 | LED投光灯 | 1、名称：投光灯维修更换 2、规格、型号：DC24V、16W 色温3000K | 套 | 3 |  | 0
45 | LED投光灯 | 1、名称：投光灯维修更换 2、规格、型号：DC24V、18W 色温3000K | 套 | 3 |  | 0
46 | LED投光灯 | 1、名称：投光灯维修更换 2、规格、型号：AC220V 24W 、DC24V 24W 色温3000-4000K | 套 | 13 |  | 0
47 | LED投光灯 | 1、名称：投光灯维修更换 2、规格、型号： DC24V 26W 色温3000K | 套 | 1 |  | 0
48 | LED投光灯 | 1、名称：投光灯维修更换 2、规格、型号： DC24V 28W 色温3000K | 套 | 13 |  | 0
49 | LED投光灯 | 1、名称：LED投光灯维修更换 2、规格、型号：DC24V，36W，色温:3000-4000K | 套 | 5 |  | 0
50 | LED投光灯 | 1、名称：投光灯维修更换 2、规格、型号：、DC24V 48W 色温2700-3000K | 套 | 1 |  | 0
51 | LED投光灯 | 1、名称：投光灯维修更换 2、规格、型号：、DC24V 56W 色温2700-3000K | 套 | 6 |  | 0
52 | LED投光灯 | 1、名称：投光灯维修更换 2、规格、型号：AC220V 60W 、DC24V 60W 色温3000K | 套 | 4 |  | 0
53 | LED投光灯 | 1、名称：投光灯维修更换 2、规格、型号：DC24V 90W 色温3000K | 套 | 3 |  | 0
54 | LED投光灯 | 1、名称：投光灯维修更换 2、规格、型号：220V，98W，色温:3000K | 套 | 2 |  | 0
55 | LED投光灯 | 1、名称：投光灯维修更换 2、规格、型号：220V，120W，色温:3000K | 套 | 3 |  | 0
56 | LED投光灯 | 1、名称：投光灯维修更换 2、规格、型号：AC220V 180W 色温3000K | 套 | 2 |  | 0
57 | RGB投光灯 | 1、名称：投光灯维修更换 2、规格、型号：AC220V 56W 色温RGBW | 套 | 1 |  | 0
58 | RGB投光灯 | 1、名称：投光灯维修更换 2、规格、型号：AC220V 120W 色温RGBW | 套 | 1 |  | 0
59 | RGB投光灯 | 1、名称：投光灯维修更换 2、规格、型号：AC220V 110W 色温RGBW | 套 | 1 |  | 0
60 | 点光源 | 1、名称：点光源维修更换 2、规格、型号：DC24V 5W 色温4000K | 套 | 97 |  | 0
61 | 窗台灯 | 1、名称：窗台灯维修更换 2、规格、型号：DC24V 8W 色温3000K | 套 | 4 |  | 0
62 | 窗台灯 | 1、名称：窗台灯维修更换 2、规格、型号：DC24V 12W 色温4000K | 套 | 3 |  | 0
63 | 抱箍灯 | 1、名称：抱箍灯维修更换 2、规格、型号：DC24V 3W 单颗色温3000K（一套共50颗） | 套 | 1 |  | 0
64 | 开关电源 | 1、名称：开关电源维修更换 2、规格、型号：400W | 台 | 128 |  | 0
65 | 配电箱 | 1、名称：配电箱维护 2、规格、型号：尺寸1200*600*400, 3、包含开关、电源、时控等所有元器件损坏、老化更换 | 台 | 4 |  | 0
66 | 分控器 | 1、名称：分控器维护更换 2、规格、型号：DMX-S8 | 台(套) | 6 |  | 0
67 | 主控器 | 1、名称：主控器维护更换 2、规格、型号：RTP-S1500 | 台(套) | 2 |  | 0
68 | 超五类网线 | 1、名称：超五类屏蔽双绞线维修更换 2、规格、型号：SFTP | m | 629 |  | 0
69 | 电力电缆 | 1、名称：电力电缆维修更换 2、规格、型号：RVV-2*4 | m | 1079 |  | 0
70 | 电力电缆 | 1、名称：电力电缆维修更换 2、规格、型号：YJY-3*4 | m | 114 |  | 0
71 | 电力电缆 | 1、名称：电力电缆维修更换 2、规格、型号：YJY-3*6 | m | 141 |  | 0
72 | 电力电缆 | 1、名称：电力电缆维修更换 2、规格、型号：YJY-5*6 | m | 19 |  | 0
73 | 电力电缆 | 1、名称：电力电缆维修更换 2、规格、型号：WDZ-YJV-3*4 | m | 148 |  | 0
74 | 电力电缆 | 1、名称：电力电缆维修更换 2、规格、型号：WDZ-YJY-3*6 | m | 387 |  | 0
75 | 电力电缆 | 1、名称：电力电缆维修更换 2、规格、型号：WDZ-YJY-5*4 | m | 34 |  | 0
76 | 电力电缆 | 1、名称：电力电缆维修更换 2、规格、型号：WDZ-YJY-5*6 | m | 50 |  | 0
二、梁溪路、隐秀路维修 | [5 empty] | 0
77 | 轮廓灯 | 1、名称：LED轮廓灯0.5m维修更换 2、规格、型号：DC24V，5W，色温2200-5000K | 套 | 26 |  | 0
78 | 轮廓灯 | 1、名称：LED轮廓灯1m维修更换 2、规格、型号：DC24V，10-14.4W，色温2200-5000K | 套 | 615 |  | 0
79 | 荧光线性洗墙灯 | 1、名称：荧光线性洗墙1m维修更换 2、规格、型号：暖白光，AC220V，28W | 套 | 6 |  | 0
80 | 投光灯 | 1、名称：投光灯维修更换 2、规格、型号：220V，150W， | 套 | 19 |  | 0
81 | 投光灯 | 1、名称：投光灯维修更换 2、规格、型号：220V，250W | 套 | 5 |  | 0
82 | 壁灯 | 1、名称：LED四出光壁灯维护更换 2、规格、型号：AC220V，3W | 套 | 1 |  | 0
83 | 点光源 | 1、名称：点光源维修更换 2、规格、型号：DC24V 3W 色温4000K | 套 | 68 |  | 0
84 | 庭院灯具 | 1、名称：庭院灯具维修更换 2、规格：详见设计图纸 | 套 | 4 |  | 0
85 | 庭院灯具 | 1、名称：广场景观灯具维修更换 2、规格：详见设计图纸 | 套 | 1 |  | 0
86 | 开关电源 | 1、名称：开关电源维修更换 2、规格、型号：400W | 台 | 3 |  | 0
87 | 配电箱 | 1、名称：配电箱维护 2、规格、型号：尺寸1200*600*400, 3、包含开关、电源、时控等所有元器件损坏、老化更换 | 台 | 2 |  | 0
88 | 整流器 | 1、名称：整流器维修更换 2、规格、型号：NG70ZT 70W | m | 13 |  | 0
89 | 整流器 | 1、名称：整流器维修更换 2、规格、型号：NG150ZT 150W | m | 17 |  | 0
90 | 触发器 | 1、名称：触发器维修更换 2、规格、型号：SN-58 | 个 | 30 |  | 0
91 | 光源 | 1、名称：光源维修更换 2、规格、型号：NAV-T 70W E27、HQI-E 70W E27 | m | 13 |  | 0
92 | 光源 | 1、名称：光源维修更换 2、规格、型号：HQI-E 70W E27、HQI-E 150W E27 | m | 17 |  | 0
合计（一+二） | [5 empty] | 0