## 1.1 招标控制价封面1
| 罡郭线大中修 |  |  |  | 工程
招标控制价
招标控制价 （小写）： |  |  | 1055706.97
| （大写）： |  | 壹佰零伍万伍仟柒佰零陆元玖角柒分
招 标 人 ： |  |  |  | 造价咨询人：
|  | （单位盖章） |  |  | （单位盖章）
法定代表人 或其授权人： |  |  |  | 法定代表人 或其授权人：
|  | （签字或盖章） |  |  | （签字或盖章）
编 制 人 ： |  |  |  | 复 核 人 ：
|  | （造价人员签字盖专用章） |  |  | （造价工程师签字盖专用章）
编制时间： |  |  |  | 复核时间：

## 2.1 5.4 招标控制价汇总表
招标控制价汇总表
工程名称：罡郭线大中修工程 |  |  | 第1页 共1页
序号 | 章次 | 科目名称 | 金额
1 | 100 | 清单 第100章 总则 | 127789.92
2 | 200 | 清单 第200章 路基 | 43025.79
3 | 300 | 清单 第300章 路面 | 812137.83
4 | 600 | 清单 第600章 安全设施及预埋管线 | 22481.67
5 | 第100章至第700章合计 |  | 1005435.21
6 | 已包含在清单合计中的材料、工程设备、专业工程暂估价合计
7 | 清单合计减去材料、工程设备、专业工程暂估价合计 |  | 1005435.21
8 | 计日工合计
9 | 暂列金额（不含计日工总额） |  | 50271.76
10 | 招标控制价 |  | 1055706.97

## 2.2 5.1 工程量清单表
工程量清单表
编制范围：罡郭线大中修工程 |  |  | 第1页 共4页
清单 第100章 总则
细目号 | 细目名称 | 单位 | 数量 | 单价 | 合价
101 | 通则
101-1 | 保险费
-a | 按合同条款规定，提供建筑工程一切险 | 总额 | 1.00 | 1935.39 | 1935.39
-b | 按合同条款规定，提供第三者责任险 | 总额 | 1.00 | 483.85 | 483.85
102 | 工程管理
102-2 | 施工环保费（含扬尘污染防治） | 总额 | 1.00 | 4838.48 | 4838.48
102-3 | 安全生产费 | 总额 | 1.00 | 14515.43 | 14515.43
103 | 临时工程与设施
103-3 | 临时供电设施架设、维护与拆除 | 总额 | 1.00 | 1000.00 | 1000.00
103-5 | 临时供水与排污设施 | 总额 | 1.00 | 1000.00 | 1000.00
104 | 承包人驻地建设
104-1 | 承包人驻地建设 | 总额 | 1.00 | 15966.97 | 15966.97
105 | 施工标准化
105-8 | 围挡（2m高） | m | 940.000 | 93.67 | 88049.80
清单 第100章 总则 合计 人民币 127789.92 元
工程量清单表
编制范围：罡郭线大中修工程 |  |  | 第2页 共4页
清单 第200章 路基
细目号 | 细目名称 | 单位 | 数量 | 单价 | 合价
202 | 场地清理
202-2 | 挖除旧路面
-a | 水泥混凝土路面拆除（含切缝、外运及残值扣除） | m3 | 660.000 | 35.64 | 23522.40
-b | 老路基层（含拆除、外运） | m3 | 960.000 | 19.13 | 18364.80
-c | 破损路缘石及抗肩（含拆除、外运） | m3 | 27.940 | 22.72 | 634.80
203 | 挖方路基
203-1 | 路基挖方
-a | 挖土方（路肩处） | m3 | 136.900 | 3.68 | 503.79
清单 第200章 路基 合计 人民币 43025.79 元
工程量清单表
编制范围：罡郭线大中修工程 |  |  | 第3页 共4页
清单 第300章 路面
细目号 | 细目名称 | 单位 | 数量 | 单价 | 合价
303 | 石灰稳定土底基层、基层
303-1 | 石灰稳定土底基层
-a | 20cm厚碎石灰土（石灰:土:碎石=5:25:70，不含土源费） | m2 | 2553.000 | 66.63 | 170106.39
-b | 土源费（压实方） | m3 | 184.432 | 29.28 | 5400.17
306 | 级配碎（砾）石底基层、基层
306-3 | 级配碎石基层
-a | 10cm厚级配碎石垫层 | m2 | 2479.000 | 32.12 | 79625.48
312 | 水泥混凝土面板
312-1 | 水泥混凝土面板
-a | 20cm厚C30砼路面（含切缝、嵌缝、刻纹） | m3 | 660.000 | 656.11 | 433032.60
312-2 | 钢筋
-a | 光圆钢筋（HPB300） | kg | 308.000 | 5.68 | 1749.44
-b | 带肋钢筋（HRB400） | kg | 10841.000 | 4.73 | 51277.93
-b | 植筋（Φ14，钻孔深度34cm，钢筋另计） | 根 | 1233 | 27.78 | 34252.74
313 | 路肩培土、中央分隔带回填土、土路肩加固及路缘石
313-1 | 路肩培土（不含土源费） | m3 | 136.900 | 47.27 | 6471.26
313-5 | C30砼侧石（12.5*28*75cm，含C20砼抗肩） | m | 555.140 | 54.44 | 30221.82
清单 第300章 路面 合计 人民币 812137.83 元
工程量清单表
编制范围：罡郭线大中修工程 |  |  | 第4页 共4页
清单 第600章 安全设施及预埋管线
细目号 | 细目名称 | 单位 | 数量 | 单价 | 合价
604 | 道路交通标志
604-1 | 单柱式交通标志
-a | 警告标志（△70cm） | 个 | 2 | 1062.81 | 2125.62
604-10 | 120×2.5×1200mm道口标柱（含反光膜） | 个 | 8 | 142.91 | 1143.28
605 | 道路交通标线
605-1 | 热熔型涂料路面标线
-a | 热熔型反光标线（厚度1.8-2mm） | m2 | 399.600 | 48.08 | 19212.77
清单 第600章 安全设施及预埋管线 合计 人民币 22481.67 元