## 1.1 扉-1 扉页
|  | 镇江市索普初级中学报告厅改造工程 |  |  |  | 工程
招标工程量清单
| 招 标 人： |  | 镇江市索普初级中学 | 造价咨询人：
|  |  | （单位盖章） |  | （单位资质专用章）
| 法定代表人 或其授权人： |  | 邓栋 | 法定代表人 或其授权人：
|  |  | （签字或盖章） |  | （签字或盖章）
| 编 制 人： |  |  | 复 核 人：
|  |  | （造价人员签字盖专用章） |  | （造价工程师签字盖专用章）
| 编 制 时 间： |  | 2024年02月23日 | 复 核 时 间： | 2024年02月23日

## 3.1 表-08 分部分项工程和单价措施项目清单与计价表
分部分项工程和单价措施项目清单与计价表
工程名称：土建工程 |  |  |  |  | 标段： |  |  |  |  | 第1页 共10页
序号 | 项目编码 | 项目名称 |  | 项目特征描述 |  | 计量 单位 | 工程量 | 金额（元）
[8 empty] | 综合单价 | 合价 |  | 其中
暂估价
0101 土石方工程
1 | 010101003001 | 挖沟槽土方 |  | 1、土壤类别：三类土 2、挖土深度：1.5m内 3、弃土运距：100m内 |  | m3 | 150.25
2 | 010103001001 | 回填方 |  | 1、密实度要求：0.94 2、填方材料品种：坑槽余土 3、填方来源、运距：1km内 |  | m3 | 79.84
3 | 010103002001 | 拆除垃圾外运费 |  | 1、本项目所需进行的一切(土方、砖石结构、楼地面、墙、柱、梁面、腻子、涂料等)拆除及改造项目 |  | 项 | 1
分部小计
0104 砌筑工程
4 | 010401001001 | 砖基础 |  | 1、砖品种、规格、强度等级：MU15水泥实心砖240*115*53 2、基础类型：直形 3、砂浆强度等级：水泥砂浆M7.5 4、部位：±以下 |  | m3 | 5.46
5 | 010402001001 | 砌块墙 |  | 1、砌块品种、规格、强度等级：B06蒸压砂加气混凝土砌块（强度>A5.0、容重≤8.0KN/m3） 2、墙体类型：外墙 3、砂浆强度等级：专用砂浆M5 |  | m3 | 36.59
6 | 010401012001 | 零星砌砖 |  | 1、零星砌砖名称、部位：蹲坑砌筑 2、砖品种、规格、强度等级：砼实心标准砖 3、砂浆强度等级、配合比：水泥M5.0 |  | m3 | 2.07
分部小计
0105 混凝土及钢筋混凝土工程
7 | 010501001001 | 垫层 |  | 1.混凝土种类:泵送商品砼 2.混凝土强度等级:C15 |  | m3 | 2.5
本页小计
【新点2013清单造价江苏版 V10.3.6】
分部分项工程和单价措施项目清单与计价表
工程名称：土建工程 |  |  |  |  | 标段： |  |  |  |  | 第2页 共10页
序号 | 项目编码 | 项目名称 |  | 项目特征描述 |  | 计量 单位 | 工程量 | 金额（元）
[8 empty] | 综合单价 | 合价 |  | 其中
暂估价
8 | 010501002001 | 带形基础 |  | 1.混凝土种类:泵送商品砼 2.混凝土强度等级:C30 |  | m3 | 42.45
9 | 010502001001 | 矩形柱 |  | 1、混凝土种类：泵送商品混凝土 2、混凝土强度等级：C30 3、周长2.5m内 |  | m3 | 15.43
10 | 010502003001 | 异形柱 |  | 1、混凝土种类：泵送商品混凝土 2、混凝土强度等级：C30 3、周长2.5m内 |  | m3 | 5.01
11 | 010502002001 | 门窗框 |  | 1、混凝土种类：非泵送商品混凝土 2、混凝土强度等级：C20 |  | m3 | 0.55
12 | 010502002002 | 构造柱 |  | 1、混凝土种类：非泵送商品混凝土 2、混凝土强度等级：C20 |  | m3 | 2.01
13 | 010503002001 | 矩形梁 |  | 1、混凝土种类：泵送商品混凝土 2、混凝土强度等级：C30 3、净度8m内 |  | m3 | 0.34
14 | 010503004001 | 圈梁 |  | 1、混凝土种类：非泵送商品混凝土（门槛） 2、混凝土强度等级：C20 |  | m3 | 0.17
15 | 010503004002 | 圈梁 |  | 1、混凝土种类：非泵送商品混凝土（腰梁） 2、混凝土强度等级：C20 |  | m3 | 1.56
16 | 010503005001 | 过梁 |  | 1、混凝土种类：非泵送商品混凝土 2、混凝土强度等级：C20 |  | m3 | 0.38
17 | 010505001001 | 有梁板（斜板） |  | 1、混凝土种类：泵送商品混凝土 2、混凝土强度等级：C30 3、净高8m内 |  | m3 | 167.62
18 | 011107002001 | 室外台阶面 |  | 1、60厚C20细石混凝土垫层 2、300厚粒径10-40卵石M2.5混合砂浆分两步灌注 3、素土夯实 |  | m2 | 15.12
本页小计
【新点2013清单造价江苏版 V10.3.6】
分部分项工程和单价措施项目清单与计价表
工程名称：土建工程 |  |  |  |  | 标段： |  |  |  |  | 第3页 共10页
序号 | 项目编码 | 项目名称 |  | 项目特征描述 |  | 计量 单位 | 工程量 | 金额（元）
[8 empty] | 综合单价 | 合价 |  | 其中
暂估价
19 | 010505008001 | 雨篷（板式） |  | 1、混凝土种类：泵送商品混凝土 2、混凝土强度等级：C30 |  | m3 | 0.6
20 | 010515001001 | 现浇构件钢筋 |  | 1、钢筋种类、规格：φ12内 |  | t | 11.137
21 | 010515001002 | 现浇构件钢筋 |  | 1、钢筋种类、规格：三级钢φ6 2、层高8m内 |  | t | 16.826
22 | 010515001003 | 现浇构件钢筋 |  | 1、钢筋种类、规格：一级钢φ6.5 2、层高3.6m内 3、部位：砌墙拉结筋 |  | t | 0.324
23 | 010516003001 | 机械连接 |  | 1、连接方式：直螺纹 2、规格：φ≥20 3、部位：梁 |  | 个 | 78
24 | 010516004001 | 钢筋电渣压力焊接头 |  | 1、规格：14≤φ≤22 2、部位：柱 |  | 个 | 108
分部小计
0106 金属结构工程
25 | 010607005001 | 砌块墙钢丝网加固 |  | 1、材料品种、规格：镀锌钢丝网1，每边宽250 2、加固方式：铺贴 3、部位：砌体与混凝土梁、柱、剪力墙交接处 |  | m2 | 150.26
分部小计
0108 门窗工程
26 | 011610002001 | 金属门窗拆除 |  | 1、原铝合金门拆除（多扇） |  | 樘 | 5
27 | 010801002001 | 木质门带套 |  | 1、门扇尺寸：M0922，900*2200mm 2、门代号及洞口尺寸：单开实木复合门扇、门套（含木基层）、门执手锁、不锈钢门吸、铰链 |  | 樘 | 4
28 | 010801002002 | 木质门带套 |  | 1、门扇尺寸：M1224，1200*2400mm 2、门代号及洞口尺寸：单开实木复合门扇、门套（含木基层）、门执手锁、不锈钢门吸、铰链 |  | 樘 | 1
本页小计
【新点2013清单造价江苏版 V10.3.6】
分部分项工程和单价措施项目清单与计价表
工程名称：土建工程 |  |  |  |  | 标段： |  |  |  |  | 第4页 共10页
序号 | 项目编码 | 项目名称 |  | 项目特征描述 |  | 计量 单位 | 工程量 | 金额（元）
[8 empty] | 综合单价 | 合价 |  | 其中
暂估价
29 | 010802003001 | 钢质防火门 |  | 1、门代号及洞口尺寸：FM0922，900*2200mm 2、防火等级：甲级 3、门框、扇材质：钢制 4、备注：含所有五金件、预埋件、构件制作运输安装等费用，满足设计要求，具体详见图纸 |  | m2 | 1.98
30 | 010802003002 | 钢质防火门 |  | 1、门代号及洞口尺寸：FM1224，1200*2400mm 2、防火等级：乙级 3、门框、扇材质：钢制 4、备注：含所有五金件、预埋件、构件制作运输安装等费用，满足设计要求，具体详见图纸 |  | m2 | 2.88
31 | 010802003003 | 钢质防火门 |  | 1、门代号及洞口尺寸：FM0818，800*1800mm 2、防火等级：丙级 3、门框、扇材质：钢制 4、备注：含所有五金件、预埋件、构件制作运输安装等费用，满足设计要求，具体详见图纸 |  | m2 | 2.88
32 | 010807001001 | 金属（塑钢、断桥）窗 |  | 1、窗代号及洞口尺寸：C1014、C1814、C1216、C4108 2、框、扇材质：70系列塑料平开窗 3、玻璃品种、厚度：6LOW-E+12A+6 4、备注：含所有五金件、预埋件、构件制作运输安装等费用，满足设计要求，具体详见图纸 |  | m2 | 9.09
33 | 010807001002 | 金属窗 |  | 1、框、扇材质：80系列铝合金型材 2、玻璃品种、厚度：电动上悬窗 |  | m2 | 51.66
分部小计
0109 屋面及防水工程
本页小计
【新点2013清单造价江苏版 V10.3.6】
分部分项工程和单价措施项目清单与计价表
工程名称：土建工程 |  |  |  |  | 标段： |  |  |  |  | 第5页 共10页
序号 | 项目编码 | 项目名称 |  | 项目特征描述 |  | 计量 单位 | 工程量 | 金额（元）
[8 empty] | 综合单价 | 合价 |  | 其中
暂估价
34 | 010902001001 | 屋面卷材防水 |  | 1、卷材品种、规格、厚度：1.5厚聚合物水泥基防水涂料 2、钢筋混凝土雨蓬 |  | m2 | 7.5
35 | 010903002001 | 墙面涂膜防水 |  | 1、防水膜品种：1.5厚聚合物水泥基防水涂料 2、部位 ：盥洗室及卫生间 |  | m2 | 148.66
36 | 010904002001 | 楼（地）面涂膜防水 |  | 1、防水膜品种：1.5厚聚合物水泥基防水涂料 2、部位 ：盥洗室及卫生间 |  | m2 | 50.68
分部小计
0111 楼地面装饰工程
37 | 011102003001 | 块料楼地面 |  | 1、找平层厚度、砂浆配合比：30mm干硬性水泥砂浆 2、结合层厚度、砂浆配合比：1mm素水泥浆 3、面层材料品种、规格、颜色：600*600地砖 |  | m2 | 52.45
38 | 011102003002 | 块料楼地面 |  | 1、找平层厚度、砂浆配合比：30mm干硬性水泥砂浆 2、结合层厚度、砂浆配合比：1mm素水泥浆 3、面层材料品种、规格、颜色：1200*600地砖 |  | m2 | 135.77
39 | 011106002001 | 块料楼梯面层 |  | 1、详见节点大样 |  | m2 | 45.8
40 | 011102001001 | 石材楼地面 |  | 1、找平层厚度、砂浆配合比：30厚1：3干硬性水泥砂浆 2、面层材料品种、规格、颜色：20厚灰色大理石过门石 |  | m2 | 0.44
41 | 011101006001 | 平面砂浆找平层 |  | 1、找平层厚度、砂浆配合比：20厚1：3水泥砂浆 |  | m2 | 514.18
42 | 011103004001 | 塑料卷材楼地面 |  | 1、粘结层厚度、材料种类：专用粘结剂粘贴 2、面层材料品种、规格、颜色：2.0mm厚PVC卷材 |  | m2 | 514.18
本页小计
【新点2013清单造价江苏版 V10.3.6】
分部分项工程和单价措施项目清单与计价表
工程名称：土建工程 |  |  |  |  | 标段： |  |  |  |  | 第6页 共10页
序号 | 项目编码 | 项目名称 |  | 项目特征描述 |  | 计量 单位 | 工程量 | 金额（元）
[8 empty] | 综合单价 | 合价 |  | 其中
暂估价
43 | 011105006001 | 金属踢脚线 |  | 1、踢脚线高度：50mm 2、面层材料品种、规格、颜色：白色铝合金踢脚线 |  | m | 200.82
44 | 011503002001 | 硬木扶手、栏杆、栏板 |  | 1、扶手材料种类、规格：硬木扶手 2、栏杆材料种类、规格：不锈钢栏杆 3、详见大样 |  | m | 62
分部小计
0112 墙、柱面装饰与隔断、幕墙工程
45 | 011204003001 | 块料墙面 |  | 1、墙体类型：内墙抹灰面 2、安装方式：水泥砂浆粘贴 3、面层材料品种、规格、颜色：600*600墙面砖 |  | m2 | 89.5
46 | 011204003002 | 块料墙面 |  | 1、墙体类型：内墙抹灰面 2、安装方式：水泥砂浆粘贴 3、面层材料品种、规格、颜色：300*600墙面砖 |  | m2 | 244.38
47 | 011201001001 | 墙面一般抹灰 |  | 1、墙体类型：外墙 2、界面剂一道、12厚1:3水泥砂浆打底 3、6厚1:2.5水泥砂浆粉面 |  | m2 | 121.6
48 | 011201001002 | 墙面一般抹灰 |  | 1、墙体类型：内墙 2、界面剂一道、12厚1:1:6水泥石灰膏砂浆打底 3、5厚1:0.3:3水泥石灰膏砂浆粉面 |  | m2 | 750.36
49 | 011202001001 | 柱、梁面一般抹灰 |  | 1、柱（梁）体类型：矩形柱 2、界面剂一道、12厚1:1:6水泥石灰膏砂浆打底 3、5厚1:0.3:3水泥石灰膏砂浆粉面 |  | m2 | 115.2
50 | 011207001001 | 墙面装饰板 |  | 1、龙骨材料种类、规格、中距：木龙骨 2、基层材料种类、规格：12厚多层板（刷防火涂料三遍） 3、面层材料品种、规格、颜色：木纹纤维板 |  | m2 | 17.6
本页小计
【新点2013清单造价江苏版 V10.3.6】
分部分项工程和单价措施项目清单与计价表
工程名称：土建工程 |  |  |  |  | 标段： |  |  |  |  | 第7页 共10页
序号 | 项目编码 | 项目名称 |  | 项目特征描述 |  | 计量 单位 | 工程量 | 金额（元）
[8 empty] | 综合单价 | 合价 |  | 其中
暂估价
51 | 011207001002 | 墙面装饰板 |  | 1、龙骨材料种类、规格、中距：木龙骨 2、基层材料种类、规格：12厚多层板（刷防火涂料三遍） 3、面层材料品种、规格、颜色：木质吸音板 |  | m2 | 17.5
52 | 011505010001 | 镜面玻璃 |  | 1、镜面玻璃品种、规格：成品银镜 2、框材质、断面尺寸：不锈钢包边框 3、基层材料种类：木龙骨骨架、18mm细木工板基层 4、防护材料种类：刷防火涂料三遍 |  | m2 | 2.88
53 | 011210005001 | 成品隔断 |  | 1、隔断材料品种、规格、颜色：20厚卫生间成品隔断（抗倍特） |  | m2 | 9.87
54 | 011505001001 | 洗漱台 |  | 1、材料品种、规格、颜色：2500*600 2、支架、配件品种、规格：40*40*3镀锌角钢内结构，15mm厚白色人造石 3、详见大样 |  | 个 | 1
分部小计
0113 天棚工程
55 | 011301001001 | 天棚抹灰 |  | 1、1:3水泥砂浆底 2、1:2.5水泥砂浆面 |  | m2 | 246.57
56 | 011302001001 | 集成吊顶（不上人） |  | 1、龙骨材料种类、规格、中距：Φ6全丝杆天棚吊筋 H=650mm 2、轻钢龙骨（简单型） 3、面层材料品种、规格、：600*600白色0.6厚铝方板 |  | m2 | 21.78
本页小计
【新点2013清单造价江苏版 V10.3.6】
分部分项工程和单价措施项目清单与计价表
工程名称：土建工程 |  |  |  |  | 标段： |  |  |  |  | 第8页 共10页
序号 | 项目编码 | 项目名称 |  | 项目特征描述 |  | 计量 单位 | 工程量 | 金额（元）
[8 empty] | 综合单价 | 合价 |  | 其中
暂估价
57 | 011302001002 | 吊顶天棚 |  | 1、吊顶形式、吊杆规格、高度：全丝杆天棚吊筋 H=1050mm 8 2、龙骨材料种类、规格、中距：装配式U型(不上人型)轻钢龙骨 面层规格300mm×600mm 复杂 3、面层材料品种、规格、：单层9.5mm纸面石膏板面层 4、嵌缝材料种类：板缝自粘胶带 5、白色乳胶漆三遍 |  | m2 | 488
58 | 011304002001 | 送风口、回风口 |  | 1、风口材料品种、规格、：石膏板面开筒灯孔 |  | 个 | 8
59 | 011302001003 | 吊顶天棚 |  | 1、吊顶形式、吊杆规格、高度：全丝杆天棚吊筋 H=1050mm 8 2、龙骨材料种类、规格、中距：装配式U型(不上人型)轻钢龙骨 面层规格300mm×600mm 复杂 3、面层材料品种、规格、：单层9.5mm防潮纸面石膏板面层 4、嵌缝材料种类：板缝自粘胶带 5、白色防水乳胶漆三遍 |  | m2 | 89
60 | 011304001001 | 灯带（槽） |  | 1、灯带型式、尺寸：木龙骨、18mm细木工板基层刷防火涂料三遍灯槽 2、面层材料：9.5mm纸面石膏板面层、板缝自粘胶带 |  | m | 16.5
61 | 011304002002 | 送风口、回风口 |  | 1、风口材料品种、规格、：石膏板面开空调孔 |  | 个 | 156
分部小计
0114 油漆、涂料、裱糊工程
62 | 011406001001 | 抹灰面油漆 |  | 1、真石漆（同原外墙） |  | m2 | 40.02
本页小计
【新点2013清单造价江苏版 V10.3.6】
分部分项工程和单价措施项目清单与计价表
工程名称：土建工程 |  |  |  |  | 标段： |  |  |  |  | 第9页 共10页
序号 | 项目编码 | 项目名称 |  | 项目特征描述 |  | 计量 单位 | 工程量 | 金额（元）
[8 empty] | 综合单价 | 合价 |  | 其中
暂估价
63 | 011406001002 | 抹灰面油漆 |  | 1、基层类型：内墙抹灰面 2、腻子种类：满批白水泥腻子 3、刮腻子遍数：三遍 4、油漆品种、刷漆遍数：白色乳胶漆三遍 |  | m2 | 1236.2
64 | 010810002001 | 木窗帘盒 |  | 1、凹龛详见节点ID-DD-02-7 2、窗帘盒材质、规格：100*50*100mm、18mm细木工板基层、9.5mm纸面石膏板面层、板缝自粘胶带 3、防护材料种类：基层板刷防火涂料三遍 |  | m | 16.1
65 | 011502002001 | 木质装饰线 |  | 1、基层类型：内墙抹灰面 2、线条材料品种、规格、颜色：30*30实木线条白色喷漆 |  | m | 117
分部小计
0115 其他装饰工程
66 | 01B002 | 墙面原装饰板修复 |  | 1、舞台基层及面层 |  | 项 | 1
分部小计
分部分项合计
1 | 011701006001 | 满堂脚手架 |  |  |  | m2 | 550
2 | 011702001001 | 基础 |  | 1.混凝土种类:泵送商品砼 2.混凝土强度等级:C30 |  | m2 | 31.41
3 | 011702002001 | 矩形柱 |  | 1、混凝土种类：泵送商品混凝土 2、混凝土强度等级：C30 3、周长2.5m内 |  | m2 | 124.95
4 | 011702004001 | 异形柱 |  | 1、混凝土种类：泵送商品混凝土 2、混凝土强度等级：C30 3、周长2.5m内 |  | m2 | 33.42
5 | 011702003001 | 构造柱 |  | 1、混凝土种类：非泵送商品混凝土 2、混凝土强度等级：C20 |  | m2 | 24.62
本页小计
【新点2013清单造价江苏版 V10.3.6】
分部分项工程和单价措施项目清单与计价表
工程名称：土建工程 |  |  |  |  | 标段： |  |  |  |  | 第10页 共10页
序号 | 项目编码 | 项目名称 |  | 项目特征描述 |  | 计量 单位 | 工程量 | 金额（元）
[8 empty] | 综合单价 | 合价 |  | 其中
暂估价
6 | 011702006001 | 矩形梁 |  | 1、混凝土种类：泵送商品混凝土 2、混凝土强度等级：C30 3、净度8m内 |  | m2 | 4.52
7 | 011702008001 | 圈梁 |  | 1、混凝土种类：非泵送商品混凝土（门槛） 2、混凝土强度等级：C20 |  | m2 | 1.84
8 | 011702008002 | 圈梁 |  | 1、混凝土种类：非泵送商品混凝土（腰梁） 2、混凝土强度等级：C20 |  | m2 | 16.03
9 | 011702009001 | 过梁 |  | 1、混凝土种类：非泵送商品混凝土 2、混凝土强度等级：C20 |  | m2 | 5.94
10 | 011702014001 | 有梁板 |  | 1、混凝土种类：泵送商品混凝土 2、混凝土强度等级：C30 3、净高8m内 |  | m2 | 768.15
11 | 011702023001 | 雨篷、悬挑板、阳台板 |  | 1、混凝土种类：泵送商品混凝土 2、混凝土强度等级：C30 |  | m2 | 6
单价措施合计
本页小计
合 计
【新点2013清单造价江苏版 V10.3.6】

## 3.2 表-11 总价措施项目清单与计价表
总价措施项目清单与计价表
工程名称：土建工程 | [5 empty] | 标段： |  |  |  |  | 第1页 共3页
序号 | 项目编码 | 项目名称 |  | 计算基础 | 费率（%） |  | 金额（元） |  | 调整 费率（%） | 调整后 金额（元） |  | 备注
1 | 011707001001 | 安全文明施工费
1.1 |  | 基本费 |  | 分部分项合计+单价措施项目合计-除税工程设备费 | 3.100
1.2 |  | 增加费 |  | 分部分项合计+单价措施项目合计-除税工程设备费 | 0.700
1.3 |  | 扬尘污染防治增加费 |  | 分部分项合计+单价措施项目合计-除税工程设备费 | 0.310
2 | 011707002001 | 夜间施工 |  | 分部分项合计+单价措施项目合计-除税工程设备费
3 | 011707003001 | 非夜间施工照明 |  | 分部分项合计+单价措施项目合计-除税工程设备费 | [7 empty] | 在计取非夜间施工照明费时，建筑工程、仿古工程、修缮土建部分仅地下室（地宫）部分可计取；单独装饰、安装工程、园林绿化工程、修缮安装部分仅特殊施工部位内施工项目可计取
4 | 011707004001 | 二次搬运 |  | 分部分项合计+单价措施项目合计-除税工程设备费
5 | 011707005001 | 冬雨季施工 |  | 分部分项合计+单价措施项目合计-除税工程设备费
【新点2013清单造价江苏版 V10.3.6】
编制人（造价人员）： | [7 empty] | 复核人（造价工程师）：
总价措施项目清单与计价表
工程名称：土建工程 | [5 empty] | 标段： |  |  |  |  | 第2页 共3页
序号 | 项目编码 | 项目名称 |  | 计算基础 | 费率（%） |  | 金额（元） |  | 调整 费率（%） | 调整后 金额（元） |  | 备注
6 | 011707006001 | 地上、地下设施、建筑物的临时保护设施 |  | 分部分项合计+单价措施项目合计-除税工程设备费
7 | 011707007001 | 已完工程及设备保护 |  | 分部分项合计+单价措施项目合计-除税工程设备费
8 | 011707008001 | 临时设施 |  | 分部分项合计+单价措施项目合计-除税工程设备费
9 | 011707009001 | 赶工措施 |  | 分部分项合计+单价措施项目合计-除税工程设备费
10 | 011707010001 | 工程按质论价 |  | 分部分项合计+单价措施项目合计-除税工程设备费
11 | 011707011001 | 住宅分户验收 |  | 分部分项合计+单价措施项目合计-除税工程设备费 | [7 empty] | 在计取住宅分户验收时，大型土石方工程、桩基工程和地下室部分不计入计费基础
12 | 011707012001 | 建筑工人实名制费用 |  | 分部分项合计+单价措施项目合计-除税工程设备费 | [7 empty] | 建筑工人实名制设备由建筑工人工资专用账户开户银行提供的，建筑工人实名制费用按表中费率乘以0.5系数计取
13 | 011707015001 | 智慧工地费用 |  | 分部分项合计+单价措施项目合计-除税工程设备费
【新点2013清单造价江苏版 V10.3.6】
编制人（造价人员）： | [7 empty] | 复核人（造价工程师）：
总价措施项目清单与计价表
工程名称：土建工程 | [5 empty] | 标段： |  |  |  |  | 第3页 共3页
序号 | 项目编码 | 项目名称 |  | 计算基础 | 费率（%） |  | 金额（元） |  | 调整 费率（%） | 调整后 金额（元） |  | 备注
14 | 011707091001 | 特殊条件下施工增加费 |  | 分部分项合计+单价措施项目合计-除税工程设备费
【新点2013清单造价江苏版 V10.3.6】
编制人（造价人员）： | [7 empty] | 复核人（造价工程师）：

## 3.3 表-12 其他项目清单与计价汇总表
其他项目清单与计价汇总表
工程名称：土建工程 |  |  |  | 标段： |  |  | 第1页 共1页
序号 | 项目名称 |  | 金额(元) |  | 结算金额(元) | 备注
1 | 暂列金额
2 | 暂估价 |  | 47000.00
2.1 | 材料暂估价
2.2 | 专业工程暂估价 |  | 47000.00
3 | 计日工
4 | 总承包服务费
合 计 |  |  | 47000.00
【新点2013清单造价江苏版 V10.3.6】

## 3.4 表-12-1 暂列金额明细表
暂列金额明细表
工程名称：土建工程 |  |  |  | 标段： |  | 第1页 共1页
序号 | 项目名称 |  | 计量单位 |  | 暂定金额(元) | 备注
合 计
【新点2013清单造价江苏版 V10.3.6】

## 3.5 表-12-2 材料（工程设备）暂估单价及调整表
材料（工程设备）暂估单价及调整表
工程名称：土建工程 | [6 empty] | 标段： | [5 empty] | 第1页 共1页
序号 | 材料编码 | 材料(工程设备)名称、规格、型号 |  | 计量单位 | 数量 |  |  | 暂估（元） |  | 确认（元） |  | 差额±(元) |  |  | 备注
[5 empty] | 投标 | 确认 |  | 单价 | 合价 | 单价 | 合价 | 单价 |  | 合价
合计
【新点2013清单造价江苏版 V10.3.6】

## 3.6 表-12-3 专业工程暂估价及结算价表
专业工程暂估价及结算价表
工程名称：土建工程 |  |  |  |  | 标段： |  |  | 第1页 共1页
序号 | 工程名称 |  | 工程内容 | 暂估金额(元) |  | 结算金额(元) | 差额±(元) |  | 备注
1 | 舞台 |  |  | 47000.00
合 计 |  |  |  | 47000.00
【新点2013清单造价江苏版 V10.3.6】

## 3.7 表-13 规费、税金项目计价表
规费、税金项目计价表
工程名称：土建工程 |  |  |  | 标段： |  |  |  | 第1页 共1页
序号 | 项目名称 |  | 计算基础 |  | 计算基数(元) |  | 计算费率(％) |  | 金额(元)
1 | 规费 |  | 环境保护税+社会保险费+住房公积金 |  |  |  | 100.000
1.1 | 社会保险费 |  | 分部分项工程费+措施项目费+其他项目费-除税工程设备费 |  |  |  | 3.200
1.2 | 住房公积金 |  | 分部分项工程费+措施项目费+其他项目费-除税工程设备费 |  |  |  | 0.530
1.3 | 环境保护税 |  | 分部分项工程费+措施项目费+其他项目费-除税工程设备费
2 | 税金 |  | 分部分项工程费+措施项目费+其他项目费+规费-除税甲供材料和甲供设备费/1.01 |  |  |  | 9.000
合 计
【新点2013清单造价江苏版 V10.3.6】
编制人（造价人员）： | [5 empty] | 复核人（造价工程师）：

## 4.1 表-08 分部分项工程和单价措施项目清单与计价表
分部分项工程和单价措施项目清单与计价表
工程名称：水电安装工程 |  |  |  |  | 标段： |  |  |  |  | 第1页 共16页
序号 | 项目编码 | 项目名称 |  | 项目特征描述 |  | 计量 单位 | 工程量 | 金额（元）
[8 empty] | 综合单价 | 合价 |  | 其中
暂估价
0310 给水工程
1 | 030901002015 | 衬塑镀锌钢管 |  | 1、安装部位：室内 2、材质、规格：衬塑镀锌钢管 3、连接形式：卡箍连接；含卡箍配件安装 4、型号、规格：DN70 5、压力试验及冲洗设计要求：试验压力按设计要求、管道消毒、冲洗 |  | m | 11.6
2 | 031001006043 | PP-R塑料给水管DN50 冷水 |  | 1. 塑料给水管(热熔接)安装Φ63 1.6Mpa 2. 管道消毒、冲洗 3.含PPR与金属管的过渡配件、管帽、堵头及其他所有相关配件 4.试压 5.综合考虑管道楼板压槽的相关费用 |  | m | 2.9
3 | 031001006044 | PP-R塑料给水管DN40 冷水 |  | 1. 塑料给水管(热熔接)安装Φ50 1.6Mpa 2. 管道消毒、冲洗 3.含PPR与金属管的过渡配件、管帽、堵头及其他所有相关配件 4.试压 5.综合考虑管道楼板压槽的相关费用 |  | m | 5.4
4 | 031001006039 | PP-R塑料给水管DN32 冷水 |  | 1. 塑料给水管(热熔接)安装Φ40 1.6Mpa 2. 管道消毒、冲洗 3.含PPR与金属管的过渡配件、管帽、堵头及其他所有相关配件 4.试压 5.综合考虑管道楼板压槽的相关费用 |  | m | 9.05
本页小计
【新点2013清单造价江苏版 V10.3.6】
分部分项工程和单价措施项目清单与计价表
工程名称：水电安装工程 |  |  |  |  | 标段： |  |  |  |  | 第2页 共16页
序号 | 项目编码 | 项目名称 |  | 项目特征描述 |  | 计量 单位 | 工程量 | 金额（元）
[8 empty] | 综合单价 | 合价 |  | 其中
暂估价
5 | 031001006033 | PP-R塑料给水管DN25 冷水 |  | 1. 塑料给水管(热熔接)安装Φ32 1.6Mpa 2. 管道消毒、冲洗 3.含PPR与金属管的过渡配件、管帽、堵头及其他所有相关配件 4.试压 5.综合考虑管道楼板压槽的相关费用 |  | m | 2.9
6 | 031001006035 | PP-R塑料给水管DN20 冷水 |  | 1. 塑料给水管(热熔接)安装Φ25 1.6Mpa 2. 管道消毒、冲洗 3.含PPR与金属管的过渡配件、管帽、堵头及其他所有相关配件 4.试压 5.综合考虑管道楼板压槽的相关费用 |  | m | 12.2
7 | 031001006036 | PP-R塑料给水管DN15 冷水 |  | 1. 塑料给水管(热熔接)安装Φ20 1.6Mpa 2. 管道消毒、冲洗 3.含PPR与金属管的过渡配件、管帽、堵头及其他所有相关配件 4.试压 5.综合考虑管道楼板压槽的相关费用 |  | m | 72
8 | 031003001081 | 螺纹阀门 |  | 1、类型：截止阀 2、材质：全铜 3、规格、压力等级：DN15 4、连接形式：螺纹连接 |  | 个 | 1
9 | 031003001082 | 螺纹阀门 |  | 1、类型：复合式排气阀 2、材质：全铜 3、规格、压力等级：GARX-15 4、连接形式：螺纹连接 |  | 个 | 1
10 | 031003001007 | 螺纹阀门 |  | 1、类型：螺纹闸阀 2、材质：DN65 3、连接形式：螺纹连接 |  | 个 | 2
本页小计
【新点2013清单造价江苏版 V10.3.6】
分部分项工程和单价措施项目清单与计价表
工程名称：水电安装工程 |  |  |  |  | 标段： |  |  |  |  | 第3页 共16页
序号 | 项目编码 | 项目名称 |  | 项目特征描述 |  | 计量 单位 | 工程量 | 金额（元）
[8 empty] | 综合单价 | 合价 |  | 其中
暂估价
11 | 031003013003 | 水表 |  | 1、安装部位（室内外）：旋翼式水表 2、型号、规格：DN65 3、连接形式：螺纹连接 |  | 组(个) | 1
12 | 031002003094 | 套管 |  | 1、名称、类型：钢套管 2、规格：DN100 |  | 个 | 1
13 | 031002003006 | 套管 |  | 1、名称、类型：钢套管 2、规格：DN65 |  | 个 | 1
14 | 031002003005 | 套管 |  | 1、名称、类型：钢套管 2、规格：DN40 |  | 个 | 1
分部小计
0310 排水工程
15 | 031001006021 | 塑料管 |  | 1、安装部位：室内 2、介质：排水 3、材质、规格：UPVC ；DN50 4、连接形式：胶水零件粘接 5、压力试验及吹、洗设计要求：盛水、通球试验 |  | m | 17.9
16 | 031001006009 | 塑料管 |  | 1、安装部位：室内 2、介质：排水 3、材质、规格：UPVC De75 4、连接形式：粘结 5、压力试验及吹、洗设计要求：冲洗 |  | m | 2.5
17 | 031001006010 | 塑料管 |  | 1、安装部位：室内 2、介质：排水 3、材质、规格：UPVC De110 4、连接形式：粘结 5、压力试验及吹、洗设计要求：冲洗 |  | m | 71.2
18 | 031004014013 | 给、排水附（配）件 |  | 1、材质：不锈钢防臭地漏 2、型号、规格：DN50 |  | 个 | 6
19 | 031004014016 | 给、排水附（配）件 |  | 1、材质：UPVC；地面扫除口 2、型号、规格：DN50 |  | 个 | 2
本页小计
【新点2013清单造价江苏版 V10.3.6】
分部分项工程和单价措施项目清单与计价表
工程名称：水电安装工程 |  |  |  |  | 标段： |  |  |  |  | 第4页 共16页
序号 | 项目编码 | 项目名称 |  | 项目特征描述 |  | 计量 单位 | 工程量 | 金额（元）
[8 empty] | 综合单价 | 合价 |  | 其中
暂估价
20 | 031004014017 | 给、排水附（配）件 |  | 1、材质：UPVC；地面扫除口 2、型号、规格：DN100 |  | 个 | 3
21 | 031002003061 | 套管 |  | 1、名称、类型：一般穿板套管 2、规格：DN150 |  | 个 | 9
22 | 031004004001 | 洗涤盆 |  | 1、材质：陶瓷 2、规格、类型：DN15水嘴 |  | 组 | 1
23 | 031004003001 | 洗脸盆 |  | 1、材质：陶瓷 2、规格、类型：台下盆 3、附件名称、数量：感应式水龙头 |  | 组 | 3
24 | 031004007001 | 小便器 |  | 1、材质：陶瓷 2、规格、类型：感应式立式小便器 |  | 组 | 5
25 | 031004006001 | 大便器 |  | 1、材质：陶瓷 2、规格、类型：感应式蹲便器 |  | 组 | 10
26 | 031004003002 | 洗脸盆 |  | 1、材质：陶瓷 2、规格、类型：残疾人台盆 3、附件名称、数量：感应式水龙头 |  | 组 | 1
27 | 031004007002 | 小便器 |  | 1、材质：陶瓷 2、规格、类型：残疾人感应式立式小便器 |  | 组 | 1
28 | 031004006002 | 大便器 |  | 1、材质：陶瓷 2、规格、类型：残疾人坐式大便器 连体水箱坐便 |  | 组 | 1
29 | 010101003001 | 挖沟槽土方 |  | 1、工作内容：土方开挖及回填 2、挖土深度：按照图纸说明 |  | m3 | 15
分部小计
0304 电气设备安装工程
30 | 030404017553 | 配电箱 |  | 1、名称：配电箱1AP1 2、规格：154KW 3、基础形式、材质、规格：基础型钢制作、安装，补刷（喷）油漆，接地 4、端子板外部接线材质、规格：BV-2.5mm2 5、安装方式：落地安装 |  | 台 | 1
本页小计
【新点2013清单造价江苏版 V10.3.6】
分部分项工程和单价措施项目清单与计价表
工程名称：水电安装工程 |  |  |  |  | 标段： |  |  |  |  | 第5页 共16页
序号 | 项目编码 | 项目名称 |  | 项目特征描述 |  | 计量 单位 | 工程量 | 金额（元）
[8 empty] | 综合单价 | 合价 |  | 其中
暂估价
31 | 030404017555 | 配电箱 |  | 1、名称：配电箱2AP1 2、规格：112.8KW 3、基础形式、材质、规格：基础型钢制作、安装，补刷（喷）油漆，接地 4、安装方式：落地安装 |  | 台 | 1
32 | 030404017574 | 配电箱 |  | 1、名称：空调动力配电箱KTX 2、规格：20KW 3、安装方式：距地1.2M |  | 台 | 1
33 | 030404017578 | 配电箱 |  | 1、名称：配电箱JXX 2、规格：10KW 3、安装方式：距地1.2M |  | 台 | 1
34 | 030404017579 | 配电箱 |  | 1、名称：配电箱YPX 2、规格：20KW 3、安装方式：距地1.2M |  | 台 | 1
35 | 030404017575 | 配电箱 |  | 1、名称：排烟风机动力配电箱PFX1、2；SFX1、2 2、规格：0.25KW 3、端子板外部接线材质、规格：BV-2.5mm2 4、安装方式：距地1.2M |  | 台 | 4
36 | 030404017580 | 配电箱 |  | 1、名称：电动排烟窗控制箱PYC1~4（设备自带） 2、规格：2.0KW 3、端子板外部接线材质、规格：BV-2.5mm2 4、安装方式：距地1.2M |  | 台 | 4
37 | 030404017577 | 配电箱 |  | 1、名称：照明配电箱1AL1~3 2、规格：30KW/24KW/25KW 3、端子板外部接线材质、规格：BV-2.5mm2、BV-4mm2 4、安装方式：距地1.6M |  | 台 | 3
本页小计
【新点2013清单造价江苏版 V10.3.6】
分部分项工程和单价措施项目清单与计价表
工程名称：水电安装工程 |  |  |  |  | 标段： |  |  |  |  | 第6页 共16页
序号 | 项目编码 | 项目名称 |  | 项目特征描述 |  | 计量 单位 | 工程量 | 金额（元）
[8 empty] | 综合单价 | 合价 |  | 其中
暂估价
38 | 030411003019 | 桥架 |  | 1、名称：钢制槽式防火桥架 2、规格：100*100 3、材质：镀锌钢板 4、接地方式：-40*4镀锌扁钢 |  | m | 14.5
39 | 030411003009 | 桥架 |  | 1、名称：钢制槽式防火桥架 2、规格：200*100 3、材质：镀锌钢板 4、接地方式：-40*4镀锌扁钢 |  | m | 28
40 | 030411003018 | 桥架 |  | 1、名称：钢制槽式防火桥架 2、型号：中间设防火隔板 3、规格：（100+100）*100 4、材质：镀锌钢板 5、接地方式：-40*4镀锌扁钢 |  | m | 29.5
41 | 030411003017 | 桥架 |  | 1、名称：钢制槽式防火桥架 2、型号：中间设防火隔板 3、规格：300*100 4、材质：镀锌钢板 5、接地方式：-40*4镀锌扁钢 |  | m | 38.5
42 | 030411003020 | 桥架 |  | 1、名称：钢制梯式防火桥架 2、型号：中间设防火隔板 3、规格：300*100 4、材质：镀锌钢板 5、接地方式：-40*4镀锌扁钢 |  | m | 15.5
43 | 030413001003 | 铁构件 |  | 1、名称：桥架支架 2、材质：型钢 3、规格：角钢L40*40*4支架；预埋件-60*60*6，φ8圆钢 |  | kg | 265.8
44 | 030413001005 | 铁构件 |  | 1、名称：桥架支架 2、材质：型钢 3、规格：应满足《建筑机电工程抗震设计规范》（GB50981－2014）及《建筑机电设备抗震支吊架通用技术条件》CJ/T476-2015的要求 |  | kg | 200
本页小计
【新点2013清单造价江苏版 V10.3.6】
分部分项工程和单价措施项目清单与计价表
工程名称：水电安装工程 |  |  |  |  | 标段： |  |  |  |  | 第7页 共16页
序号 | 项目编码 | 项目名称 |  | 项目特征描述 |  | 计量 单位 | 工程量 | 金额（元）
[8 empty] | 综合单价 | 合价 |  | 其中
暂估价
45 | 030411001144 | 配管 |  | 1、名称：电气配管 2、材质：镀锌钢管 3、规格：DN100 4、配置形式：埋地敷设 |  | m | 130.5
46 | 030411001145 | 配管 |  | 1、名称：电气配管 2、材质：焊接钢管 3、规格：SC100 4、配置形式：砖、混凝土结构暗配 |  | m | 5
47 | 030411001134 | 配管 |  | 1、名称：电气配管 2、材质：焊接钢管 3、规格：SC80 4、配置形式：砖、混凝土结构暗配 |  | m | 15
48 | 030411001146 | 配管 |  | 1、名称：电气配管 2、材质：焊接钢管 3、规格：SC70 4、配置形式：砖、混凝土结构暗配 |  | m | 3
49 | 030411001138 | 配管 |  | 1、名称：电气配管 2、材质：焊接钢管 3、规格：SC50 4、配置形式：砖、混凝土结构暗配 |  | m | 5
50 | 030411001147 | 配管 |  | 1、名称：电气配管 2、材质：焊接钢管 3、规格：SC32 4、配置形式：砖、混凝土结构暗配 |  | m | 41.5
51 | 030411001142 | 配管 |  | 1、名称：电气配管 2、材质：焊接钢管 3、规格：DN25 4、配置形式：砖、混凝土结构暗配 |  | m | 75.5
52 | 030411001143 | 配管 |  | 1、名称：电气配管 2、材质：焊接钢管 3、规格：DN20 4、配置形式：砖、混凝土结构暗配 |  | m | 132.5
53 | 030411001082 | 配管 |  | 1、名称：电气配管 2、材质：焊接钢管 3、规格：DN20 4、配置形式：吊棚内敷设 |  | m | 226.5
54 | 030411001148 | 配管 |  | 1、名称：电气配管（超高） 2、材质：焊接钢管 3、规格：DN20 4、配置形式：吊棚内敷设 |  | m | 390
本页小计
【新点2013清单造价江苏版 V10.3.6】
分部分项工程和单价措施项目清单与计价表
工程名称：水电安装工程 |  |  |  |  | 标段： |  |  |  |  | 第8页 共16页
序号 | 项目编码 | 项目名称 |  | 项目特征描述 |  | 计量 单位 | 工程量 | 金额（元）
[8 empty] | 综合单价 | 合价 |  | 其中
暂估价
55 | 030411004028 | 配线 |  | 1、名称：照明线路（超高） 2、配线形式：管内穿线 3、型号：WDZ-BYJ 4、规格：2.5mm2 5、材质：铜芯 |  | m | 1170
56 | 030411004159 | 配线 |  | 1、名称：照明线路（超高） 2、配线形式：线槽配线 3、型号：WDZ-BYJ 4、规格：2.5mm2 5、材质：铜芯 |  | m | 537.6
57 | 030411004158 | 配线 |  | 1、名称：照明线路 2、配线形式：管内穿线 3、型号：WDZ-BYJ 4、规格：2.5mm2 5、材质：铜芯 |  | m | 1412
58 | 030411004008 | 配线 |  | 1、名称：电气配线 2、配线形式：管内穿线 3、型号：WDZ-BYJ 4、规格：4 5、材质：铜芯 6、配线部位：砖、混凝土结构上 |  | m | 190.5
59 | 030411004160 | 配线 |  | 1、名称：电气配线 2、配线形式：线槽配线 3、型号：WDZ-BYJ 4、规格：4 5、材质：铜芯 6、配线部位：砖、混凝土结构上 |  | m | 81
60 | 030408001235 | 电力电缆 |  | 1、名称：铜芯电力电缆 2、型号：WDZN-YJY 3、规格：3*6mm2 4、材质：铜芯 5、敷设方式、部位：穿管或桥架内 6、电压等级（kV）：0.6/1KV |  | m | 86
本页小计
【新点2013清单造价江苏版 V10.3.6】
分部分项工程和单价措施项目清单与计价表
工程名称：水电安装工程 |  |  |  |  | 标段： |  |  |  |  | 第9页 共16页
序号 | 项目编码 | 项目名称 |  | 项目特征描述 |  | 计量 单位 | 工程量 | 金额（元）
[8 empty] | 综合单价 | 合价 |  | 其中
暂估价
61 | 030408006019 | 电力电缆头 |  | 1、名称：户内干包式电力电缆终端头制作、安装 2、型号：WDZN-YJY 3、规格：3*6 4、材质、类型：铜芯 5、安装部位：户内 6、电压等级（kV）：1KV |  | 个 | 8
62 | 030408001236 | 电力电缆 |  | 1、名称：铜芯电力电缆 2、型号：WDZ-YJY 3、规格：5*4mm2 4、材质：铜芯 5、敷设方式、部位：穿管或桥架内 6、电压等级（kV）：0.6/1KV |  | m | 100
63 | 030408006018 | 电力电缆头 |  | 1、名称：户内干包式电力电缆终端头制作、安装 2、型号：WDZ-YJY 3、规格：5*4 4、材质、类型：铜芯 5、安装部位：户内 6、电压等级（kV）：1KV |  | 个 | 8
64 | 030408001233 | 电力电缆 |  | 1、名称：铜芯电力电缆 2、型号：WDZ-YJY 3、规格：5*6mm2 4、材质：铜芯 5、敷设方式、部位：穿管或桥架内 6、电压等级（kV）：0.6/1KV |  | m | 85
65 | 030408006017 | 电力电缆头 |  | 1、名称：户内干包式电力电缆终端头制作、安装 2、型号：WDZ-YJY 3、规格：5*6 4、材质、类型：铜芯 5、安装部位：户内 6、电压等级（kV）：1KV |  | 个 | 6
本页小计
【新点2013清单造价江苏版 V10.3.6】
分部分项工程和单价措施项目清单与计价表
工程名称：水电安装工程 |  |  |  |  | 标段： |  |  |  |  | 第10页 共16页
序号 | 项目编码 | 项目名称 |  | 项目特征描述 |  | 计量 单位 | 工程量 | 金额（元）
[8 empty] | 综合单价 | 合价 |  | 其中
暂估价
66 | 030408001232 | 电力电缆 |  | 1、名称：铜芯电力电缆 2、型号：WDZ-YJY 3、规格：5*16mm2 4、材质：铜芯 5、敷设方式、部位：穿管或桥架内 6、电压等级（kV）：0.6/1KV |  | m | 11
67 | 030408006016 | 电力电缆头 |  | 1、名称：户内干包式电力电缆终端头制作、安装 2、型号：WDZ-YJY 3、规格：5*16 4、材质、类型：铜芯 5、安装部位：户内 6、电压等级（kV）：1KV |  | 个 | 4
68 | 030408001237 | 电力电缆 |  | 1、名称：铜芯电力电缆 2、型号：WDZ-YJY 3、规格：4*25+1*16 4、材质：铜芯 5、敷设方式、部位：穿管或桥架 6、电压等级（kV）：0.6/1KV |  | m | 73
69 | 030408006013 | 电力电缆头 |  | 1、名称：户内干包式电力电缆终端头制作、安装 2、型号：WDZ-YJY 3、规格：4*25+1*16 4、材质、类型：铜芯 5、安装部位：户内 6、电压等级（kV）：1KV |  | 个 | 6
70 | 030408001238 | 电力电缆 |  | 1、名称：铜芯电力电缆 2、型号：WDZ-YJY 3、规格：4*50+1*25 4、材质：铜芯 5、敷设方式、部位：穿管或桥架 6、电压等级（kV）：0.6/1KV |  | m | 20
本页小计
【新点2013清单造价江苏版 V10.3.6】
分部分项工程和单价措施项目清单与计价表
工程名称：水电安装工程 |  |  |  |  | 标段： |  |  |  |  | 第11页 共16页
序号 | 项目编码 | 项目名称 |  | 项目特征描述 |  | 计量 单位 | 工程量 | 金额（元）
[8 empty] | 综合单价 | 合价 |  | 其中
暂估价
71 | 030408006014 | 电力电缆头 |  | 1、名称：户内干包式电力电缆终端头制作、安装 2、型号：WDZ-YJY 3、规格：4*50+1*25 4、材质、类型：铜芯 5、安装部位：户内 6、电压等级（kV）：1KV |  | 个 | 2
72 | 030408001069 | 电力电缆 |  | 1、名称：电力电缆 2、型号：YJV 3、规格：4*95+1*50 4、材质：铜芯 5、敷设方式、部位：穿管 6、电压等级（kV）：0.6/1KV |  | m | 110
73 | 030408006012 | 电力电缆头 |  | 1、名称：户内干包式电力电缆终端头制作、安装 2、型号：YJV 3、规格：4*95+1*50 4、材质、类型：铜芯 5、安装部位：户内 6、电压等级（kV）：1KV |  | 个 | 4
74 | 030408001239 | 电力电缆 |  | 1、名称：电力电缆 2、型号：YJV 3、规格：4*185+1*95 4、材质：铜芯 5、敷设方式、部位：穿管 6、电压等级（kV）：0.6/1KV |  | m | 60
75 | 030408006015 | 电力电缆头 |  | 1、名称：户内干包式电力电缆终端头制作、安装 2、型号：YJV 3、规格：4*185+1*95 4、材质、类型：铜芯 5、安装部位：户内 6、电压等级（kV）：1KV |  | 个 | 4
76 | 030412001021 | 普通灯具 |  | 1、名称：吸顶照明灯 2、型号：LED 3、规格：18W 4、类型：吸顶安装 |  | 套 | 8
本页小计
【新点2013清单造价江苏版 V10.3.6】
分部分项工程和单价措施项目清单与计价表
工程名称：水电安装工程 |  |  |  |  | 标段： |  |  |  |  | 第12页 共16页
序号 | 项目编码 | 项目名称 |  | 项目特征描述 |  | 计量 单位 | 工程量 | 金额（元）
[8 empty] | 综合单价 | 合价 |  | 其中
暂估价
77 | 030412001022 | 普通灯具 |  | 1、名称：吸顶照明灯 2、型号：LED 3、规格：24W 4、类型：吸顶安装 |  | 套 | 27
78 | 030412001020 | 普通灯具 |  | 1、名称：带蓄电池吸顶照明灯 2、型号：LED 3、规格：35W 4、类型：吸顶安装 |  | 套 | 5
79 | 030412004006 | 装饰灯 |  | 1、名称：筒灯（超高） 2、型号：LED 3、规格：15W 4、安装形式：嵌入式 |  | 套 | 143
80 | 030412004018 | 装饰灯 |  | 1、名称：射灯 （超高） 2、型号：LED 3、规格：35W 4、安装形式：嵌入式安装 |  | 套 | 5
81 | 030412004017 | 装饰灯 |  | 1、名称：灯带（超高） 2、型号：LED 3、规格：10W/m 4、安装形式：天棚内及嵌入式 |  | m | 196.6
82 | 030412004025 | 装饰灯 |  | 1、名称：筒灯 2、型号：防水型 3、规格：LED 6W 4、安装形式：嵌顶安装 |  | 套 | 16
83 | 030412005007 | 荧光灯 |  | 1、名称：平板灯安装 2、规格： LED 40W 3、安装形式：嵌顶安装 |  | 套 | 3
84 | 030404034014 | 照明开关 |  | 1、名称：单联双控开关 2、材质：塑料 3、规格：86K12-10A |  | 个 | 4
85 | 030404034010 | 照明开关 |  | 1、名称：单联单控开关 2、材质：塑料 3、规格：86K11-10A |  | 个 | 2
86 | 030404034002 | 照明开关 |  | 1、名称：双联单控开关 2、材质：塑料 3、规格：86K21-10A |  | 个 | 5
本页小计
【新点2013清单造价江苏版 V10.3.6】
分部分项工程和单价措施项目清单与计价表
工程名称：水电安装工程 |  |  |  |  | 标段： |  |  |  |  | 第13页 共16页
序号 | 项目编码 | 项目名称 |  | 项目特征描述 |  | 计量 单位 | 工程量 | 金额（元）
[8 empty] | 综合单价 | 合价 |  | 其中
暂估价
87 | 030404034012 | 照明开关 |  | 1、名称：三联单控开关 2、材质：塑料 3、规格：86K31-10A |  | 个 | 3
88 | 030404034013 | 照明开关 |  | 1、名称：四联单控开关 2、材质：塑料 3、规格：86K41-10A |  | 个 | 2
89 | 030404035009 | 插座 |  | 1、名称：三相暗插座 2、材质：塑料 3、规格：16A；安全型 4、安装方式：墙面敷设H=2.2m |  | 个 | 1
90 | 030404035001 | 插座 |  | 1、名称：单相二三孔插座 2、规格：A86Z223A10；安全型 3、安装方式：墙面敷设 |  | 个 | 16
91 | 030404035010 | 插座 |  | 1、名称：防水单相二、三孔插座 2、规格：A86FZ223A10；安全型 3、安装方式：墙面敷设 |  | 个 | 4
92 | 030411006010 | 接线盒 |  | 1、名称：开关、插座盒 2、材质：金属 3、安装形式：暗装 |  | 个 | 45
93 | 030411006007 | 接线盒 |  | 1、名称：接线盒 2、材质：金属 3、安装形式：暗装 |  | 个 | 227
94 | 030404032002 | 端子箱 |  | 1、名称：总等电位端子箱 |  | 台 | 2
95 | 030409001001 | 接地极 |  | 1、名称：接地极 2、材质：镀锌园钢 3、规格：DN25*2500 4、土质：普通土 |  | 根(块) | 3
96 | 030409002004 | 接地母线 |  | 1、名称：接地母线 2、材质：热镀锌扁钢 3、规格：-40*4 4、安装部位：室外 5、安装形式：焊接 |  | m | 46.5
97 | 030409002002 | 接地母线 |  | 1、名称：接地母线（桥架内） 2、材质：热镀锌扁钢 3、规格：-40*4 4、安装部位：室内 5、安装形式：焊接 |  | m | 154.6
本页小计
【新点2013清单造价江苏版 V10.3.6】
分部分项工程和单价措施项目清单与计价表
工程名称：水电安装工程 |  |  |  |  | 标段： |  |  |  |  | 第14页 共16页
序号 | 项目编码 | 项目名称 |  | 项目特征描述 |  | 计量 单位 | 工程量 | 金额（元）
[8 empty] | 综合单价 | 合价 |  | 其中
暂估价
98 | 040807003003 | 接地装置调试 |  | 1、名称：接地电阻测试 2、类别：接地电阻不大于1Ω |  | 系统 | 1
分部小计
0304 应急照明
99 | 030404017561 | 配电箱 |  | 1、名称：应急照明集中电源箱1AEL 2、型号：XD-DC1.0KVA，DC36V 3、接线端子材质、规格：2.5mm2 4、安装方式：距地1.2M |  | 台 | 1
100 | 030411001141 | 配管 |  | 1、名称：电气配管 2、材质：镀锌钢管 3、规格：DN25 4、配置形式：砖、混凝土结构暗配 |  | m | 2.5
101 | 030411001140 | 配管 |  | 1、名称：电气配管 2、材质：焊接钢管 3、规格：DN25 4、配置形式：砖、混凝土结构暗配 |  | m | 27.5
102 | 030411001083 | 配管 |  | 1、名称：电气配管 2、材质：焊接钢管 3、规格：DN20 4、配置形式：砖、混凝土结构暗配 |  | m | 520.7
103 | 030408001070 | 电力电缆 |  | 1、名称：电力电缆 2、型号：WDZN-YJY 3、规格：3*2.5mm2 4、材质：铜芯 5、敷设方式、部位：穿管/CT 6、电压等级（kV）：1KV |  | m | 8.5
104 | 030411004155 | 配线 |  | 1、配线形式：管内穿线 2、型号：WDZN-RYJS 3、规格：2*2.5mm2 |  | m | 30
105 | 030411004156 | 配线 |  | 1、配线形式：管内穿线 2、型号：WDZN-YZW 3、规格：2*2.5mm2 |  | m | 522.2
106 | 030411004157 | 配线 |  | 1、配线形式：线槽配线 2、型号：WDZN-YZW 3、规格：2*2.5mm2 |  | m | 115
本页小计
【新点2013清单造价江苏版 V10.3.6】
分部分项工程和单价措施项目清单与计价表
工程名称：水电安装工程 |  |  |  |  | 标段： |  |  |  |  | 第15页 共16页
序号 | 项目编码 | 项目名称 |  | 项目特征描述 |  | 计量 单位 | 工程量 | 金额（元）
[8 empty] | 综合单价 | 合价 |  | 其中
暂估价
107 | 030412004032 | 装饰灯 |  | 1、名称：应急照明灯 2、规格：LED ，DC36V 3W 3、安装形式：吸装 |  | 套 | 16
108 | 030412004037 | 装饰灯 |  | 1、名称：应急照明灯（超高） 2、规格：LED ，DC36V 6W 3、安装形式：吸装 |  | 套 | 41
109 | 030412004038 | 装饰灯 |  | 1、名称：应急照明灯（IP67） 2、规格：LED ，DC36V 6W 3、安装形式：墙壁式 H=0.5m |  | 套 | 3
110 | 030412004035 | 装饰灯 |  | 1、名称：应急安全出口灯 2、规格：LED ，DC36V 1W 3、安装形式：门框上方0.10m挂装 |  | 套 | 3
111 | 030412004023 | 装饰灯 |  | 1、名称：应急疏散指示灯 2、规格：LED ，DC36V 1W 3、安装形式：门头上方0.10m暗装 |  | 套 | 4
112 | 030412004039 | 装饰灯 |  | 1、名称：地面疏散指示灯（IP67） 2、规格：LED ，DC36V 1W 3、安装形式：地面 |  | 套 | 20
113 | 030412004040 | 装饰灯 |  | 1、名称：单向单面疏散指示灯 2、规格：LED ，DC36V 1W 3、安装形式：墙壁式 H=0.5m |  | 套 | 16
114 | 030412004041 | 装饰灯 |  | 1、名称：双面单向多信息复合疏散指示灯 2、规格：LED ，DC36V 1W 3、安装形式：吊链式 H=2.4m |  | 套 | 2
115 | 030412004036 | 装饰灯 |  | 1、名称：双面单向多信息复合疏散指示灯（超高） 2、规格：LED ，DC36V 1W 3、安装形式：吊链式 H=6.0m |  | 套 | 3
本页小计
【新点2013清单造价江苏版 V10.3.6】
分部分项工程和单价措施项目清单与计价表
工程名称：水电安装工程 |  |  |  |  | 标段： |  |  |  |  | 第16页 共16页
序号 | 项目编码 | 项目名称 |  | 项目特征描述 |  | 计量 单位 | 工程量 | 金额（元）
[8 empty] | 综合单价 | 合价 |  | 其中
暂估价
116 | 030412004042 | 装饰灯 |  | 1、名称：双面单、双向疏散指示灯（超高） 2、规格：LED ，DC36V 1W 3、安装形式：吊链式 H=6.0m |  | 套 | 2
117 | 030411006032 | 接线盒 |  | 1、名称：接线盒 2、材质：钢制 3、规格：86型 4、安装形式：暗装 |  | 个 | 110
分部小计
分部分项合计
1 | 031301017001 | 脚手架搭拆 |  |  |  | 项 | 1
单价措施合计
本页小计
合 计
【新点2013清单造价江苏版 V10.3.6】

## 4.2 表-11 总价措施项目清单与计价表
总价措施项目清单与计价表
工程名称：水电安装工程 | [5 empty] | 标段： |  |  |  |  | 第1页 共2页
序号 | 项目编码 | 项目名称 |  | 计算基础 | 费率（%） |  | 金额（元） |  | 调整 费率（%） | 调整后 金额（元） |  | 备注
1 | 031302001001 | 安全文明施工费
1.1 |  | 基本费 |  | 分部分项合计+单价措施项目合计-除税工程设备费 | 1.500
1.2 |  | 增加费 |  | 分部分项合计+单价措施项目合计-除税工程设备费 | 0.300
1.3 |  | 扬尘污染防治增加费 |  | 分部分项合计+单价措施项目合计-除税工程设备费 | 0.210
2 | 031302002001 | 夜间施工增加 |  | 分部分项合计+单价措施项目合计-除税工程设备费
3 | 031302003001 | 非夜间施工增加 |  | 分部分项合计+单价措施项目合计-除税工程设备费
4 | 031302004001 | 二次搬运 |  | 分部分项合计+单价措施项目合计-除税工程设备费
5 | 031302005001 | 冬雨季施工增加 |  | 分部分项合计+单价措施项目合计-除税工程设备费
6 | 031302006001 | 已完工程及设备保护 |  | 分部分项合计+单价措施项目合计-除税工程设备费
7 | 031302008001 | 临时设施 |  | 分部分项合计+单价措施项目合计-除税工程设备费
8 | 031302009001 | 赶工措施 |  | 分部分项合计+单价措施项目合计-除税工程设备费
【新点2013清单造价江苏版 V10.3.6】
编制人（造价人员）： | [7 empty] | 复核人（造价工程师）：
总价措施项目清单与计价表
工程名称：水电安装工程 | [5 empty] | 标段： |  |  |  |  | 第2页 共2页
序号 | 项目编码 | 项目名称 |  | 计算基础 | 费率（%） |  | 金额（元） |  | 调整 费率（%） | 调整后 金额（元） |  | 备注
9 | 031302010001 | 工程按质论价 |  | 分部分项合计+单价措施项目合计-除税工程设备费
10 | 031302011001 | 住宅分户验收 |  | 分部分项合计+单价措施项目合计-除税工程设备费 | [7 empty] | 在计取住宅分户验收时，大型土石方工程、桩基工程和地下室部分不计入计费基础
11 | 031302012001 | 建筑工人实名制费用 |  | 分部分项合计+单价措施项目合计-除税工程设备费 | [7 empty] | 建筑工人实名制设备由建筑工人工资专用账户开户银行提供的，建筑工人实名制费用按表中费率乘以0.5系数计取
12 | 031302090001 | 地上、地下设施、建筑物的临时保护设施 |  | 分部分项合计+单价措施项目合计-除税工程设备费
13 | 031302091001 | 特殊条件下施工增加费 |  | 分部分项合计+单价措施项目合计-除税工程设备费
14 | 031302015001 | 智慧工地费用 |  | 分部分项合计+单价措施项目合计-除税工程设备费 | [7 empty] | 现场安全隐患排查、人员信息动态管理、扬尘管控视频监控、高处作业防护预警、危大工程监测预警和集成平台等设备、软件和管理费用。
【新点2013清单造价江苏版 V10.3.6】
编制人（造价人员）： | [7 empty] | 复核人（造价工程师）：

## 4.3 表-12 其他项目清单与计价汇总表
其他项目清单与计价汇总表
工程名称：水电安装工程 |  |  |  | 标段： |  |  | 第1页 共1页
序号 | 项目名称 |  | 金额(元) |  | 结算金额(元) | 备注
1 | 暂列金额
2 | 暂估价
2.1 | 材料暂估价
2.2 | 专业工程暂估价
3 | 计日工
4 | 总承包服务费
合 计
【新点2013清单造价江苏版 V10.3.6】

## 4.4 表-12-1 暂列金额明细表
暂列金额明细表
工程名称：水电安装工程 |  |  |  | 标段： |  | 第1页 共1页
序号 | 项目名称 |  | 计量单位 |  | 暂定金额(元) | 备注
合 计
【新点2013清单造价江苏版 V10.3.6】

## 4.5 表-12-2 材料（工程设备）暂估单价及调整表
材料（工程设备）暂估单价及调整表
工程名称：水电安装工程 | [6 empty] | 标段： | [5 empty] | 第1页 共1页
序号 | 材料编码 | 材料(工程设备)名称、规格、型号 |  | 计量单位 | 数量 |  |  | 暂估（元） |  | 确认（元） |  | 差额±(元) |  |  | 备注
[5 empty] | 投标 | 确认 |  | 单价 | 合价 | 单价 | 合价 | 单价 |  | 合价
合计
【新点2013清单造价江苏版 V10.3.6】

## 4.6 表-12-3 专业工程暂估价及结算价表
专业工程暂估价及结算价表
工程名称：水电安装工程 |  |  |  |  | 标段： |  |  | 第1页 共1页
序号 | 工程名称 |  | 工程内容 | 暂估金额(元) |  | 结算金额(元) | 差额±(元) |  | 备注
合 计
【新点2013清单造价江苏版 V10.3.6】

## 4.7 表-13 规费、税金项目计价表
规费、税金项目计价表
工程名称：水电安装工程 |  |  |  | 标段： |  |  |  | 第1页 共1页
序号 | 项目名称 |  | 计算基础 |  | 计算基数(元) |  | 计算费率(％) |  | 金额(元)
1 | 规费 |  | 环境保护税+社会保险费+住房公积金 |  |  |  | 100.000
1.1 | 社会保险费 |  | 分部分项工程费+措施项目费+其他项目费-除税工程设备费 |  |  |  | 2.400
1.2 | 住房公积金 |  | 分部分项工程费+措施项目费+其他项目费-除税工程设备费 |  |  |  | 0.420
1.3 | 环境保护税 |  | 分部分项工程费+措施项目费+其他项目费-除税工程设备费
2 | 税金 |  | 分部分项工程费+措施项目费+其他项目费+规费-除税甲供材料和甲供设备费/1.01 |  |  |  | 9.000
合 计
【新点2013清单造价江苏版 V10.3.6】
编制人（造价人员）： | [5 empty] | 复核人（造价工程师）：

## 5.1 表-08 分部分项工程和单价措施项目清单与计价表
分部分项工程和单价措施项目清单与计价表
工程名称：消防栓安装工程 |  |  |  |  | 标段： |  |  |  |  | 第1页 共2页
序号 | 项目编码 | 项目名称 |  | 项目特征描述 |  | 计量 单位 | 工程量 | 金额（元）
[8 empty] | 综合单价 | 合价 |  | 其中
暂估价
1 | 030901002004 | 消火栓钢管 |  | 1、安装部位：室内 2、材质、规格：镀锌钢管ND70 3、连接形式：沟槽 4、压力试验及冲洗设计要求：冲洗、压力试验按设计 |  | m | 24.8
2 | 030901010008 | 室内消火栓 |  | 1、型号、规格：消火栓箱1800*700*240（含DN65消火栓，卷盘、25m水带、水枪、铵钮带2具4Kg灭火器） |  | 套 | 6
3 | 030901013004 | 灭火器 |  | 1、形式：MF/ABC4*2 2、规格、型号：含箱体 3、工程量按实结算 4、其余详见图纸及设计要求 |  | 具(组) | 2
4 | 031003001080 | 螺纹阀门 |  | 1、类型：截止阀 2、材质：全铜 3、规格、压力等级：DN15 4、连接形式：螺纹连接 |  | 个 | 1
5 | 031003001001 | 螺纹阀门 |  | 1、类型：复合式排气阀 2、材质：全铜 3、规格、压力等级：GARX-15 4、连接形式：螺纹连接 |  | 个 | 1
6 | 030601002014 | 压力仪表 |  | 1、名称：压力表 2、其余详见图纸及设计要求 |  | 台 | 1
7 | 031002003083 | 套管 |  | 1、名称、类型：刚性防水套管制作、安装 2、规格：DN100 |  | 个 | 6
8 | 031002001003 | 管道支架制作 |  | 1、材质：型钢 2、管架形式：管道支架，吊架 |  | Kg | 40.69
9 | 031201003006 | 金属结构刷油 |  | 1、除锈级别：管道支架手工除轻锈 2、油漆品种：防锈漆二道、调和漆二道 |  | kg | 40.69
本页小计
【新点2013清单造价江苏版 V10.3.6】
分部分项工程和单价措施项目清单与计价表
工程名称：消防栓安装工程 |  |  |  |  | 标段： |  |  |  |  | 第2页 共2页
序号 | 项目编码 | 项目名称 |  | 项目特征描述 |  | 计量 单位 | 工程量 | 金额（元）
[8 empty] | 综合单价 | 合价 |  | 其中
暂估价
10 | 031201001002 | 管道刷油 |  | 1、油漆品种：消防管道应涂红色环圈,并应注明管道名称,自喷管道还应注明水流方向标识。 2、环圈设置：环圈标宽度不应小于20mm,间隔不宜大于4m,在一个独立单元内环圈不少于2处 |  | m2 | 5.88
分部分项合计
1 | 031301017001 | 脚手架搭拆 |  |  |  | 项 | 1
单价措施合计
本页小计
合 计
【新点2013清单造价江苏版 V10.3.6】

## 5.2 表-11 总价措施项目清单与计价表
总价措施项目清单与计价表
工程名称：消防栓安装工程 | [5 empty] | 标段： |  |  |  |  | 第1页 共2页
序号 | 项目编码 | 项目名称 |  | 计算基础 | 费率（%） |  | 金额（元） |  | 调整 费率（%） | 调整后 金额（元） |  | 备注
1 | 031302001001 | 安全文明施工费
1.1 |  | 基本费 |  | 分部分项合计+单价措施项目合计-除税工程设备费 | 1.500
1.2 |  | 增加费 |  | 分部分项合计+单价措施项目合计-除税工程设备费 | 0.300
1.3 |  | 扬尘污染防治增加费 |  | 分部分项合计+单价措施项目合计-除税工程设备费 | 0.210
2 | 031302002001 | 夜间施工增加 |  | 分部分项合计+单价措施项目合计-除税工程设备费
3 | 031302003001 | 非夜间施工增加 |  | 分部分项合计+单价措施项目合计-除税工程设备费
4 | 031302004001 | 二次搬运 |  | 分部分项合计+单价措施项目合计-除税工程设备费
5 | 031302005001 | 冬雨季施工增加 |  | 分部分项合计+单价措施项目合计-除税工程设备费
6 | 031302006001 | 已完工程及设备保护 |  | 分部分项合计+单价措施项目合计-除税工程设备费
7 | 031302008001 | 临时设施 |  | 分部分项合计+单价措施项目合计-除税工程设备费
8 | 031302009001 | 赶工措施 |  | 分部分项合计+单价措施项目合计-除税工程设备费
【新点2013清单造价江苏版 V10.3.6】
编制人（造价人员）： | [7 empty] | 复核人（造价工程师）：
总价措施项目清单与计价表
工程名称：消防栓安装工程 | [5 empty] | 标段： |  |  |  |  | 第2页 共2页
序号 | 项目编码 | 项目名称 |  | 计算基础 | 费率（%） |  | 金额（元） |  | 调整 费率（%） | 调整后 金额（元） |  | 备注
9 | 031302010001 | 工程按质论价 |  | 分部分项合计+单价措施项目合计-除税工程设备费
10 | 031302011001 | 住宅分户验收 |  | 分部分项合计+单价措施项目合计-除税工程设备费 | [7 empty] | 在计取住宅分户验收时，大型土石方工程、桩基工程和地下室部分不计入计费基础
11 | 031302012001 | 建筑工人实名制费用 |  | 分部分项合计+单价措施项目合计-除税工程设备费 | [7 empty] | 建筑工人实名制设备由建筑工人工资专用账户开户银行提供的，建筑工人实名制费用按表中费率乘以0.5系数计取
12 | 031302090001 | 地上、地下设施、建筑物的临时保护设施 |  | 分部分项合计+单价措施项目合计-除税工程设备费
13 | 031302091001 | 特殊条件下施工增加费 |  | 分部分项合计+单价措施项目合计-除税工程设备费
14 | 031302015001 | 智慧工地费用 |  | 分部分项合计+单价措施项目合计-除税工程设备费 | [7 empty] | 现场安全隐患排查、人员信息动态管理、扬尘管控视频监控、高处作业防护预警、危大工程监测预警和集成平台等设备、软件和管理费用。
【新点2013清单造价江苏版 V10.3.6】
编制人（造价人员）： | [7 empty] | 复核人（造价工程师）：

## 5.3 表-12 其他项目清单与计价汇总表
其他项目清单与计价汇总表
工程名称：消防栓安装工程 |  |  |  | 标段： |  |  | 第1页 共1页
序号 | 项目名称 |  | 金额(元) |  | 结算金额(元) | 备注
1 | 暂列金额
2 | 暂估价
2.1 | 材料暂估价
2.2 | 专业工程暂估价
3 | 计日工
4 | 总承包服务费
合 计
【新点2013清单造价江苏版 V10.3.6】

## 5.4 表-12-1 暂列金额明细表
暂列金额明细表
工程名称：消防栓安装工程 |  |  |  | 标段： |  | 第1页 共1页
序号 | 项目名称 |  | 计量单位 |  | 暂定金额(元) | 备注
合 计
【新点2013清单造价江苏版 V10.3.6】

## 5.5 表-12-2 材料（工程设备）暂估单价及调整表
材料（工程设备）暂估单价及调整表
工程名称：消防栓安装工程 | [6 empty] | 标段： | [5 empty] | 第1页 共1页
序号 | 材料编码 | 材料(工程设备)名称、规格、型号 |  | 计量单位 | 数量 |  |  | 暂估（元） |  | 确认（元） |  | 差额±(元) |  |  | 备注
[5 empty] | 投标 | 确认 |  | 单价 | 合价 | 单价 | 合价 | 单价 |  | 合价
合计
【新点2013清单造价江苏版 V10.3.6】

## 5.6 表-12-3 专业工程暂估价及结算价表
专业工程暂估价及结算价表
工程名称：消防栓安装工程 |  |  |  |  | 标段： |  |  | 第1页 共1页
序号 | 工程名称 |  | 工程内容 | 暂估金额(元) |  | 结算金额(元) | 差额±(元) |  | 备注
合 计
【新点2013清单造价江苏版 V10.3.6】

## 5.7 表-13 规费、税金项目计价表
规费、税金项目计价表
工程名称：消防栓安装工程 |  |  |  | 标段： |  |  |  | 第1页 共1页
序号 | 项目名称 |  | 计算基础 |  | 计算基数(元) |  | 计算费率(％) |  | 金额(元)
1 | 规费 |  | 环境保护税+社会保险费+住房公积金 |  |  |  | 100.000
1.1 | 社会保险费 |  | 分部分项工程费+措施项目费+其他项目费-除税工程设备费 |  |  |  | 2.400
1.2 | 住房公积金 |  | 分部分项工程费+措施项目费+其他项目费-除税工程设备费 |  |  |  | 0.420
1.3 | 环境保护税 |  | 分部分项工程费+措施项目费+其他项目费-除税工程设备费
2 | 税金 |  | 分部分项工程费+措施项目费+其他项目费+规费-除税甲供材料和甲供设备费/1.01 |  |  |  | 9.000
合 计
【新点2013清单造价江苏版 V10.3.6】
编制人（造价人员）： | [5 empty] | 复核人（造价工程师）：

## 6.1 表-08 分部分项工程和单价措施项目清单与计价表
分部分项工程和单价措施项目清单与计价表
工程名称：送、排风工程 |  |  |  |  | 标段： |  |  |  |  | 第1页 共2页
序号 | 项目编码 | 项目名称 |  | 项目特征描述 |  | 计量 单位 | 工程量 | 金额（元）
[8 empty] | 综合单价 | 合价 |  | 其中
暂估价
0307 通风空调工程
1 | 030108003014 | 轴流通风机 |  | 1、名称：风机 2、型号：BF40 3、规格：风量4000m3/h；余压373Pa；用电量0.75KW 4、减振底座形式、数量：带减震器 5、其他：具体详见图纸设计 |  | 台 | 4
2 | 030108006005 | 其他风机 |  | 1、名称：轴流风机 2、规格：BLD500 |  | 台 | 3
3 | 030108006004 | 其他风机 |  | 1、名称：轴流风机 2、规格：BLD250 |  | 台 | 2
4 | 030108006006 | 其他风机 |  | 1、名称：轴流风机 2、规格：BLD200 |  | 台 | 2
5 | 030108006007 | 其他风机 |  | 1、名称：轴流风机 2、规格：BLD150 |  | 台 | 1
6 | 030108006008 | 其他风机 |  | 1、名称：轴流风机 2、规格：BLD100 |  | 台 | 1
7 | 030406006005 | 低压交流异步电动机 |  | 1、名称：风机检查接线 2、容量(kW)：3kW以下 |  | 台 | 4
8 | 030702001016 | 碳钢通风管道 |  | 1、名称：风管 2、材质：热镀锌钢板 3、形状：矩形 4、规格：周长2~4m 5、板材厚度：δ1.0 6、接口形式：咬口连接 |  | m2 | 35.02
9 | 030702001018 | 碳钢通风管道 |  | 1、名称：风管 2、材质：热镀锌钢板 3、形状：圆形 4、规格：直径1120mm以下 5、板材厚度：δ1.0 6、接口形式：咬口连接 |  | m2 | 1.27
10 | 030703019003 | 柔性接口 |  | 1、名称：防火耐高温帆布软接 |  | m2 | 2.33
11 | 030703011010 | 铝及铝合金风口、散流器 |  | 1、名称：铝合金百叶风口 2、规格：320*500 |  | 个 | 1
12 | 030703007009 | 碳钢风口、散流器、百叶窗 |  | 1、名称：单层百叶排风口 2、规格：630*500 |  | 个 | 4
13 | 030703011011 | 铝及铝合金风口、散流器 |  | 1、名称：防雨铝合金百叶风口 2、规格：500*500 |  | 个 | 4
本页小计
【新点2013清单造价江苏版 V10.3.6】
分部分项工程和单价措施项目清单与计价表
工程名称：送、排风工程 |  |  |  |  | 标段： |  |  |  |  | 第2页 共2页
序号 | 项目编码 | 项目名称 |  | 项目特征描述 |  | 计量 单位 | 工程量 | 金额（元）
[8 empty] | 综合单价 | 合价 |  | 其中
暂估价
14 | 030703011012 | 铝及铝合金风口、散流器 |  | 1、名称：防雨铝合金百叶风口 2、规格：400*250 |  | 个 | 1
15 | 030703011013 | 铝及铝合金风口、散流器 |  | 1、名称：防雨铝合金百叶风口 2、规格：400*200 |  | 个 | 1
16 | 031002001006 | 管道支架 |  | 1、名称：风管抗震支架 2、其他：应满足《建筑机电工程抗震设计规范》（GB50981－2014）及《建筑机电设备抗震支吊架通用技术条件》CJ/T476-2015的要求 |  | Kg | 50
17 | 030702001007 | 挡烟垂壁 |  | 1、名称：固定式挡烟垂壁 2、其余详见图纸及设计要求 |  | m2 | 10.05
分部小计
分部分项合计
1 | 031301012001 | 工程系统检测、检验 |  |  |  | 项 | 1
2 | 031301017001 | 脚手架搭拆 |  |  |  | 项 | 1
单价措施合计
本页小计
合 计
【新点2013清单造价江苏版 V10.3.6】

## 6.2 表-11 总价措施项目清单与计价表
总价措施项目清单与计价表
工程名称：送、排风工程 | [5 empty] | 标段： |  |  |  |  | 第1页 共2页
序号 | 项目编码 | 项目名称 |  | 计算基础 | 费率（%） |  | 金额（元） |  | 调整 费率（%） | 调整后 金额（元） |  | 备注
1 | 031302001001 | 安全文明施工费
1.1 |  | 基本费 |  | 分部分项合计+单价措施项目合计-除税工程设备费 | 1.500
1.2 |  | 增加费 |  | 分部分项合计+单价措施项目合计-除税工程设备费 | 0.300
1.3 |  | 扬尘污染防治增加费 |  | 分部分项合计+单价措施项目合计-除税工程设备费 | 0.210
2 | 031302002001 | 夜间施工增加 |  | 分部分项合计+单价措施项目合计-除税工程设备费
3 | 031302003001 | 非夜间施工增加 |  | 分部分项合计+单价措施项目合计-除税工程设备费
4 | 031302004001 | 二次搬运 |  | 分部分项合计+单价措施项目合计-除税工程设备费
5 | 031302005001 | 冬雨季施工增加 |  | 分部分项合计+单价措施项目合计-除税工程设备费
6 | 031302006001 | 已完工程及设备保护 |  | 分部分项合计+单价措施项目合计-除税工程设备费
7 | 031302008001 | 临时设施 |  | 分部分项合计+单价措施项目合计-除税工程设备费
8 | 031302009001 | 赶工措施 |  | 分部分项合计+单价措施项目合计-除税工程设备费
【新点2013清单造价江苏版 V10.3.6】
编制人（造价人员）： | [7 empty] | 复核人（造价工程师）：
总价措施项目清单与计价表
工程名称：送、排风工程 | [5 empty] | 标段： |  |  |  |  | 第2页 共2页
序号 | 项目编码 | 项目名称 |  | 计算基础 | 费率（%） |  | 金额（元） |  | 调整 费率（%） | 调整后 金额（元） |  | 备注
9 | 031302010001 | 工程按质论价 |  | 分部分项合计+单价措施项目合计-除税工程设备费
10 | 031302011001 | 住宅分户验收 |  | 分部分项合计+单价措施项目合计-除税工程设备费 | [7 empty] | 在计取住宅分户验收时，大型土石方工程、桩基工程和地下室部分不计入计费基础
11 | 031302012001 | 建筑工人实名制费用 |  | 分部分项合计+单价措施项目合计-除税工程设备费 | [7 empty] | 建筑工人实名制设备由建筑工人工资专用账户开户银行提供的，建筑工人实名制费用按表中费率乘以0.5系数计取
12 | 031302090001 | 地上、地下设施、建筑物的临时保护设施 |  | 分部分项合计+单价措施项目合计-除税工程设备费
13 | 031302091001 | 特殊条件下施工增加费 |  | 分部分项合计+单价措施项目合计-除税工程设备费
14 | 031302015001 | 智慧工地费用 |  | 分部分项合计+单价措施项目合计-除税工程设备费 | [7 empty] | 现场安全隐患排查、人员信息动态管理、扬尘管控视频监控、高处作业防护预警、危大工程监测预警和集成平台等设备、软件和管理费用。
【新点2013清单造价江苏版 V10.3.6】
编制人（造价人员）： | [7 empty] | 复核人（造价工程师）：

## 6.3 表-12 其他项目清单与计价汇总表
其他项目清单与计价汇总表
工程名称：送、排风工程 |  |  |  | 标段： |  |  | 第1页 共1页
序号 | 项目名称 |  | 金额(元) |  | 结算金额(元) | 备注
1 | 暂列金额
2 | 暂估价
2.1 | 材料暂估价
2.2 | 专业工程暂估价
3 | 计日工
4 | 总承包服务费
合 计
【新点2013清单造价江苏版 V10.3.6】

## 6.4 表-12-1 暂列金额明细表
暂列金额明细表
工程名称：送、排风工程 |  |  |  | 标段： |  | 第1页 共1页
序号 | 项目名称 |  | 计量单位 |  | 暂定金额(元) | 备注
合 计
【新点2013清单造价江苏版 V10.3.6】

## 6.5 表-12-2 材料（工程设备）暂估单价及调整表
材料（工程设备）暂估单价及调整表
工程名称：送、排风工程 | [6 empty] | 标段： | [5 empty] | 第1页 共1页
序号 | 材料编码 | 材料(工程设备)名称、规格、型号 |  | 计量单位 | 数量 |  |  | 暂估（元） |  | 确认（元） |  | 差额±(元) |  |  | 备注
[5 empty] | 投标 | 确认 |  | 单价 | 合价 | 单价 | 合价 | 单价 |  | 合价
合计
【新点2013清单造价江苏版 V10.3.6】

## 6.6 表-12-3 专业工程暂估价及结算价表
专业工程暂估价及结算价表
工程名称：送、排风工程 |  |  |  |  | 标段： |  |  | 第1页 共1页
序号 | 工程名称 |  | 工程内容 | 暂估金额(元) |  | 结算金额(元) | 差额±(元) |  | 备注
合 计
【新点2013清单造价江苏版 V10.3.6】

## 6.7 表-13 规费、税金项目计价表
规费、税金项目计价表
工程名称：送、排风工程 |  |  |  | 标段： |  |  |  | 第1页 共1页
序号 | 项目名称 |  | 计算基础 |  | 计算基数(元) |  | 计算费率(％) |  | 金额(元)
1 | 规费 |  | 环境保护税+社会保险费+住房公积金 |  |  |  | 100.000
1.1 | 社会保险费 |  | 分部分项工程费+措施项目费+其他项目费-除税工程设备费 |  |  |  | 2.400
1.2 | 住房公积金 |  | 分部分项工程费+措施项目费+其他项目费-除税工程设备费 |  |  |  | 0.420
1.3 | 环境保护税 |  | 分部分项工程费+措施项目费+其他项目费-除税工程设备费
2 | 税金 |  | 分部分项工程费+措施项目费+其他项目费+规费-除税甲供材料和甲供设备费/1.01 |  |  |  | 9.000
合 计
【新点2013清单造价江苏版 V10.3.6】
编制人（造价人员）： | [5 empty] | 复核人（造价工程师）：