## 扉-1 招标工程量清单扉页
|  | 云龙区大龙湖街道2025年新建卫生间公厕项目 |  |  | 工程
招 标 工 程 量 清 单
招 标 人： | 徐州市云龙区人民政府大龙湖街道办事处 |  | 造价咨询人：
| （单位盖章） |  |  | (单位资质专用章)
法定代表人 或其授权人： |  |  | 法定代表人 或其授权人：
| (签字或盖章) |  |  | (签字或盖章)
编 制 人： |  |  | 复 核 人：
| (造价人员签字盖专用章) |  |  | (造价工程师签字盖专用章)
编 制 时 间： |  |  | 复 核 时 间：
扉-1

## 表-08 分部分项工程和单价措施项目清单与计价表【刘桥公厕
分部分项工程和单价措施项目清单与计价表
工程名称：刘桥公厕建筑工程 | [5 empty] | 标段：云龙区大龙湖街道2025年新建卫生间公厕项目 |  |  | 第 1 页 共 9 页
序号 | 项目编码 | 项目名称 | 项目特征描述 | 计量单位 | 工程量 |  | 金额（元）
[7 empty] | 综合单价 | 综合合价 |  | 其中：暂估价
土石方工程
1 | 010101003001 | 挖沟槽土方 | 1、土壤类别：三类土，结合现场综合考虑； 2、挖土深度：1.1米 | m3 | 61.02
2 | 010101004001 | 挖基坑土方 | 1、化粪池土方，结合现场综合考虑 | m3 | 13
3 | 010103001001 | 回填方 | 1、基槽土方回填，原土回填 2、压实密度0.94 | m3 | 43.11
4 | 010103002001 | 余方弃置 | 1、余土外运 2、运距施工方自行综合考虑 | m3 | 30.91
砌筑工程
5 | 010401001001 | 砖基础 | 1、MU15烧结普通砖，M10水泥砂浆砌筑， 2、防潮层20厚1:2防水水泥砂浆 3、两侧粉20厚1:2防水水泥砂浆 （预拌） | m3 | 7.16
6 | 010401003001 | 实心砖墙 | 1、MU10烧结普通砖，M5水泥砂浆砌筑 （预拌） | m3 | 20.3
混凝土及钢筋混凝土工程
7 | 010501001001 | 垫层 | 1.混凝土种类:商品砼（泵送） 2.混凝土强度等级:C20 | m3 | 3.7
本页小计
注：为计取规费等的使用，可在表中增设其中：“定额人工费”。
表—08
分部分项工程和单价措施项目清单与计价表
工程名称：刘桥公厕建筑工程 | [5 empty] | 标段：云龙区大龙湖街道2025年新建卫生间公厕项目 |  |  | 第 2 页 共 9 页
序号 | 项目编码 | 项目名称 | 项目特征描述 | 计量单位 | 工程量 |  | 金额（元）
[7 empty] | 综合单价 | 综合合价 |  | 其中：暂估价
8 | 010501002001 | 带形基础 | 1.无梁带型基础 2.混凝土种类:商品砼（泵送） 3.混凝土强度等级:C35 | m3 | 6.8
9 | 010501003001 | 独立基础 | 1.混凝土种类:商品砼（泵送） 2.混凝土强度等级:C35 | m3 | 0.74
10 | 010502001001 | 矩形柱 | 1.混凝土种类:商品砼（泵送） 2.混凝土强度等级:C30 | m3 | 2.95
11 | 010502002001 | 构造柱 | 1.混凝土种类:商品砼（非泵送） 2.混凝土强度等级:C25 | m3 | 0.13
12 | 010503002001 | 矩形梁 | 1.混凝土种类:商品砼（泵送） 2.混凝土强度等级:C30 | m3 | 0.55
13 | 010503004001 | 圈梁 | 1.混凝土种类:商品砼（非泵送） 2.混凝土强度等级:C25 | m3 | 3.18
14 | 010503005001 | 过梁 | 1.混凝土种类:商品砼（非泵送） 2.混凝土强度等级:C25 | m3 | 0.27
15 | 010505003001 | 平板 | 1.混凝土种类:商品砼（泵送） 2.混凝土强度等级:C30 3.坡度20.15° | m3 | 7.79
本页小计
注：为计取规费等的使用，可在表中增设其中：“定额人工费”。
表—08
分部分项工程和单价措施项目清单与计价表
工程名称：刘桥公厕建筑工程 | [5 empty] | 标段：云龙区大龙湖街道2025年新建卫生间公厕项目 |  |  | 第 3 页 共 9 页
序号 | 项目编码 | 项目名称 | 项目特征描述 | 计量单位 | 工程量 |  | 金额（元）
[7 empty] | 综合单价 | 综合合价 |  | 其中：暂估价
16 | 010507007001 | 其他构件 | 砼屋脊 1.混凝土种类:商品砼（非泵送） 2.混凝土强度等级:C20 | m3 | 1.1
17 | 010507001001 | 坡道 | 1、素土夯实； 2、150厚3:7灰土； 3、素水泥一道； 4、30厚1:3干硬性水泥砂浆结合层，表面撒水泥粉； 5、30厚防滑火烧面花岗岩面层，缝宽5mm干石灰粗砂扫缝后洒水封缝。 | m2 | 4.42
18 | 010507001002 | 散水 | 1、素土夯实，压实系数不小于0.9，向外坡4%； 2、150厚碎石或碎砖垫层，灌M2.5混合砂浆； 3、40厚C20细石砼，撒1:2水泥沙子，压实抹光。 | m2 | 13.16
19 | 010515001001 | 现浇构件钢筋 | 1、HRB400钢筋制作安装，φ12以内 | t | 1.306
20 | 010515001002 | 现浇构件钢筋 | 2、HRB400钢筋制作安装，φ25以内 | t | 0.457
21 | 010515001003 | 现浇构件钢筋 | 3、砌体拉结筋，HPB300，φ6 | t | 0.176
门窗工程
本页小计
注：为计取规费等的使用，可在表中增设其中：“定额人工费”。
表—08
分部分项工程和单价措施项目清单与计价表
工程名称：刘桥公厕建筑工程 | [5 empty] | 标段：云龙区大龙湖街道2025年新建卫生间公厕项目 |  |  | 第 4 页 共 9 页
序号 | 项目编码 | 项目名称 | 项目特征描述 | 计量单位 | 工程量 |  | 金额（元）
[7 empty] | 综合单价 | 综合合价 |  | 其中：暂估价
22 | 010801002001 | 木质门带套 | 1、成品木门（下带百页）单扇，制作、安装， 2、门洞尺寸1000*2200 3、包括门框、拉手、合页等所有配件 | 樘 | 2
23 | 010807003001 | 金属百叶窗 | 1、成品铝合金百页窗 2、包括所有五金配件 | m2 | 1.44
24 | 010807001001 | 金属（塑钢、断桥）窗 | 1、塑钢窗框，6厚磨砂玻璃上悬窗 2、洞口尺寸1200*1700 3、具体分格按图纸，包括所有五金配件 | 樘 | 2
屋面及防水工程
25 | 010901001001 | 瓦屋面 | 1、20厚1:3水泥砂浆找平层，四周垂直面抹小八字角； 2、防水：另列子目； 3、25厚1:2.5水泥砂浆保护层内设16#钢丝网孔径25*25； 4、水泥彩瓦，挂瓦条30*30，顺水条40*20*450~600. （预拌） | m2 | 68.4
26 | 010902001001 | 屋面卷材防水 | 1、4.0厚SBS防水卷材两道 | m2 | 92.9
27 | 010902002001 | 屋面涂膜防水 | 1、1.5厚聚氨酯防水涂料 | m2 | 68.4
本页小计
注：为计取规费等的使用，可在表中增设其中：“定额人工费”。
表—08
分部分项工程和单价措施项目清单与计价表
工程名称：刘桥公厕建筑工程 | [5 empty] | 标段：云龙区大龙湖街道2025年新建卫生间公厕项目 |  |  | 第 5 页 共 9 页
序号 | 项目编码 | 项目名称 | 项目特征描述 | 计量单位 | 工程量 |  | 金额（元）
[7 empty] | 综合单价 | 综合合价 |  | 其中：暂估价
楼地面装饰工程
28 | 011102003001 | 块料楼地面 | 1、80厚C20砼垫层； 2、界面剂一道； 3、最薄处30厚C20细石砼找坡层，向地漏找1%坡，随捣随抹； 4、1.0厚外涂型水泥基渗透结晶型防水涂料，用量不低于1.5kg/m2； 5、1.5厚JS水泥基防水涂膜； 6、30厚DS M15砂浆（干硬性水泥砂浆）结合层，表面撒水泥粉； 7、8厚800*800防滑地砖面层，DTG砂浆擦缝用人造石专用填缝。 （预拌） | m2 | 34.07
29 | 011102001001 | 石材楼地面 | 1、素土夯实； 2、150厚3:7灰土； 3、素水泥一道； 4、30厚1:3干硬性水泥砂浆结合层，表面撒水泥粉； 5、30厚防滑火烧面花岗岩面层，缝宽5mm干石灰粗砂扫缝后洒水封缝。 （预拌） | m2 | 4.74
本页小计
注：为计取规费等的使用，可在表中增设其中：“定额人工费”。
表—08
分部分项工程和单价措施项目清单与计价表
工程名称：刘桥公厕建筑工程 | [5 empty] | 标段：云龙区大龙湖街道2025年新建卫生间公厕项目 |  |  | 第 6 页 共 9 页
序号 | 项目编码 | 项目名称 | 项目特征描述 | 计量单位 | 工程量 |  | 金额（元）
[7 empty] | 综合单价 | 综合合价 |  | 其中：暂估价
墙、柱面装饰与隔断、幕墙工程
30 | 011201001001 | 墙面一般抹灰 | 1、用修补砂浆局部修补墙面，DP砂浆勾实接缝并拉毛，接缝处粘贴耐碱玻纤网格布； 2、刷界面处理剂一道(砌体基层)或甩浆一道(砼基层)； 3、6厚DP(DCA)M5砂浆(1:1:6水泥石灰膏砂浆)； 4、1.5厚JS防水涂料（做至顶棚底）。 （预拌） | m2 | 129.15
31 | 011201001002 | 墙面一般抹灰（外墙面） | 1、界面砂浆一道 ； 2、12厚1:3水泥砂浆找平层； 3、 5厚抗裂聚合物水泥砂浆压入两层耐碱玻纤网格布(首层网格布15厚)； 4、10厚防水砂浆； （预拌） | m2 | 71.76
本页小计
注：为计取规费等的使用，可在表中增设其中：“定额人工费”。
表—08
分部分项工程和单价措施项目清单与计价表
工程名称：刘桥公厕建筑工程 | [5 empty] | 标段：云龙区大龙湖街道2025年新建卫生间公厕项目 |  |  | 第 7 页 共 9 页
序号 | 项目编码 | 项目名称 | 项目特征描述 | 计量单位 | 工程量 |  | 金额（元）
[7 empty] | 综合单价 | 综合合价 |  | 其中：暂估价
32 | 011202001001 | 柱、梁面一般抹灰 | 1、界面砂浆一道 ； 2、12厚1:3水泥砂浆找平层； 3、 5厚抗裂聚合物水泥砂浆压入两层耐碱玻纤网格布(首层网格布15厚)； 4、10厚防水砂浆； （预拌） | m2 | 15.06
33 | 011203001002 | 零星项目一般抹灰 | 1、屋脊水泥砂浆抹灰（预拌） | m2 | 15.93
34 | 011204003001 | 块料墙面 | 1、5厚DTA砂浆或瓷砖胶粘剂粘接层； 2、8厚300*600陶瓷墙砖,DTG砂浆勾缝或白水泥擦缝。 （预拌） | m2 | 72.68
天棚工程
35 | 011301001001 | 天棚抹灰 | 1、板底刷1.5厚JS水泥基防水涂膜； 2、刷素水泥浆一道(内掺水重3~5%%%的107胶)； 3、6厚1:0.3:3水泥石膏砂浆打底扫毛； 4、6厚1:0.3:3水泥石膏砂浆粉面； 5、刷内墙乳胶漆(满挂腻子)； | m2 | 37.83
油漆、涂料、裱糊工程
本页小计
注：为计取规费等的使用，可在表中增设其中：“定额人工费”。
表—08
分部分项工程和单价措施项目清单与计价表
工程名称：刘桥公厕建筑工程 | [5 empty] | 标段：云龙区大龙湖街道2025年新建卫生间公厕项目 |  |  | 第 8 页 共 9 页
序号 | 项目编码 | 项目名称 | 项目特征描述 | 计量单位 | 工程量 |  | 金额（元）
[7 empty] | 综合单价 | 综合合价 |  | 其中：暂估价
36 | 011407001001 | 墙面喷刷涂料 | 1、抹灰面真石漆喷涂（白色真石漆） | m2 | 78.27
37 | 011407001002 | 墙面喷刷涂料 | 1、抹灰面真石漆喷涂(浅灰色仿石材真石漆) | m2 | 17.35
38 | 011407001003 | 墙面喷刷涂料 | 1、卫生间内墙面2米高以上刷白色防霉涂料 | m2 | 56.46
其他装饰工程
39 | 011505001002 | 洗漱台 | 1、三孔洗漱台 2、宽度600，长度2760 3、包括支架面层等多有内容 4、基层做法按图集16J914-1 XT12 | 个 | 1
40 | 011505010001 | 镜面玻璃 | 1、镜面玻璃 2、高1.2m，长同台面 | m2 | 3.31
41 | 011210005001 | 成品隔断 | 1、卫生间成品隔断 高2米 | 间 | 9
42 | 011210005002 | 成品隔断 | 1、小便斗挡板400*900 | 片 | 5
43 | 040504008001 | 整体化粪池 | 1、成品钢筋混凝土化粪池, 2、有效容积9立方 3、详图集03S702 | 座 | 1
分部分项合计
措施项目
44 | 011701003001 | 里脚手架 | 1、脚手架，投标人综合考虑，结算不调整 | 项 | 110.54
45 | 011702001001 | 基础 模板，垫层复合木模 | 1、构件名称：垫层 | m2 | 7.36
46 | 011702001002 | 无梁式带型基础 模板 | 1、构件名称：带型基础 | m2 | 16.2
本页小计
注：为计取规费等的使用，可在表中增设其中：“定额人工费”。
表—08
分部分项工程和单价措施项目清单与计价表
工程名称：刘桥公厕建筑工程 | [5 empty] | 标段：云龙区大龙湖街道2025年新建卫生间公厕项目 |  |  | 第 9 页 共 9 页
序号 | 项目编码 | 项目名称 | 项目特征描述 | 计量单位 | 工程量 |  | 金额（元）
[7 empty] | 综合单价 | 综合合价 |  | 其中：暂估价
47 | 011702001003 | 独立基础 模板 | 1、构件名称：独立基础 | m2 | 1.76
48 | 011702003001 | 构造柱 模板 高度3.6米内 | 1、构件名称：构造柱 | m2 | 16.53
49 | 011702002001 | 矩形柱 模板 | 1、构件名称：矩形柱 | m2 | 42.3
50 | 011702006001 | 矩形梁 模板高度3.6米内 | 1、构件名称：矩形梁 | m2 | 6.43
51 | 011702008001 | 圈梁 模板 | 1、构件名称：圈梁 | m2 | 21.23
52 | 011702009001 | 过梁 模板 | 1、构件名称：过梁 | m2 | 3.83
53 | 011702014001 | 有梁板 模板 | 1、构件名称：板 | m2 | 57.06
54 | 011702023001 | 雨篷、悬挑板、阳台板 模板 | 1、构件名称：雨篷 | m2 | 3.98
55 | 011702025001 | 砼屋脊 模板 | 1、构件名称：砼屋脊 | m2 | 13.14
56 | 011705001001 | 大型机械设备进出场及安拆 | 1、大型机械设备进出场及安拆 2、投标人自行考虑，结算不调整 | 项 | 1
单价措施合计
本页小计
合 计
注：为计取规费等的使用，可在表中增设其中：“定额人工费”。
表—08

## 表-11 总价措施项目清单与计价表【刘桥公厕建筑工程】
总价措施项目清单与计价表
工程名称：刘桥公厕建筑工程 |  |  |  | 标段：云龙区大龙湖街道2025年新建卫生间公厕项目 |  |  |  | 第 1 页 共 3 页
序号 | 项目编码 | 项目名称 | 计算基础 |  | 费率 (%) | 金额 (元) | 调整 费率 (%) |  | 调整后 金额(元) | 备注
1 | 011707001001 | 安全文明施工费
1.1 | 1.1 | 基本费 | 分部分项合计+技术措施项目合计-分部分项设备费-技术措施项目设备费 |  | 3.1
1.2 | 1.2 | 增加费 | 分部分项合计+技术措施项目合计-分部分项设备费-技术措施项目设备费 |  | 0
1.3 | 1.3 | 扬尘污染防治增加费 | 分部分项合计+技术措施项目合计-分部分项设备费-技术措施项目设备费 |  | 0.31
2 | 011707010001 | 按质论价 | 分部分项合计+技术措施项目合计-分部分项设备费-技术措施项目设备费 |  | 0
3 | 011707002001 | 夜间施工 | 分部分项合计+技术措施项目合计-分部分项设备费-技术措施项目设备费
4 | 011707003001 | 非夜间施工照明 | 分部分项合计+技术措施项目合计-分部分项设备费-技术措施项目设备费 | [6 empty] | 在计取非夜间施工照明费时，建筑工程、仿古工程、修缮土建部分仅地下室（地宫）部分可计取；单独装饰、安装工程、园林绿化工程、修缮安装部分仅特殊施工部位内施工项目可计取
5 | 011707004001 | 二次搬运 | 分部分项合计+技术措施项目合计-分部分项设备费-技术措施项目设备费
6 | 011707005001 | 冬雨季施工 | 分部分项合计+技术措施项目合计-分部分项设备费-技术措
编制人（造价人员）： |  |  |  | 复核人（造价工程师）：
表-11
总价措施项目清单与计价表
工程名称：刘桥公厕建筑工程 |  |  |  | 标段：云龙区大龙湖街道2025年新建卫生间公厕项目 |  |  |  | 第 2 页 共 3 页
序号 | 项目编码 | 项目名称 | 计算基础 |  | 费率 (%) | 金额 (元) | 调整 费率 (%) |  | 调整后 金额(元) | 备注
施项目设备费
7 | 011707006001 | 地上、地下设施、建筑物的临时保护设施 | 分部分项合计+技术措施项目合计-分部分项设备费-技术措施项目设备费
8 | 011707007001 | 已完工程及设备保护 | 分部分项合计+技术措施项目合计-分部分项设备费-技术措施项目设备费
9 | 011707008001 | 临时设施 | 分部分项合计+技术措施项目合计-分部分项设备费-技术措施项目设备费
10 | 011707009001 | 赶工措施 | 分部分项合计+技术措施项目合计-分部分项设备费-技术措施项目设备费
11 | 011707011001 | 住宅分户验收 | 分部分项合计+技术措施项目合计-分部分项设备费-技术措施项目设备费 | [6 empty] | 在计取住宅分户验收时，大型土石方工程、桩基工程和地下室部分不计入计费基础
12 | 011707012001 | 建筑工人实名制 | 分部分项合计+技术措施项目合计-分部分项设备费-技术措施项目设备费 | [6 empty] | 建筑工人实名制设备由建筑工人工资专用账户开户银行提供的，建筑工人实名制费用按表中费率乘以0.5系数计取
13 | 011707015001 | 智慧工地费用 | 分部分项合计+技术措施项目合计-分部分项设备费-技术措施项目设备费
14 | 011707013001 | 特殊施工降效 | 分部分项合计+技术措施项目合计-分部分项设备费-技术措施项目设备费
编制人（造价人员）： |  |  |  | 复核人（造价工程师）：
表-11
总价措施项目清单与计价表
工程名称：刘桥公厕建筑工程 |  |  |  | 标段：云龙区大龙湖街道2025年新建卫生间公厕项目 |  |  |  | 第 3 页 共 3 页
序号 | 项目编码 | 项目名称 | 计算基础 |  | 费率 (%) | 金额 (元) | 调整 费率 (%) |  | 调整后 金额(元) | 备注
15 | 011707014001 | 协管费 | 分部分项合计+技术措施项目合计-分部分项设备费-技术措施项目设备费
合 计
编制人（造价人员）： |  |  |  | 复核人（造价工程师）：
表-11

## 表-12 其他项目清单与计价汇总表【刘桥公厕建筑工程】
其他项目清单与计价汇总表
工程名称：刘桥公厕建筑工程 |  | 标段：云龙区大龙湖街道2025年新建卫生间公厕项目 |  |  | 第 1 页 共 1 页
序号 | 项目名称 |  | 金额（元） | 结算金额（元） |  | 备注
一 | 其他项目
1 | 暂列金额 |  |  |  |  | 明细详见表-12-1
2 | 暂估价
2.1 | 材料(工程设备)暂估价 |  | - |  |  | 明细详见表-12-2
2.2 | 专业工程暂估价 |  |  |  |  | 明细详见表-12-3
3 | 计日工 |  |  |  |  | 明细详见表-12-4
4 | 总承包服务费 |  |  |  |  | 明细详见表-12-5
5 | 索赔与现场签证 |  | - |  |  | 明细详见表-12-6
合 计 | [5 empty] | —
表—12

## 表-13 规费、税金项目清单与计价表【刘桥公厕建筑工程】
规费、税金项目清单与计价表
工程名称：刘桥公厕建筑工程 |  |  | 标段：云龙区大龙湖街道2025年新建卫生间公厕项目 |  | 第 1 页 共 1 页
序号 | 项目名称 | 计算基础 |  | 计算基数 |  | 计算费率(%) | 金额(元)
1 | 规费 | 社会保险费+住房公积金+环境保护税
1.1 | 社会保险费 | 分部分项工程+措施项目+其他项目-分部分项设备费-技术措施项目设备费 |  |  |  | 3.2
1.2 | 住房公积金 | 分部分项工程+措施项目+其他项目-分部分项设备费-技术措施项目设备费 |  |  |  | 0.53
1.3 | 环境保护税 | 分部分项工程+措施项目+其他项目-分部分项设备费-技术措施项目设备费 |  |  |  | 0
2 | 税金 | 分部分项工程+措施项目+其他项目+规费-(甲供材料费+甲供主材费+甲供设备费)/1.01 |  |  |  | 9
合 计
表—13

## 表-08 分部分项工程和单价措施项目清单与计价表【刘桥公厕_1
分部分项工程和单价措施项目清单与计价表
工程名称：刘桥公厕安装工程 | [5 empty] | 标段：云龙区大龙湖街道2025年新建卫生间公厕项目 |  |  | 第 1 页 共 5 页
序号 | 项目编码 | 项目名称 | 项目特征描述 | 计量单位 | 工程量 |  | 金额（元）
[7 empty] | 综合单价 | 综合合价 |  | 其中：暂估价
0310 给排水、采暖、燃气工程
1 | 031004014001 | 地漏 | 1、型号、规格：90*90，DN50 | 组 | 4
2 | 031001006001 | 塑料管 | 1、安装部位：室内排水管 2、材质、规格：平壁硬聚氯乙烯(PVC-U)DN100 3、连接形式：管件粘接 | m | 25.5
3 | 031001006006 | 塑料管 | 1、安装部位：室内排水管 2、材质、规格：平壁硬聚氯乙烯(PVC-U)DN75 3、连接形式：管件粘接 | m | 5.37
4 | 031001006003 | 塑料管 | 1、安装部位：室内排水管 2、材质、规格：平壁硬聚氯乙烯(PVC-U)DN50 3、连接形式：管件粘接 | m | 19.55
5 | 031001006005 | 塑料管 | 1、材质、规格：PPR给水管DN40，1.5MPa 2、连接形式：热熔 3、压力试验及吹、洗设计要求：试验压力为1MPa，给水系统交付使用前必须冲洗和消毒 | m | 7.94
本页小计
注：为计取规费等的使用，可在表中增设其中：“定额人工费”。
表—08
分部分项工程和单价措施项目清单与计价表
工程名称：刘桥公厕安装工程 | [5 empty] | 标段：云龙区大龙湖街道2025年新建卫生间公厕项目 |  |  | 第 2 页 共 5 页
序号 | 项目编码 | 项目名称 | 项目特征描述 | 计量单位 | 工程量 |  | 金额（元）
[7 empty] | 综合单价 | 综合合价 |  | 其中：暂估价
6 | 031001006007 | 塑料管 | 1、材质、规格：PPR给水管DN32，1.5MPa 2、连接形式：热熔 3、压力试验及吹、洗设计要求：试验压力为1MPa，给水系统交付使用前必须冲洗和消毒 | m | 3.5
7 | 031001006008 | 塑料管 | 1、材质、规格：PPR给水管DN25，1.5MPa 2、连接形式：热熔 3、压力试验及吹、洗设计要求：试验压力为1MPa，给水系统交付使用前必须冲洗和消毒 | m | 15.89
8 | 031001006009 | 塑料管 | 1、材质、规格：PPR给水管DN20，1.5MPa 2、连接形式：热熔 3、压力试验及吹、洗设计要求：试验压力为1MPa，给水系统交付使用前必须冲洗和消毒 | m | 1.93
本页小计
注：为计取规费等的使用，可在表中增设其中：“定额人工费”。
表—08
分部分项工程和单价措施项目清单与计价表
工程名称：刘桥公厕安装工程 | [5 empty] | 标段：云龙区大龙湖街道2025年新建卫生间公厕项目 |  |  | 第 3 页 共 5 页
序号 | 项目编码 | 项目名称 | 项目特征描述 | 计量单位 | 工程量 |  | 金额（元）
[7 empty] | 综合单价 | 综合合价 |  | 其中：暂估价
9 | 031001006010 | 塑料管 | 1、材质、规格：PPR给水管DN15，1.5MPa 2、连接形式：热熔 3、压力试验及吹、洗设计要求：试验压力为1MPa，给水系统交付使用前必须冲洗和消毒 | m | 8.71
10 | 031002003003 | 套管 | 1、名称、类型：刚性防水套管（穿外墙 dn110） 2、规格：DN150 3、填料材质：按设计要求含封堵 | 个 | 3
11 | 031002003004 | 套管 | 1、名称、类型：刚性防水套管（穿外墙 dn50） 2、规格：dn80 3、填料材质：按设计要求含封堵 | 个 | 1
12 | 031002003006 | 套管 | 1、名称、类型：刚套管（穿内墙dn50） 2、规格：dn80 3、填料材质：按设计要求含封堵 | 个 | 2
13 | 031004006001 | 大便器 | 1、蹲式大便器 自闭式冲洗阀 | 组 | 9
14 | 031004007001 | 小便器 | 1、立式小便器 感应式暗装式 | 组 | 4
15 | 031004003001 | 洗脸盆 | 洗脸盆，感应式水嘴 | 组 | 3
16 | 031004008001 | 其他成品卫生器具 | 1、拖把池，含水龙头 | 组 | 2
本页小计
注：为计取规费等的使用，可在表中增设其中：“定额人工费”。
表—08
分部分项工程和单价措施项目清单与计价表
工程名称：刘桥公厕安装工程 | [5 empty] | 标段：云龙区大龙湖街道2025年新建卫生间公厕项目 |  |  | 第 4 页 共 5 页
序号 | 项目编码 | 项目名称 | 项目特征描述 | 计量单位 | 工程量 |  | 金额（元）
[7 empty] | 综合单价 | 综合合价 |  | 其中：暂估价
17 | 031003013001 | 水表 | DN40水表，包括水表井，做法按图集05S502， | 组 | 1
18 | 010101002001 | 挖一般土方 | 1、土壤类别：三类土 2、挖土深度：0.8m | m3 | 3.5
19 | 010507006001 | 检查井 | 1.钢筋混凝土检查井,直径700,球墨铸铁井盖, 2.检查井做法详20S515。 | 座 | 3
0304 电气设备安装工程
20 | 030404035001 | 插座 | 1、名称：安全型单相二三孔电源插座 | 个 | 2
21 | 030404017001 | 配电箱 | 1、名称：低压动力配电箱 2、规格：200*170*100 | 台 | 1
22 | 030408001001 | 电力电缆 | 1、型号：YJV-5*4 2、规格：YJV-0.6/1KV 3、敷设方式、部位：接办公楼总配电箱 4、工程量暂估，按实结算 | m | 50
23 | 030411001003 | 配管 | 1、名称：电缆穿SC管 2、规格：DN32 3、工程量暂估，按实结算 | m | 50
24 | 030411004001 | 配线 | 1、型号：WDZ-BV-3*2.5-PVC20 2、规格：BV-450/750,2.5mm2铜芯阻燃导线 | m | 107.52
本页小计
注：为计取规费等的使用，可在表中增设其中：“定额人工费”。
表—08
分部分项工程和单价措施项目清单与计价表
工程名称：刘桥公厕安装工程 | [5 empty] | 标段：云龙区大龙湖街道2025年新建卫生间公厕项目 |  |  | 第 5 页 共 5 页
序号 | 项目编码 | 项目名称 | 项目特征描述 | 计量单位 | 工程量 |  | 金额（元）
[7 empty] | 综合单价 | 综合合价 |  | 其中：暂估价
25 | 030411001002 | 配管 | 1、名称：电线穿PVC管 2、规格：DN20 | m | 37.56
26 | 030412001001 | 普通灯具 | 1、名称：防水防尘灯，1*14W ~220V 防频闪，吸顶安装 | 套 | 5
27 | 030404034002 | 照明开关 | 1、名称：单联单控开关 | 个 | 3
28 | 030409001001 | 接地极 | 利用建筑物的结构基础及建筑物的地圈梁主筋作为接地极,将基础底板上下两层主筋沿建筑物外圈焊接成 环型 | 根 | 4
29 | 030409005001 | 避雷网 |  | m | 50.96
30 | 030409004001 | 均压环 | 利用圈梁钢筋焊接 | m | 39
31 | 030409003002 | 避雷引下线 | 利用主筋焊接 | m | 12
32 | 030409008001 | 等电位端子箱、测试板 |  | 台 | 1
33 | 030414002001 | 送配电装置系统 | 1.名称:送配电系统调试 2.电压等级(kV):1kV以下 | 系统 | 1
34 | 030414011001 | 接地装置 | 1.名称:接地系统调试 | 系统 | 1
分部分项合计
措施项目
35 | 031301017001 | 脚手架搭拆 |  | 项 | 1
单价措施合计
本页小计
合 计
注：为计取规费等的使用，可在表中增设其中：“定额人工费”。
表—08

## 表-11 总价措施项目清单与计价表【刘桥公厕安装工程】
总价措施项目清单与计价表
工程名称：刘桥公厕安装工程 |  |  |  | 标段：云龙区大龙湖街道2025年新建卫生间公厕项目 |  |  |  | 第 1 页 共 3 页
序号 | 项目编码 | 项目名称 | 计算基础 |  | 费率 (%) | 金额 (元) | 调整 费率 (%) |  | 调整后 金额(元) | 备注
1 | 031302001001 | 安全文明施工费
1.1 | 1.1 | 基本费 | 分部分项合计+技术措施项目合计-分部分项设备费-技术措施项目设备费 |  | 1.5
1.2 | 1.2 | 增加费 | 分部分项合计+技术措施项目合计-分部分项设备费-技术措施项目设备费 |  | 0
1.3 | 1.3 | 扬尘污染防治增加费 | 分部分项合计+技术措施项目合计-分部分项设备费-技术措施项目设备费 |  | 0.21
2 | 031302010001 | 按质论价 | 分部分项合计+技术措施项目合计-分部分项设备费-技术措施项目设备费 |  | 0
3 | 031302002001 | 夜间施工 | 分部分项合计+技术措施项目合计-分部分项设备费-技术措施项目设备费
4 | 031302003001 | 非夜间施工照明 | 分部分项合计+技术措施项目合计-分部分项设备费-技术措施项目设备费 | [6 empty] | 在计取非夜间施工照明费时，建筑工程、仿古工程、修缮土建部分仅地下室（地宫）部分可计取；单独装饰、安装工程、园林绿化工程、修缮安装部分仅特殊施工部位内施工项目可计取
5 | 031302004001 | 二次搬运 | 分部分项合计+技术措施项目合计-分部分项设备费-技术措施项目设备费
6 | 031302005001 | 冬雨季施工 | 分部分项合计+技术措施项目合计-分部分项设备费-技术措
编制人（造价人员）： |  |  |  | 复核人（造价工程师）：
表-11
总价措施项目清单与计价表
工程名称：刘桥公厕安装工程 |  |  |  | 标段：云龙区大龙湖街道2025年新建卫生间公厕项目 |  |  |  | 第 2 页 共 3 页
序号 | 项目编码 | 项目名称 | 计算基础 |  | 费率 (%) | 金额 (元) | 调整 费率 (%) |  | 调整后 金额(元) | 备注
施项目设备费
7 | 031302006001 | 已完工程及设备保护 | 分部分项合计+技术措施项目合计-分部分项设备费-技术措施项目设备费
8 | 031302008001 | 临时设施 | 分部分项合计+技术措施项目合计-分部分项设备费-技术措施项目设备费
9 | 031302009001 | 赶工措施 | 分部分项合计+技术措施项目合计-分部分项设备费-技术措施项目设备费
10 | 031302011001 | 住宅分户验收 | 分部分项合计+技术措施项目合计-分部分项设备费-技术措施项目设备费 | [6 empty] | 在计取住宅分户验收时，大型土石方工程、桩基工程和地下室部分不计入计费基础
11 | 031302012001 | 建筑工人实名制 | 分部分项合计+技术措施项目合计-分部分项设备费-技术措施项目设备费 | [6 empty] | 建筑工人实名制设备由建筑工人工资专用账户开户银行提供的，建筑工人实名制费用按表中费率乘以0.5系数计取
12 | 031302015001 | 智慧工地费用 | 分部分项合计+技术措施项目合计-分部分项设备费-技术措施项目设备费
13 | 031302013001 | 特殊施工降效 | 分部分项合计+技术措施项目合计-分部分项设备费-技术措施项目设备费
14 | 031302014001 | 协管费 | 分部分项合计+技术措施项目合计-分部分项设备费-技术措施项目设备费
编制人（造价人员）： |  |  |  | 复核人（造价工程师）：
表-11
总价措施项目清单与计价表
工程名称：刘桥公厕安装工程 |  |  |  | 标段：云龙区大龙湖街道2025年新建卫生间公厕项目 |  |  |  | 第 3 页 共 3 页
合 计
编制人（造价人员）： |  |  |  | 复核人（造价工程师）：
表-11

## 表-12 其他项目清单与计价汇总表【刘桥公厕安装工程】
其他项目清单与计价汇总表
工程名称：刘桥公厕安装工程 |  | 标段：云龙区大龙湖街道2025年新建卫生间公厕项目 |  |  | 第 1 页 共 1 页
序号 | 项目名称 |  | 金额（元） | 结算金额（元） |  | 备注
一 | 其他项目
1 | 暂列金额 |  |  |  |  | 明细详见表-12-1
2 | 暂估价
2.1 | 材料(工程设备)暂估价 |  | - |  |  | 明细详见表-12-2
2.2 | 专业工程暂估价 |  |  |  |  | 明细详见表-12-3
3 | 计日工 |  |  |  |  | 明细详见表-12-4
4 | 总承包服务费 |  |  |  |  | 明细详见表-12-5
5 | 索赔与现场签证 |  | - |  |  | 明细详见表-12-6
合 计 | [5 empty] | —
表—12

## 表-13 规费、税金项目清单与计价表【刘桥公厕安装工程】
规费、税金项目清单与计价表
工程名称：刘桥公厕安装工程 |  |  | 标段：云龙区大龙湖街道2025年新建卫生间公厕项目 |  | 第 1 页 共 1 页
序号 | 项目名称 | 计算基础 |  | 计算基数 |  | 计算费率(%) | 金额(元)
1 | 规费 | 社会保险费+住房公积金+环境保护税
1.1 | 社会保险费 | 分部分项工程+措施项目+其他项目-分部分项设备费-技术措施项目设备费 |  |  |  | 2.4
1.2 | 住房公积金 | 分部分项工程+措施项目+其他项目-分部分项设备费-技术措施项目设备费 |  |  |  | 0.42
1.3 | 环境保护税 | 分部分项工程+措施项目+其他项目-分部分项设备费-技术措施项目设备费 |  |  |  | 0
2 | 税金 | 分部分项工程+措施项目+其他项目+规费-(甲供材料费+甲供主材费+甲供设备费)/1.01 |  |  |  | 9
合 计
表—13