## 封面
| 南通市通州区公安局1号预警室改造项目 |  |  | 工程
招标工程量清单
招 标 人：
（单位盖章）
造价咨询人：
（单位盖章）

## 1.1 表-08 分部分项工程和单价措施项目清单与计价表
分部分项工程和单价措施项目清单与计价表
工程名称：装饰工程 |  |  |  |  | 标段：
序号 | 项目编码 | 项目名称 | 项目特征描述 | 计量 单位 | 工程量 | 金额（元）
[6 empty] | 综合单价 | 合价 | 其中
暂估价
2F-110接警室
1 | 011606002001 | 墙柱面龙骨及饰面拆除 | 1、原轻质墙体拆除 2、垃圾清理外运，运距施工单位自行勘察现场综合考虑 3、室内垃圾上下车搬运费包含在内 4、残值归承包人所有，投标报价时综合考虑 | m2 | 36.94
2 | 011610001001 | 门拆除 | 1、门及门套拆除 2、垃圾清理外运，运距施工单位自行勘察现场综合考虑 3、室内垃圾上下车搬运费包含在内 4、残值归承包人所有，投标报价时综合考虑 | 樘 | 1
3 | 011610002001 | 金属门窗拆除 | 1、玻璃门拆除 2、垃圾清理外运，运距施工单位自行勘察现场综合考虑 3、室内垃圾上下车搬运费包含在内 4、残值归承包人所有，投标报价时综合考虑 | m2 | 19.04
4 | 011606003001 | 天棚面龙骨及饰面拆除 | 1、2楼接警门厅空调漏水处，石膏板吊顶拆除、恢复 2、垃圾清理外运，运距施工单位自行勘察现场综合考虑 3、室内垃圾上下车搬运费包含在内 4、残值归承包人所有，投标报价时综合考虑 | 项 | 1
5 | 011104004001 | 防静电活动地板 | 1、象牙白抗静电600*600玻化砖 2、地板支架 3、云石胶固定 | m2 | 145.1
6 | 011210003001 | 玻璃隔断 | 1、双层玻璃隔断，含中空百叶玻璃门(玻璃隔断为80系列双层玻璃隔断，玻璃厚5mm,黑色铝合金边框） 2、中间夹铝百叶 | m2 | 33.12
7 | 011210002001 | 金属隔断 | 1、L50*50*5mm热镀锌角钢 2、双面9mm厚阻燃板 3、双面聚酯纤维吸音板 4、内填充防火隔音棉 | m2 | 14.57
8 | 011207001001 | 墙面装饰板 | 1、聚酯纤维吸音板 2、25*25木龙骨 3、18厚木工板基层 4、木基层防火涂料三遍 | m2 | 64.48
9 | 011105006001 | 金属踢脚线 | 1、50MM黑色拉丝不锈钢踢脚线 2、9mm厚阻燃板基层 | m | 17.7
10 | 011508005001 | 吸塑字 | 定制字体：南通市通州区公安局情报指挥中心 | 个 | 15
分部小计
5F-反诈中心
11 | 011601001001 | 砌体、隔断拆除 | 1、墙体拆除(含粉刷、涂料、面层板) 2、垃圾清理外运，运距综合考虑 | m3 | 20.25
12 | 011605001001 | 平面块料拆除 | 1、铲除地砖含基层，拆除后满足后期装饰要求 2、垃圾清理外运，运距施工单位自行勘察现场综合考虑 3、室内垃圾上下车搬运费包含在内 | m2 | 33.75
13 | 011606002002 | 墙柱面龙骨及饰面拆除 | 1、原墙面装饰板拆除（不包括墙体拆除位置） 2、垃圾清理外运，运距施工单位自行勘察现场综合考虑 3、室内垃圾上下车搬运费包含在内 4、残值归承包人所有，投标报价时综合考虑 | m2 | 26.88
14 | 011606003002 | 天棚面龙骨及饰面拆除 | 1、吊顶拆除（含基层龙骨、转换层、面层、挡烟垂壁） 2、垃圾清理外运，运距施工单位自行勘察现场综合考虑 3、室内垃圾上下车搬运费包含在内 4、残值归承包人所有，投标报价时综合考虑 | m2 | 123.75
15 | 011606003003 | 天棚面龙骨及饰面拆除 | 1、5楼指挥大厅空调漏水处，石膏板吊顶拆除、恢复 2、垃圾清理外运，运距施工单位自行勘察现场综合考虑 3、室内垃圾上下车搬运费包含在内 4、残值归承包人所有，投标报价时综合考虑 | 项 | 1
16 | 011104004002 | 防静电活动地板 | 1、象牙白抗静电600*600玻化砖 2、地板支架 3、云石胶固定 | m2 | 33.75
17 | 011210003002 | 玻璃隔断 | 1、双层玻璃隔断，含中空百叶玻璃门(玻璃隔断为80系列双层玻璃隔断，玻璃厚5mm,黑色铝合金边框） 2、中间夹铝百叶 | m2 | 24.32
18 | 010805001001 | 定制电感自动移门 | 1、门代号及洞口尺寸:2200*2900mm 2、门框、扇材质:不锈钢 3、玻璃品种、厚度:钢化玻璃 12mm 4、启动装置的品种、规格:自动感应门感应装置 | m2 | 6.38
19 | 010801001001 | 木质门 | 1、M1622 2、定制成品门 3、含门套、贴脸、五金构件安装、门锁、油漆、闭门器、防撞条、隔音条等；含门楣 | 樘 | 1
20 | 011207001002 | 墙面装饰板 | 1、聚酯纤维吸音板 2、25*25木龙骨 3、18厚木工板基层 4、木基层防火涂料二遍 | m2 | 108.55
21 | 011207001003 | 墙面装饰板 | 1、蓝色碳晶板 2、18mm细木工板 3、木龙骨 4、木基层防火涂料二遍 | m2 | 12
22 | 011105006002 | 金属踢脚线 | 1、50mm黑色拉丝不锈钢踢脚线 2、9mm厚阻燃板基层 | m | 37.2
23 | 011302001001 | 吊顶天棚 | 1、1200*600mm冲孔铝板 2、轻钢龙骨系统，配套主副龙骨 3、龙骨挂件 | m2 | 96.42
24 | 011302001002 | 吊顶天棚 | 1、轻钢龙骨系统，配套主副龙骨 2、12mm阻燃板 3、9.5mm石膏板，清油封底，自粘胶带 4、三遍腻子，三遍白色乳胶漆 5、含风口、灯孔 | m2 | 61.08
25 | 011304001001 | 灯带（槽） | 1、12mm阻燃板 2、9.5mm石膏板 3、三遍腻子，三遍白色乳胶漆 | m2 | 22.36
26 | 010810002001 | 木窗帘盒 | 1、12mm阻燃板 2、9.5mm石膏板 3、三遍腻子，三遍白色乳胶漆 | m | 17.55
27 | 011508005002 | 吸塑字 | 定制字体：通州区公安局反诈中心 | 个 | 10
28 | 011508004001 | 警徽 |  | 个 | 1
分部小计
指挥大厅背景
29 | 011605002001 | 立面块料拆除 | 1、原墙面石材、碳晶板拆除（含基层龙骨） 2、垃圾清理外运，运距施工单位自行勘察现场综合考虑 3、室内垃圾上下车搬运费包含在内 4、残值归承包人所有，投标报价时综合考虑 | m2 | 52.73
30 | 011210003003 | 玻璃隔断 | 1、双层玻璃隔断，含中空百叶玻璃门(玻璃隔断为80系列双层玻璃隔断，玻璃厚5mm,黑色铝合金边框） 2、中间夹铝百叶 | m2 | 12.05
31 | 010805001002 | 定制电感自动移门 | 1、门代号及洞口尺寸:2930*2230mm 2、门框、扇材质:不锈钢 3、玻璃品种、厚度:钢化玻璃 12mm 4、启动装置的品种、规格:自动感应门感应装置 | m2 | 6.53
32 | 011207001004 | 墙面装饰板 | 1、蓝色碳晶板 2、基层板阻燃处理 3、木挂条阻燃处理 | m2 | 40.6
33 | 011104002001 | 竹、木（复合）地板 | 1、地台位置若破坏，则拆除后按原状恢复 | m2 | 8.5
34 | 011204003001 | 块料墙面 | 1、50*50*5mm镀锌角钢、40*80*5mm镀锌矩钢、150*150*8mm镀锌钢板 2、M8膨胀螺栓 3、不锈钢干挂件 4、20mm厚米色石材，倒角磨边 | m2 | 24.22
35 | 011508005003 | 吸塑字 | 定制字体：通州区公安局情报指挥中心、通州区公安局合成作战中心 | 个 | 24
36 | 011508004002 | 警徽 |  | 个 | 1
37 | 011508004003 | 保洁及橱柜、桌椅搬运 | 1、保洁 2、橱柜、桌椅搬运至业主指定地点 | m2 | 303
分部小计
分部分项工程清单合计
1 | 011703001001 | 垂直运输 |  | 项 | 1
2 | 011701001001 | 脚手架 |  | 项 | 1
3 | 011701001002 | 其它措施费 | 投标人认为施工需要的措施费： 1、二次运输 2、现场保护及垃圾清运 3、其他不可见项目 | 项 | 1
单价措施项目清单合计
合 计
【清单大师计价软件江苏版V9.63】

## 1.2 表-11 总价措施项目清单与计价表
总价措施项目清单与计价表
工程名称：装饰工程 |  |  |  |  | 标段：
序号 | 项目编码 | 项目名称 | 计算基础 | 费率（%） | 金额（元） | 调整 费率（%） | 调整后 金额（元） | 备注
1 | 011707001001 | 现场安全文明施工 |  | 0
1.1 |  | 基本费 | 分部分项工程费+单价措施项目费-除税工程设备费 | 1.7
1.2 |  | 标化增加费 | 分部分项工程费+单价措施项目费-除税工程设备费 | 0
1.3 |  | 扬尘污染防治增加费 | 分部分项工程费+单价措施项目费-除税工程设备费 | 0.22
2 | 011707010001 | 工程按质论价 | 分部分项工程费+单价措施项目费-除税工程设备费 | 1.3
3 | 011707002001 | 夜间施工 |  | 0
4 | 011707004001 | 二次搬运 |  | 0
5 | 011707005001 | 冬雨季施工 |  | 0
6 | 011707006001 | 地上、地下设施、建筑物的临时保护设施 |  | 0
7 | 011707007001 | 已完工程及设备保护费 |  | 0
8 | 011707008001 | 临时设施费 |  | 0
9 | 011707009001 | 赶工措施费 |  | 0
10 | 01B001 | 特殊条件下施工增加费 |  | 0
11 | 011707003001 | 非夜间施工照明 |  | 0
12 | 011707011001 | 住宅工程分户验收 |  | 0
13 | 011707012001 | 建筑工人实名制费用 |  | 0
14 | 011707015001 | 智慧工地费用 |  | 0 |  |  |  | 现场安全隐患排查、人员信息动态管理、扬尘管控视频监控、高处作业防护预警、危大工程监测预警和集成平台等设备、软件和管理费用。
合 计
【清单大师计价软件江苏版V9.63】

## 1.3 表-13 规费、税金项目计价表
规费、税金项目计价表
工程名称：装饰工程 |  |  | 标段：
序号 | 项目名称 | 计算基础 | 计算基数(元) | 计算费率(％) | 金额(元)
1 | 规费 |  |  | 100
1.1 | 社会保险费 | 分部分项工程费+措施项目费+其他项目费-除税工程设备费 |  | 2.4
1.2 | 住房公积金 | 分部分项工程费+措施项目费+其他项目费-除税工程设备费 |  | 0.42
1.3 | 环境保护税 | 分部分项工程费+措施项目费+其他项目费-除税工程设备费 |  | 0
2 | 税金 | 分部分项工程费+措施项目费+其他项目费+规费-除税甲供材料和甲供设备费/1.01 |  | 9
合 计
【清单大师计价软件江苏版V9.63】

## 2.1 表-08 分部分项工程和单价措施项目清单与计价表
分部分项工程和单价措施项目清单与计价表
工程名称：安装工程 |  |  |  |  | 标段：
序号 | 项目编码 | 项目名称 | 项目特征描述 | 计量 单位 | 工程量 | 金额（元）
[6 empty] | 综合单价 | 合价 | 其中
暂估价
二层110接警室
1 | 03B001 | 二层现场电气系统局部拆除 | 1、由投标单位勘查现场后根据现场实际状况自行报价 2、残值归承包人所有，投标报价时综合考虑 3、此项包干，结算时不作调整 |  | 1
2 | 030404017001 | 配电箱 | 1、名称:照明配电箱(利旧，结合现场实际需要进行回路增加、改造等) 2、端子板外部接线材质、规格:按设计及规范要求 3、安装方式:配电间明装 4、此项包干，结算时不作调整 | 台 | 1
3 | 030411001001 | 配管 | 1、强电布管（含开槽、开洞及修补）、布线、开关、开关盒、接线盒 2、此项由投标人自行勘查现场，按设计灯具及开关、插座、感应门等设备点位施工到位，此项包干，结算时不作调整 | 项 | 1
4 | 030412004001 | 装饰灯 | 1、名称:筒灯更换 2、型号:详见设计及效果图，按业主需求 3、含配套金属软管、接线盒等 | 套 | 36
5 | 030404035001 | 插座 | 1、名称:单相五孔插座 2、规格:详见设计及效果图，按业主需求 3、安装方式:工位处安装 | 个 | 24
6 | 030411006001 | 接线盒 | 1、名称:开关盒 2、材质:PVC 3、安装形式:工位处明装 | 个 | 96
7 | 03B002 | 二层空调系统改造 | 1、现场空调系统利用原有系统进行改造（位置按业主要求），包括但不限于空调风口、开关、管路、控制回路等增加、移位等 2、此项由投标人结合现场实际情况施工到位，需满足使用要求 3、此项包干，结算时不作调整 | 项 | 1
8 | 03B003 | 二层火灾自动报警系统改造 | 1、现场火灾自动报警系统利用原有系统进行改造 2、此项由投标人结合现场实际情况施工到位，并接入原系统，需满足消防验收要求 3、此项包干，结算时不作调整 | 项 | 1
分部小计
110接警中心大堂漏水维修
9 | 03B004 | 110接警中心大堂漏水维修 | 1、漏水空调管路更换 2、此项由投标人结合现场实际情况施工到位，需满足使用要求 3、此项包干，结算时不作调整 | 项 | 1
分部小计
五层合战中心、反诈中心
10 | 03B005 | 五层现场电气系统局部拆除 | 1、由投标单位勘查现场后根据现场实际状况自行报价 2、残值归承包人所有，投标报价时综合考虑 3、此项包干，结算时不作调整 |  | 1
11 | 030404017002 | 配电箱 | 1、名称:照明配电箱(利旧，结合现场实际需要进行回路增加、改造等) 2、端子板外部接线材质、规格:按设计及规范要求 3、安装方式:配电间明装 4、此项包干，结算时不作调整 | 台 | 2
12 | 030411001002 | 配管 | 1、强电布管（含开槽、开洞及修补）、布线、开关、开关盒、接线盒 2、此项由投标人自行勘查现场，按设计灯具及开关、插座、感应门等设备点位施工到位，此项包干，结算时不作调整 | 项 | 1
13 | 030412004002 | 装饰灯 | 1、名称:LED平板灯 2、规格:1200*300 3、安装形式:嵌入式安装 | 套 | 18
14 | 030412004003 | 装饰灯 | 1、名称:LED灯带（含配套变压器） 2、型号:详见设计施工图、效果图，按业主需求 3、含配套金属软管、接线盒等 | m | 139.82
15 | 030412004004 | 装饰灯 | 1、名称:筒灯更换 2、型号:详见设计及效果图，按业主需求 3、含配套金属软管、接线盒等 | 套 | 60
16 | 030404035002 | 插座 | 1、名称:单相五孔插座 2、规格:详见设计及效果图，按业主需求 3、安装方式:工位处安装 | 个 | 21
17 | 030411006002 | 接线盒 | 1、名称:开关盒 2、材质:PVC 3、安装形式:工位处明装 | 个 | 63
18 | 03B006 | 五层空调系统改造 | 1、现场空调系统利用原有系统进行改造（位置按业主要求），包括但不限于空调风口、开关、管路、控制回路等增加、移位等 2、此项由投标人结合现场实际情况施工到位，需满足使用要求 3、此项包干，结算时不作调整 | 项 | 1
19 | 03B007 | 五层火灾自动报警系统改造 | 1、现场火灾自动报警系统利用原有系统进行改造 2、此项由投标人结合现场实际情况施工到位，并接入原系统，需满足消防验收要求 3、此项包干，结算时不作调整 | 项 | 1
分部小计
5层指挥大厅漏水维修
20 | 03B008 | 5层指挥大厅漏水维修 | 1、漏水空调管路更换 2、此项由投标人结合现场实际情况施工到位，需满足使用要求 3、此项包干，结算时不作调整 | 项 | 1
分部小计
分部分项工程清单合计
1 | 031301017001 | 脚手架搭拆 |  | 项 | 1
单价措施项目清单合计
合 计
【清单大师计价软件江苏版V9.63】

## 2.2 表-11 总价措施项目清单与计价表
总价措施项目清单与计价表
工程名称：安装工程 |  |  |  |  | 标段：
序号 | 项目编码 | 项目名称 | 计算基础 | 费率（%） | 金额（元） | 调整 费率（%） | 调整后 金额（元） | 备注
1 | 031302001001 | 现场安全文明施工 |  | 0
1.1 |  | 基本费 | 分部分项工程费+单价措施项目费-除税工程设备费 | 1.5
1.2 |  | 标化增加费 | 分部分项工程费+单价措施项目费-除税工程设备费 | 0
1.3 |  | 扬尘污染防治增加费 | 分部分项工程费+单价措施项目费-除税工程设备费 | 0.21
2 | 031302010001 | 工程按质论价 | 分部分项工程费+单价措施项目费-除税工程设备费 | 0
3 | 031302002001 | 夜间施工 |  | 0
4 | 031302004001 | 二次搬运 |  | 0
5 | 031302005001 | 冬雨季施工 |  | 0
6 | 03B009 | 地上、地下设施、建筑物的临时保护设施 |  | 0
7 | 031302006001 | 已完工程及设备保护费 |  | 0
8 | 031302008001 | 临时设施费 |  | 0
9 | 031302009001 | 赶工措施费 |  | 0
10 | 03B010 | 特殊条件下施工增加费 |  | 0
11 | 031302003001 | 非夜间施工照明 |  | 0
12 | 031302011001 | 住宅工程分户验收 |  | 0
13 | 031302012001 | 建筑工人实名制费用 |  | 0
14 | 031302015001 | 智慧工地费用 |  | 0 |  |  |  | 现场安全隐患排查、人员信息动态管理、扬尘管控视频监控、高处作业防护预警、危大工程监测预警和集成平台等设备、软件和管理费用。
合 计
【清单大师计价软件江苏版V9.63】

## 2.3 表-13 规费、税金项目计价表
规费、税金项目计价表
工程名称：安装工程 |  |  | 标段：
序号 | 项目名称 | 计算基础 | 计算基数(元) | 计算费率(％) | 金额(元)
1 | 规费 |  |  | 100
1.1 | 社会保险费 | 分部分项工程费+措施项目费+其他项目费-除税工程设备费 |  | 2.4
1.2 | 住房公积金 | 分部分项工程费+措施项目费+其他项目费-除税工程设备费 |  | 0.42
1.3 | 环境保护税 | 分部分项工程费+措施项目费+其他项目费-除税工程设备费 |  | 0
2 | 税金 | 分部分项工程费+措施项目费+其他项目费+规费-除税甲供材料和甲供设备费/1.01 |  | 9
合 计
【清单大师计价软件江苏版V9.63】