## 1.1 扉页
|  | 8#楼消防改造项目 |  |  |  | 工程
工程量清单
| 招 标 人： |  |  | 造价咨询人：
|  |  | （单位盖章） |  | （单位公章）
| 法定代表人 或其授权人： |  |  | 法定代表人 或其授权人：
|  |  | （签字或盖章） |  | （签字或盖章）
| 专业咨询员： |  |  | 项目负责人：
|  |  | （造价人员签字盖专用章） |  | （造价工程师签字盖专用章）
| 编 制 时 间： |  | 2024年10月02日 | 复 核 时 间： | 2024年10月02日

## 2.1 单项工程控制价封面
|  | 8#楼消防改造项目 |  |  |  |  | 工程
最高投标限价
| 招标控制价（小写）： |  |  | 1455864.93
| （大写）： |  |  | 壹佰肆拾伍万伍仟捌佰陆拾肆元玖角叁分
| 招 标 人： |  |  |  | 造价咨询人：
|  |  | （单位盖章） |  |  | （单位资质专用章）
| 法定代表人 或其授权人： |  |  |  | 法定代表人 或其授权人：
|  |  | （签字或盖章） |  |  | （签字或盖章）
| 编 制 人： |  |  |  | 复 核 人：
|  |  | （造价人员签字盖专用章） |  |  | （造价工程师签字盖专用章）
| 编 制 时 间： |  | 2024年10月09日 |  | 复 核 时 间： | 2024年10月09日

## 2.2 表-03 单项工程投标报价汇总表(不展示金额)
单项工程投标报价汇总表
工程名称：8#楼消防改造项目 |  |  |  |  | 第1页 共1页
序号 | 单位工程名称 |  | 金额(元) | 其中：(元)
|  |  |  | 暂估价 |  | 安全文明 施工费 | 规费
1 | 8#楼消防改造（土建）
2 | 8#楼消防改造（安装）
合 计
【新点2013清单造价江苏版 V10.3.6】

## 3.1 分部分项工程和单价措施项目清单与计价表
分部分项工程和单价措施项目清单与计价表
工程名称：8#楼消防改造（土建） |  |  |  |  | 标段： |  |  |  |  | 第1页 共3页
序号 | 项目编码 | 项目名称 |  | 项目特征描述 |  | 计量 单位 | 工程量 | 金额（元）
[8 empty] | 综合单价 | 合价 |  | 其中
暂估价
011610 门窗拆除
1 | 011610002001 | 金属门窗拆除 |  | 1、室内高度：3.5 2、门窗洞口尺寸：2.3*1.8 |  | 樘 | 12
2 | 011610001001 | 木门窗拆除 |  | 1、室内高度：3.2 2、门窗洞口尺寸：2.2*1.1 |  | 樘 | 10
3 | 011610002002 | 金属门窗拆除 |  | 1、室内高度：3.5 2、门窗洞口尺寸：1.5*2 |  | 樘 | 24
4 | 011610002003 | 金属门窗拆除 |  | 1、室内高度：4 2、门窗洞口尺寸：3.2*3 |  | 樘 | 3
5 | 011601001001 | 砖砌体拆除 |  | 1、砌体名称：实砌墙混合砂浆 |  | m3 | 23.04
6 | 011610002004 | 金属门窗拆除 |  | 1、室内高度：切割窗户周围(门） |  | m | 275.2
7 | 011610002005 | 金属门窗拆除 |  | 1、室内高度：窗户周围混凝土凿除 |  | m2 | 51.3
8 | 010103002001 | 余方弃置 |  | 1、废弃料品种：垃圾外运 |  | m3 | 35
分部小计
0108 门窗工程
9 | 010801004005 | 木质防火门 |  | 1、门代号及洞口尺寸：1.6*2.1 2、镶嵌玻璃品种、厚度：木质防火门 |  | m2 | 30.24
10 | 010801004003 | 木质防火门 |  | 1、门代号及洞口尺寸：2.0*2.2 2、镶嵌玻璃品种、厚度：木质防火门 |  | m2 | 8.8
11 | 010801004004 | 木质防火门 |  | 1、门代号及洞口尺寸：0.5*2.0 2、镶嵌玻璃品种、厚度：木质防火门 |  | m2 | 10
12 | 010803002001 | 防火卷帘（闸）门 |  | 1、门代号及洞口尺寸：挡烟垂壁 2、门材质：玻璃 |  | m2 | 48.42
13 | 010802001001 | 金属（塑钢）门 |  | 1、门代号及洞口尺寸：1.5*3.9 2、门框或扇外围尺寸：铝合金门 |  | m2 | 11.7
14 | 010802001002 | 金属（塑钢）门 |  | 1、门代号及洞口尺寸：1.3*2.2 2、门框或扇外围尺寸：铝合金门 |  | m2 | 28.6
15 | 010802001004 | 金属（塑钢）门 |  | 1、门代号及洞口尺寸：1.1*2.2 2、门框或扇外围尺寸：铝合金门 |  | m2 | 4.84
本页小计
【新点2013清单造价江苏版 V10.3.6】
分部分项工程和单价措施项目清单与计价表
工程名称：8#楼消防改造（土建） |  |  |  |  | 标段： |  |  |  |  | 第2页 共3页
序号 | 项目编码 | 项目名称 |  | 项目特征描述 |  | 计量 单位 | 工程量 | 金额（元）
[8 empty] | 综合单价 | 合价 |  | 其中
暂估价
16 | 010802001003 | 金属（塑钢）门 |  | 1、门代号及洞口尺寸：门锁、把手 |  | 樘 | 14
17 | 010802001005 | 金属（塑钢）门 |  | 1、门代号及洞口尺寸：铰链 |  | 个 | 42
18 | 010802001006 | 金属（塑钢）门 |  | 1、门代号及洞口尺寸：门吸 |  | 只 | 14
19 | 010807001001 | 金属（塑钢、断桥）窗 |  | 1、窗代号及洞口尺寸：C3230A |  | m2 | 9.6
20 | 010802001007 | 金属（塑钢）门 |  | 1、门代号及洞口尺寸：手动摇杆装置(单） |  | 套 | 1
21 | 010807001002 | 金属（塑钢、断桥）窗 |  | 1、窗代号及洞口尺寸：C3230B |  | m2 | 19.2
22 | 010802001008 | 金属（塑钢）门 |  | 1、门代号及洞口尺寸：手动摇杆装置（双） |  | 套 | 2
23 | 010807001003 | 金属（塑钢、断桥）窗 |  | 1、窗代号及洞口尺寸：C1530A\B |  | m2 | 9
24 | 010802001009 | 金属（塑钢）门 |  | 1、门代号及洞口尺寸：手动摇杆装置（双） |  | 套 | 2
25 | 010807001004 | 金属（塑钢、断桥）窗 |  | 1、窗代号及洞口尺寸：C3120 |  | m2 | 31
26 | 010807001005 | 金属（塑钢、断桥）窗 |  | 1、窗代号及洞口尺寸：C1520A |  | m2 | 45
27 | 010802001010 | 金属（塑钢）门 |  | 1、门代号及洞口尺寸：手动摇杆装置(单） |  | 套 | 20
28 | 010807001006 | 金属（塑钢、断桥）窗 |  | 1、窗代号及洞口尺寸：C1520X |  | m2 | 15
29 | 010802001011 | 金属（塑钢）门 |  | 1、门代号及洞口尺寸：手动摇杆装置(单） |  | 套 | 5
30 | 010807001007 | 金属（塑钢、断桥）窗 |  | 1、窗代号及洞口尺寸：C1820X |  | m2 | 18
31 | 010802001012 | 金属（塑钢）门 |  | 1、门代号及洞口尺寸：手动摇杆装置(单） |  | 套 | 5
分部小计
0104 砌筑工程
本页小计
【新点2013清单造价江苏版 V10.3.6】
分部分项工程和单价措施项目清单与计价表
工程名称：8#楼消防改造（土建） |  |  |  |  | 标段： |  |  |  |  | 第3页 共3页
序号 | 项目编码 | 项目名称 |  | 项目特征描述 |  | 计量 单位 | 工程量 | 金额（元）
[8 empty] | 综合单价 | 合价 |  | 其中
暂估价
32 | 010401003001 | 实心砖墙 |  | 1、砖品种、规格、强度等级：墙体砌筑 2、墙体类型：标准砖 |  | m3 | 16.61
33 | 010515002001 | 预制构件钢筋 |  | 1、钢筋种类、规格：墙体植筋 |  | 个 | 56
34 | 010515002002 | 预制构件钢筋 |  | 1、钢筋种类、规格：构造柱钢筋φ8 |  | t | 0.89
35 | 010301001001 | 预制钢筋混凝土方桩 |  | 1、地层情况：构造柱混凝土 |  | m3 | 1.66
36 | 011201001001 | 墙面一般抹灰 |  | 1、墙体类型：墙体抹灰 |  | m2 | 208.06
37 | 011302001001 | 吊顶天棚 |  | 1、吊顶形式、吊杆规格、高度：抹灰 |  | m2 | 208.06
分部小计
分部分项合计
1 | 011702003001 | 构造柱 |  |  |  | m2 | 16
单价措施合计
本页小计
合 计
【新点2013清单造价江苏版 V10.3.6】

## 3.2 总价措施项目清单与计价表
总价措施项目清单与计价表
工程名称：8#楼消防改造（土建） | [5 empty] | 标段： |  |  |  | 第1页 共3页
序号 | 项目编码 | 项目名称 |  | 计算基础 | 费率 （%） |  | 金额 （元） | 调整费率 （%） | 调整后 金额（元） |  | 备注
1 | 011707001001 | 安全文明施工费
1.1 |  | 基本费 |  | 分部分项合计+单价措施项目合计-除税工程设备费 | 3.100
1.2 |  | 增加费 |  | 分部分项合计+单价措施项目合计-除税工程设备费
1.3 |  | 扬尘污染防治增加费 |  | 分部分项合计+单价措施项目合计-除税工程设备费
2 | 011707002001 | 夜间施工 |  | 分部分项合计+单价措施项目合计-除税工程设备费
3 | 011707003001 | 非夜间施工照明 |  | 分部分项合计+单价措施项目合计-除税工程设备费 | [6 empty] | 在计取非夜间施工照明费时，建筑工程、仿古工程、修缮土建部分仅地下室（地宫）部分可计取；单独装饰、安装工程、园林绿化工程、修缮安装部分仅特殊施工部位内施工项目可计取
4 | 011707004001 | 二次搬运 |  | 分部分项合计+单价措施项目合计-除税工程设备费
5 | 011707005001 | 冬雨季施工 |  | 分部分项合计+单价措施项目合计-除税工程设备费
【新点2013清单造价江苏版 V10.3.6】
注： 1.“计算基础”中安全文明施工费可为“定额基价”、“定额人工费”或“定额人工费+定额机械费”，其他项目可为 “定额人工费”或“定额人工费+定额机械费”。 2.按施工方案计算的措施费，若无“计算基础”和“费率”的数值，也可只填“金额”数值，但应在备注栏说明施工方案 出处或计算方法。
总价措施项目清单与计价表
工程名称：8#楼消防改造（土建） | [5 empty] | 标段： |  |  |  | 第2页 共3页
序号 | 项目编码 | 项目名称 |  | 计算基础 | 费率 （%） |  | 金额 （元） | 调整费率 （%） | 调整后 金额（元） |  | 备注
6 | 011707006001 | 地上、地下设施、建筑物的临时保护设施 |  | 分部分项合计+单价措施项目合计-除税工程设备费
7 | 011707007001 | 已完工程及设备保护 |  | 分部分项合计+单价措施项目合计-除税工程设备费
8 | 011707008001 | 临时设施 |  | 分部分项合计+单价措施项目合计-除税工程设备费
9 | 011707009001 | 赶工措施 |  | 分部分项合计+单价措施项目合计-除税工程设备费
10 | 011707010001 | 工程按质论价 |  | 分部分项合计+单价措施项目合计-除税工程设备费
11 | 011707011001 | 住宅分户验收 |  | 分部分项合计+单价措施项目合计-除税工程设备费 | [6 empty] | 在计取住宅分户验收时，大型土石方工程、桩基工程和地下室部分不计入计费基础
12 | 011707012001 | 建筑工人实名制费用 |  | 分部分项合计+单价措施项目合计-除税工程设备费 | [6 empty] | 建筑工人实名制设备由建筑工人工资专用账户开户银行提供的，建筑工人实名制费用按表中费率乘以0.5系数计取
13 | 011707091001 | 特殊条件下施工增加费 |  | 分部分项合计+单价措施项目合计-除税工程设备费
【新点2013清单造价江苏版 V10.3.6】
注： 1.“计算基础”中安全文明施工费可为“定额基价”、“定额人工费”或“定额人工费+定额机械费”，其他项目可为 “定额人工费”或“定额人工费+定额机械费”。 2.按施工方案计算的措施费，若无“计算基础”和“费率”的数值，也可只填“金额”数值，但应在备注栏说明施工方案 出处或计算方法。
总价措施项目清单与计价表
工程名称：8#楼消防改造（土建） | [5 empty] | 标段： |  |  |  | 第3页 共3页
序号 | 项目编码 | 项目名称 |  | 计算基础 | 费率 （%） |  | 金额 （元） | 调整费率 （%） | 调整后 金额（元） |  | 备注
14 | 011707015001 | 智慧工地费用 |  | 分部分项合计+单价措施项目合计-除税工程设备费 | [6 empty] | 现场安全隐患排查、人员信息动态管理、扬尘管控视频监控、高处作业防护预警、危大工程监测预警和集成平台等设备、软件和管理费用。
【新点2013清单造价江苏版 V10.3.6】
注： 1.“计算基础”中安全文明施工费可为“定额基价”、“定额人工费”或“定额人工费+定额机械费”，其他项目可为 “定额人工费”或“定额人工费+定额机械费”。 2.按施工方案计算的措施费，若无“计算基础”和“费率”的数值，也可只填“金额”数值，但应在备注栏说明施工方案 出处或计算方法。

## 3.3 其他项目清单与计价汇总表
其他项目清单与计价汇总表
工程名称：8#楼消防改造（土建） |  |  |  | 标段： |  | 第1页 共1页
序号 | 项目名称 |  | 计量单位 | 金额(元) | 备注
1 | 暂列金额 |  | 项 | 47856.55
2 | 暂估价
2.1 | 材料暂估价
2.2 | 专业工程暂估价 |  | 项
3 | 计日工
4 | 总承包服务费
合 计 |  |  |  | 47856.55
【新点2013清单造价江苏版 V10.3.6】
注：材料（工程设备）暂估单价进入清单项目综合单价，此处不汇总。

## 3.4 暂列金额明细表
暂列金额明细表
工程名称：8#楼消防改造（土建） |  |  |  | 标段： |  | 第1页 共1页
序号 | 项目名称 |  | 计量单位 |  | 暂定金额(元) | 备注
1 | 不可预见费 |  |  |  | 47856.55
合 计 |  |  |  |  | 47856.55
【新点2013清单造价江苏版 V10.3.6】
注：此表由招标人填写，如不能详列，也可只列暂定金额总额，投标人应将上述暂列金额计入投标总价中。

## 3.5 总承包服务费计价表
总承包服务费计价表
工程名称：8#楼消防改造（土建） |  |  |  |  | 标段： |  |  | 第1页 共1页
序号 | 项目名称 |  | 项目价值(元) | 服务内容 |  | 计算基础 | 费率(％) |  | 金额(元)
1 | 发包人发包专业工程 |  |  |  |  | 项目价值
2 | 发包人供应材料 |  |  |  |  | 项目价值
合 计
【新点2013清单造价江苏版 V10.3.6】
注：此表项目名称、服务内容由招标人填写，编制最高投标限价时，费率及金额由招标人按有关计价规定确定；投标时，费率及金额由投标人自主报价，计入投标总价中。

## 3.6 规费、税金项目计价表
规费、税金项目计价表
工程名称：8#楼消防改造（土建） |  |  |  | 标段： |  | 第1页 共1页
序号 | 项目名称 |  | 计算基础 |  | 计算费率(％) |  | 金额(元)
1 | 规费 |  | 环境保护税+社会保险费+住房公积金 |  | 100.000
1.1 | 社会保险费 |  | 分部分项工程费+措施项目费+其他项目费-除税工程设备费 |  | 3.200
1.2 | 住房公积金 |  | 分部分项工程费+措施项目费+其他项目费-除税工程设备费 |  | 0.530
1.3 | 环境保护税 |  | 分部分项工程费+措施项目费+其他项目费-除税工程设备费
2 | 税金 |  | 分部分项工程费+措施项目费+其他项目费+规费-除税甲供材料和甲供设备费/1.01 |  | 9.000
合 计
【新点2013清单造价江苏版 V10.3.6】

## 3.7 承包人供应主要材料一览表
承包人供应主要材料一览表
工程名称：8#楼消防改造（土建） | [5 empty] | 标段： |  |  |  | 第1页 共2页
序号 | 材料编码 | 材料名称 |  | 规格、型号等要求 | 单位 |  | 数量 | 单价(元) | 合价(元) |  | 备注
1 | 01010100 | 钢筋 |  | 综合 | t |  | 0.9078
2 | 01530101 | 铝合金型材 |  |  | kg |  | 339.49794
3 | 01530151 | 断桥隔热铝合金型材 |  |  | kg |  | 1295.3632
4 | 02090101 | 塑料薄膜 |  |  | m2 |  | 0.3818
5 | 03030405 | 铜木螺钉 |  | 3.5×25 | 十个 |  | 39.2
6 | 03031206 | 自攻螺钉 |  | M4×15 | 十个 |  | 730.787
7 | 03032113 | 塑料胀管螺钉 |  |  | 套 |  | 2949.124
8 | 03070132 | 膨胀螺栓 |  | M12×110 | 套 |  | 1016.82
9 | 03410205 | 电焊条 |  | J422 | kg |  | 28.7437
10 | 03510701 | 铁钉 |  |  | kg |  | 3.2544
11 | 03570237 | 镀锌铁丝 |  | 22# | kg |  | 4.231
12 | 04010611 | 水泥 |  | 32.5级 | kg |  | 3289.917248
13 | 04010701 | 白水泥 |  |  | kg |  | 124.836
14 | 04030107 | 中砂 |  |  | t |  | 13.773289
15 | 04050204 | 碎石 |  | 5～20mm | t |  | 2.073307
16 | 04090120 | 石灰膏 |  |  | m3 |  | 0.260445
17 | 04090602 | 滑石粉 |  |  | kg |  | 247.38334
18 | 04135500 | 标准砖 |  | 240×115×53 | 百块 |  | 92.6838
19 | 06110161 | 中空玻璃(成品) |  | 5+6A+5白玻 | m2 |  | 42.883
20 | 06110161~1 | 中空玻璃(成品) |  | 5+12A+5白玻 | m2 |  | 139.46
21 | 09010234~1 | 木质防火门(成品) |  |  | m2 |  | 49.5304
22 | 09250513~1 | 挡烟垂壁 |  |  | m2 |  | 489.042
23 | 09470302 | 执手锁 |  |  | 把 |  | 14.14
24 | 09470302~1 | 手动摇杆装置 |  | C3203A | 套 |  | 31.31
25 | 09470302~2 | 手动摇杆装置 |  | C3203B | 套 |  | 4.04
26 | 09491701 | 门吸 |  |  | 只 |  | 14.14
27 | 09492370 | 不锈钢合页 |  |  | 只 |  | 42.42
28 | 09493560 | 镀锌铁脚 |  |  | 个 |  | 1474.562
29 | 11010304 | 内墙乳胶漆 |  |  | kg |  | 96.33178
30 | 11111715 | 酚醛清漆 |  |  | kg |  | 5.82568
31 | 11430327 | 大白粉 |  |  | kg |  | 247.38334
32 | 11590914 | 硅酮密封胶 |  |  | L |  | 27.8313
33 | 11610711 | 密封胶条 |  |  | m |  | 1656.6111
34 | 12030107 | 油漆溶剂油 |  |  | kg |  | 1.45642
35 | 12333551 | PU发泡剂 |  |  | L |  | 50.38425
36 | 12410313 | 强力植筋胶 |  |  | L |  | 0.33768
【新点2013清单造价江苏版 V10.3.6】
承包人供应主要材料一览表
工程名称：8#楼消防改造（土建） | [5 empty] | 标段： |  |  |  | 第2页 共2页
序号 | 材料编码 | 材料名称 |  | 规格、型号等要求 | 单位 |  | 数量 | 单价(元) | 合价(元) |  | 备注
37 | 12410703 | 羧甲基纤维素 |  |  | kg |  | 15.81256
38 | 12413518 | 901胶 |  |  | kg |  | 72.821
39 | 31150101 | 水 |  |  | m3 |  | 8.652063
40 | 31150301 | 电 |  |  | kW·h |  | 6.86
41 | 32010502 | 复合木模板 |  | 18mm | m2 |  | 3.52
42 | 32020115 | 卡具 |  |  | kg |  | 2.832
43 | 32020132 | 钢管支撑 |  |  | kg |  | 5.712
44 | 32090101 | 周转木材 |  |  | m3 |  | 0.0656
45 | 510165 | 合金钢切割锯片 |  |  | 片 |  | 3.8528
合计
【新点2013清单造价江苏版 V10.3.6】

## 4.1 分部分项工程和单价措施项目清单与计价表
分部分项工程和单价措施项目清单与计价表
工程名称：8#楼消防改造（安装） |  |  |  |  | 标段： |  |  |  |  | 第1页 共5页
序号 | 项目编码 | 项目名称 |  | 项目特征描述 |  | 计量 单位 | 工程量 | 金额（元）
[8 empty] | 综合单价 | 合价 |  | 其中
暂估价
0310 消防水系统
1 | 030901001011 | 水喷淋钢管 |  | 1、名称：喷淋管道安装 2、规格：镀锌钢管DN150 |  | m | 0.74
2 | 030901001009 | 水喷淋钢管 |  | 1、名称：喷淋管道安装 2、规格：镀锌钢管DN80 |  | m | 20.41
3 | 030901001010 | 水喷淋钢管 |  | 1、名称：喷淋管道安装 2、规格：镀锌钢管DN65 |  | m | 6.8
4 | 030901001007 | 水喷淋钢管 |  | 1、名称：喷淋管道安装 2、规格：镀锌钢管DN32 |  | m | 19.81
5 | 030901001008 | 水喷淋钢管 |  | 1、名称：喷淋管道安装 2、规格：镀锌钢管DN25 |  | m | 17.46
6 | 030901003003 | 水喷淋（雾）喷头 |  | 1、名称：喷淋头安装(无吊顶） 2、材质、型号、规格：DN15 |  | 个 | 16
7 | 031002001002 | 管道支架 |  | 1、名称：管道支吊架制作安装 |  | Kg | 35.8
8 | 031201003001 | 金属结构刷油 |  | 1、名称：管道支吊架刷油 2、涂刷遍数、漆膜厚度：防锈漆二遍 |  | kg | 35.8
9 | 031201001001 | 管道刷油 |  | 1、名称：管道刷油 2、涂刷遍数、漆膜厚度：大红漆2遍 |  | m2 | 3.8
10 | 030901002003 | 消火栓钢管 |  | 1、安装部位：室内 2、材质、规格：内外壁热浸镀锌钢管 DN65 3、连接形式：沟槽连接 4、压力试验及冲洗设计要求：压力试验及冲洗设计要求 |  | m | 57.03
11 | 030901002004 | 消火栓 |  | 1、名称：室内消火栓（含灭火器） |  | 套 | 3
12 | 031201001002 | 管道刷油 |  | 1、名称：管道刷油 2、涂刷遍数、漆膜厚度：大红漆2遍 |  | m2 | 4.5
分部小计
0309 消防工程
本页小计
【新点2013清单造价江苏版 V10.3.6】
分部分项工程和单价措施项目清单与计价表
工程名称：8#楼消防改造（安装） |  |  |  |  | 标段： |  |  |  |  | 第2页 共5页
序号 | 项目编码 | 项目名称 |  | 项目特征描述 |  | 计量 单位 | 工程量 | 金额（元）
[8 empty] | 综合单价 | 合价 |  | 其中
暂估价
13 | 030404017001 | 配电箱 |  | 1、名称：应急配电箱 2、型号：1AEL |  | 台 | 1
14 | 030904010001 | 联动控制箱 |  | 1、总线制：智能照明电源箱 2、安装方式：壁挂 |  | 台 | 6
15 | 030412004001 | 装饰灯 |  | 1、名称：双面疏散指示（吊式） |  | 套 | 15
16 | 030412004002 | 装饰灯 |  | 1、名称：安全出口标志灯（壁装） |  | 套 | 23
17 | 030412004003 | 装饰灯 |  | 1、名称：应急灯（嵌入式） |  | 套 | 108
18 | 030412004004 | 装饰灯 |  | 1、名称：疏散指示标志灯（壁装） |  | 套 | 85
19 | 030412004005 | 装饰灯 |  | 1、名称：吊装疏散指示灯（双面） |  | 套 | 1
20 | 030412004006 | 装饰灯 |  | 1、名称：楼层标志灯（壁装） |  | 套 | 12
21 | 030412004007 | 装饰灯 |  | 1、名称：消防应急灯（防水壁装） |  | 套 | 8
22 | 030412004008 | 装饰灯 |  | 1、名称：消防应急灯（壁装） |  | 套 | 4
23 | 030411001001 | 配管 |  | 1、名称：电线管明配 2、规格：SC20 |  | m | 1689.5
24 | 030411004001 | 配线 |  | 1、名称：铜芯线 2、型号：WDZN-BYJ-2.5 |  | m | 984.12
25 | 030411004002 | 配线 |  | 1、名称：耐火双绞线 2、型号：NH-RVS-2×2.5mm2 |  | m | 1540.9
26 | 030411003001 | 桥架 |  | 1、名称：铝合金线槽 2、型号：30*15 |  | m | 205
27 | 030411006001 | 接线盒 |  | 1、名称：接线盒安装 |  | 个 | 256
28 | 030413001001 | 铁构件 |  | 1、名称：电线管支吊架 |  | kg | 248.95
29 | 030408010001 | 防火涂料 |  | 1、名称：防火涂料 |  | kg | 52.36
30 | 030905001001 | 自动报警系统调试 |  | 1、点数：应急照明系统 |  | 系统 | 1
31 | 030904010002 | 联动控制箱 |  | 1、多线制：消防电源监控主机 2、安装方式：壁挂 |  | 台 | 1
32 | 030904008001 | 模块（模块箱） |  | 1、名称：消防电源监控模块 |  | 个(台) | 4
33 | 030411001003 | 配管 |  | 1、名称：电线管明配 2、规格：SC25 |  | m | 39.8
34 | 030411001009 | 配管 |  | 1、名称：金属软管 |  | m | 4
本页小计
【新点2013清单造价江苏版 V10.3.6】
分部分项工程和单价措施项目清单与计价表
工程名称：8#楼消防改造（安装） |  |  |  |  | 标段： |  |  |  |  | 第3页 共5页
序号 | 项目编码 | 项目名称 |  | 项目特征描述 |  | 计量 单位 | 工程量 | 金额（元）
[8 empty] | 综合单价 | 合价 |  | 其中
暂估价
35 | 030411004003 | 配线 |  | 1、名称：铜芯线 2、型号：WDZN-BYJ-2.5 |  | m | 79.6
36 | 030411004004 | 配线 |  | 1、名称：耐火双绞线 2、型号：NH-RVS-2×2.5mm2 |  | m | 39.8
37 | 030411006002 | 接线盒 |  | 1、名称：接线盒安装 |  | 个 | 5
38 | 030413001002 | 铁构件 |  | 1、名称：电线管支吊架 |  | kg | 10.35
39 | 030408010002 | 防火涂料 |  | 1、名称：防火涂料 |  | kg | 1.25
40 | 030905001006 | 自动报警系统调试 |  | 1、点数：消防电源监控系统调试 |  | 系统 | 1
41 | 030904010003 | 联动控制箱 |  | 1、多线制：火灾漏电监控主机 2、安装方式：壁挂 |  | 台 | 1
42 | 030904008002 | 模块（模块箱） |  | 1、名称：火灾漏电监控模块 |  | 个(台) | 22
43 | 030411001004 | 配管 |  | 1、名称：电线管明配 2、规格：SC25 |  | m | 525.85
44 | 030411001010 | 配管 |  | 1、名称：金属软管 |  | m | 28
45 | 030411004006 | 配线 |  | 1、名称：屏蔽线 2、型号：WDZN-RYJSP-2×1.5 |  | m | 635.85
46 | 030411006003 | 接线盒 |  | 1、名称：接线盒安装 |  | 个 | 35
47 | 030413001003 | 铁构件 |  | 1、名称：电线管支吊架 |  | kg | 136.5
48 | 030408010003 | 防火涂料 |  | 1、名称：防火涂料 |  | kg | 16.49
49 | 030905001007 | 自动报警系统调试 |  | 1、点数：火灾漏电监控系统调试 |  | 系统 | 1
50 | 030904010004 | 联动控制箱 |  | 1、多线制：防火门监控主机 2、安装方式：壁挂 |  | 台 | 1
51 | 030904008003 | 模块（模块箱） |  | 1、名称：防火门监控模块 |  | 个(台) | 11
52 | 030404031002 | 小电器 |  | 1、名称：防火门门磁 |  | 个(套、台) | 11
53 | 030411001005 | 配管 |  | 1、名称：电线管明配 2、规格：SC25 |  | m | 346.99
54 | 030411001011 | 配管 |  | 1、名称：金属软管 |  | m | 8.8
55 | 030411004007 | 配线 |  | 1、名称：铜芯线 2、型号：WDZN-BYJ-2.5 |  | m | 693.98
本页小计
【新点2013清单造价江苏版 V10.3.6】
分部分项工程和单价措施项目清单与计价表
工程名称：8#楼消防改造（安装） |  |  |  |  | 标段： |  |  |  |  | 第4页 共5页
序号 | 项目编码 | 项目名称 |  | 项目特征描述 |  | 计量 单位 | 工程量 | 金额（元）
[8 empty] | 综合单价 | 合价 |  | 其中
暂估价
56 | 030411004008 | 配线 |  | 1、名称：耐火双绞线 2、型号：NH-RVS-2×2.5mm2 |  | m | 346.99
57 | 030411006004 | 接线盒 |  | 1、名称：接线盒安装 |  | 个 | 35
58 | 030413001004 | 铁构件 |  | 1、名称：电线管支吊架 |  | kg | 89.96
59 | 030408010004 | 防火涂料 |  | 1、名称：防火涂料 |  | kg | 10.86
60 | 030905001008 | 自动报警系统调试 |  | 1、点数：防火门监控系统调试 |  | 系统 | 1
61 | 030904008004 | 模块（模块箱） |  | 1、名称：控制模块 |  | 个(台) | 1
62 | 030904008006 | 模块（模块箱） |  | 1、名称：主机控制模块 |  | 个(台) | 1
63 | 030904001003 | 点型探测器 |  | 1、名称：感烟探测器 |  | 个 | 8
64 | 030904014001 | 消防广播及对讲电话主机（柜） |  | 1、名称：消防广播 |  | 台 | 4
65 | 030904003003 | 按钮 |  | 1、名称：消火栓按钮 |  | 个 | 3
66 | 030904003004 | 按钮 |  | 1、名称：手报按钮 |  | 个 | 2
67 | 030904005003 | 声光报警器 |  | 1、名称：声光报警器 |  | 个 | 2
68 | 030411001006 | 配管 |  | 1、名称：电线管明配 2、规格：SC20 |  | m | 168.5
69 | 030411001012 | 配管 |  | 1、名称：金属软管 |  | m | 30
70 | 030411004010 | 配线 |  | 1、名称：铜芯线 2、型号：WDZN-BYJ-2.5 |  | m | 182.3
71 | 030411004009 | 配线 |  | 1、名称：耐火双绞线 2、型号：NH-RVS-2×2.5mm2 |  | m | 185.6
72 | 030411006005 | 接线盒 |  | 1、名称：接线盒安装 |  | 个 | 19
73 | 030413001005 | 铁构件 |  | 1、名称：电线管支吊架 |  | kg | 35.2
74 | 030408010005 | 防火涂料 |  | 1、名称：防火涂料 |  | kg | 8.5
75 | 030905001005 | 自动报警系统调试 |  | 1、点数：自动报警系统调试 |  | 系统 | 1
76 | 030904013001 | 联动控制主机 |  | 1、规格、线制：气体灭火控制盘 |  | 台 | 3
77 | 030904003002 | 按钮 |  | 1、名称：泄压装置 |  | 个 | 4
78 | 030904001001 | 点型探测器 |  | 1、名称：感烟探测器 |  | 个 | 24
79 | 030904001002 | 点型探测器 |  | 1、名称：感温探测器 |  | 个 | 33
本页小计
【新点2013清单造价江苏版 V10.3.6】
分部分项工程和单价措施项目清单与计价表
工程名称：8#楼消防改造（安装） |  |  |  |  | 标段： |  |  |  |  | 第5页 共5页
序号 | 项目编码 | 项目名称 |  | 项目特征描述 |  | 计量 单位 | 工程量 | 金额（元）
[8 empty] | 综合单价 | 合价 |  | 其中
暂估价
80 | 030904002001 | 线型探测器 |  | 1、名称：隔离模块 |  | m | 4
81 | 030904005001 | 声光报警器 |  | 1、名称：声光报警器 |  | 个 | 16
82 | 030904005002 | 放气指示灯 |  | 1、名称：放气指示灯 |  | 个 | 8
83 | 030904003001 | 按钮 |  | 1、名称：紧急启停按钮 |  | 个 | 8
84 | 030904008005 | 模块（模块箱） |  | 1、名称：信号模块 |  | 个(台) | 3
85 | 030411001008 | 配管 |  | 1、名称：电线管明配 2、规格：SC20 |  | m | 265.98
86 | 030411001013 | 配管 |  | 1、名称：金属软管 |  | m | 5
87 | 030411004011 | 配线 |  | 1、名称：铜芯线 2、型号：WDZN-BYJ-2.5 |  | m | 261
88 | 030411004012 | 配线 |  | 1、名称：耐火双绞线 2、型号：NH-RVS-2×2.5mm2 |  | m | 135.48
89 | 030411006006 | 接线盒 |  | 1、名称：接线盒安装 |  | 个 | 16
90 | 030413001006 | 铁构件 |  | 1、名称：电线管支吊架 |  | kg | 68.9
91 | 030408010006 | 防火涂料 |  | 1、名称：防火涂料 |  | kg | 8.32
92 | 030902007001 | 贮存装置 |  | 1、介质、类型：七氟两院柜式(无管网)气体灭火 2、型号、规格：150KG |  | 套 | 1
93 | 030902007005 | 贮存装置 |  | 1、介质、类型：七氟两院柜式(无管网)气体灭火 2、型号、规格：120KG |  | 套 | 13
94 | 030905004001 | 气体灭火系统装置调试 |  | 1、试验容器规格：气体灭火装置调试 |  | 点 | 14
分部小计
分部分项合计
1 | 031301017001 | 脚手架搭拆 |  |  |  | 项 | 1
2 | 031301012001 | 工程系统检测、检验 |  |  |  | 项 | 1
单价措施合计
本页小计
合 计
【新点2013清单造价江苏版 V10.3.6】

## 4.2 总价措施项目清单与计价表
总价措施项目清单与计价表
工程名称：8#楼消防改造（安装） | [5 empty] | 标段： |  |  |  | 第1页 共3页
序号 | 项目编码 | 项目名称 |  | 计算基础 | 费率 （%） |  | 金额 （元） | 调整费率 （%） | 调整后 金额（元） |  | 备注
1 | 031302001001 | 安全文明施工费
1.1 |  | 基本费 |  | 分部分项合计+单价措施项目合计-除税工程设备费 | 1.500
1.2 |  | 增加费 |  | 分部分项合计+单价措施项目合计-除税工程设备费
1.3 |  | 扬尘污染防治增加费 |  | 分部分项合计+单价措施项目合计-除税工程设备费
2 | 031302002001 | 夜间施工增加 |  | 分部分项合计+单价措施项目合计-除税工程设备费
3 | 031302003001 | 非夜间施工增加 |  | 分部分项合计+单价措施项目合计-除税工程设备费
4 | 05B001 | 垂直运输 |  | 分部分项合计+单价措施项目合计-除税工程设备费
5 | 031302004001 | 二次搬运 |  | 分部分项合计+单价措施项目合计-除税工程设备费
6 | 031302005001 | 冬雨季施工增加 |  | 分部分项合计+单价措施项目合计-除税工程设备费
7 | 031302006001 | 已完工程及设备保护 |  | 分部分项合计+单价措施项目合计-除税工程设备费
8 | 031302008001 | 临时设施 |  | 分部分项合计+单价措施项目合计-除税工程设备费
【新点2013清单造价江苏版 V10.3.6】
注： 1.“计算基础”中安全文明施工费可为“定额基价”、“定额人工费”或“定额人工费+定额机械费”，其他项目可为 “定额人工费”或“定额人工费+定额机械费”。 2.按施工方案计算的措施费，若无“计算基础”和“费率”的数值，也可只填“金额”数值，但应在备注栏说明施工方案 出处或计算方法。
总价措施项目清单与计价表
工程名称：8#楼消防改造（安装） | [5 empty] | 标段： |  |  |  | 第2页 共3页
序号 | 项目编码 | 项目名称 |  | 计算基础 | 费率 （%） |  | 金额 （元） | 调整费率 （%） | 调整后 金额（元） |  | 备注
9 | 031302009001 | 赶工措施 |  | 分部分项合计+单价措施项目合计-除税工程设备费
10 | 031302010001 | 工程按质论价 |  | 分部分项合计+单价措施项目合计-除税工程设备费
11 | 031302011001 | 住宅分户验收 |  | 分部分项合计+单价措施项目合计-除税工程设备费 | [6 empty] | 在计取住宅分户验收时，大型土石方工程、桩基工程和地下室部分不计入计费基础
12 | 031302012001 | 建筑工人实名制费用 |  | 分部分项合计+单价措施项目合计-除税工程设备费 | [6 empty] | 建筑工人实名制设备由建筑工人工资专用账户开户银行提供的，建筑工人实名制费用按表中费率乘以0.5系数计取
13 | 031302090001 | 地上、地下设施、建筑物的临时保护设施 |  | 分部分项合计+单价措施项目合计-除税工程设备费
14 | 031302091001 | 特殊条件下施工增加费 |  | 分部分项合计+单价措施项目合计-除税工程设备费
【新点2013清单造价江苏版 V10.3.6】
注： 1.“计算基础”中安全文明施工费可为“定额基价”、“定额人工费”或“定额人工费+定额机械费”，其他项目可为 “定额人工费”或“定额人工费+定额机械费”。 2.按施工方案计算的措施费，若无“计算基础”和“费率”的数值，也可只填“金额”数值，但应在备注栏说明施工方案 出处或计算方法。
总价措施项目清单与计价表
工程名称：8#楼消防改造（安装） | [5 empty] | 标段： |  |  |  | 第3页 共3页
序号 | 项目编码 | 项目名称 |  | 计算基础 | 费率 （%） |  | 金额 （元） | 调整费率 （%） | 调整后 金额（元） |  | 备注
15 | 031302015001 | 智慧工地费用 |  | 分部分项合计+单价措施项目合计-除税工程设备费 | [6 empty] | 现场安全隐患排查、人员信息动态管理、扬尘管控视频监控、高处作业防护预警、危大工程监测预警和集成平台等设备、软件和管理费用。
16 | 031302013001 | 特殊施工降效 |  | 分部分项合计+单价措施项目合计-除税工程设备费
17 | 031302014001 | 协管费 |  | 分部分项合计+单价措施项目合计-除税工程设备费
【新点2013清单造价江苏版 V10.3.6】
注： 1.“计算基础”中安全文明施工费可为“定额基价”、“定额人工费”或“定额人工费+定额机械费”，其他项目可为 “定额人工费”或“定额人工费+定额机械费”。 2.按施工方案计算的措施费，若无“计算基础”和“费率”的数值，也可只填“金额”数值，但应在备注栏说明施工方案 出处或计算方法。

## 4.3 其他项目清单与计价汇总表
其他项目清单与计价汇总表
工程名称：8#楼消防改造（安装） |  |  |  | 标段： |  | 第1页 共1页
序号 | 项目名称 |  | 计量单位 | 金额(元) | 备注
1 | 暂列金额 |  | 项 | 63836.79
2 | 暂估价
2.1 | 材料暂估价
2.2 | 专业工程暂估价 |  | 项
3 | 计日工
4 | 总承包服务费
合 计 |  |  |  | 63836.79
【新点2013清单造价江苏版 V10.3.6】
注：材料（工程设备）暂估单价进入清单项目综合单价，此处不汇总。

## 4.4 暂列金额明细表
暂列金额明细表
工程名称：8#楼消防改造（安装） |  |  |  | 标段： |  | 第1页 共1页
序号 | 项目名称 |  | 计量单位 |  | 暂定金额(元) | 备注
1 | 暂列金 |  |  |  | 63836.79
合 计 |  |  |  |  | 63836.79
【新点2013清单造价江苏版 V10.3.6】
注：此表由招标人填写，如不能详列，也可只列暂定金额总额，投标人应将上述暂列金额计入投标总价中。

## 4.5 总承包服务费计价表
总承包服务费计价表
工程名称：8#楼消防改造（安装） |  |  |  |  | 标段： |  |  | 第1页 共1页
序号 | 项目名称 |  | 项目价值(元) | 服务内容 |  | 计算基础 | 费率(％) |  | 金额(元)
1 | 发包人发包专业工程 |  |  |  |  | 项目价值
2 | 发包人供应材料 |  |  |  |  | 项目价值
合 计
【新点2013清单造价江苏版 V10.3.6】
注：此表项目名称、服务内容由招标人填写，编制最高投标限价时，费率及金额由招标人按有关计价规定确定；投标时，费率及金额由投标人自主报价，计入投标总价中。

## 4.6 规费、税金项目计价表
规费、税金项目计价表
工程名称：8#楼消防改造（安装） |  |  |  | 标段： |  | 第1页 共1页
序号 | 项目名称 |  | 计算基础 |  | 计算费率(％) |  | 金额(元)
1 | 规费 |  | 环境保护税+社会保险费+住房公积金 |  | 100.000
1.1 | 社会保险费 |  | 分部分项工程费+措施项目费+其他项目费-除税工程设备费 |  | 2.400
1.2 | 住房公积金 |  | 分部分项工程费+措施项目费+其他项目费-除税工程设备费 |  | 0.420
1.3 | 环境保护税 |  | 分部分项工程费+措施项目费+其他项目费-除税工程设备费 |  | 0.100
2 | 税金 |  | 分部分项工程费+措施项目费+其他项目费+规费-除税甲供材料和甲供设备费/1.01 |  | 9.000
合 计
【新点2013清单造价江苏版 V10.3.6】

## 4.7 承包人供应主要材料一览表
承包人供应主要材料一览表
工程名称：8#楼消防改造（安装） | [5 empty] | 标段： |  |  |  | 第1页 共6页
序号 | 材料编码 | 材料名称 |  | 规格、型号等要求 | 单位 |  | 数量 | 单价(元) | 合价(元) |  | 备注
1 | 01030106 | 钢丝 |  | φ1.6 | kg |  | 4.577058
2 | 01090166 | 圆钢 |  | φ5.5～9 | kg |  | 23.718814
3 | 01090172-1 | 圆钢 |  | φ10～14 | kg |  | 47.1888
4 | 01130143-1 | 扁钢 |  | -30×4～50×5 | kg |  | 129.7692
5 | 01130216 | 镀锌扁钢 |  | -60×6 | kg |  | 37.8
6 | 01130221 | 镀锌扁钢 |  | ＜-59 | kg |  | 5.04
7 | 01210101-1 | 角钢 |  |  | kg |  | 442.395
8 | 01270101-1 | 型钢 |  |  | kg |  | 37.948
9 | 01290154 | 钢板 |  | δ12～20 Q235 | kg |  | 1.76712
10 | 01290436 | 热镀锌钢板 |  | δ2.5 Q235B | m2 |  | 0.65
11 | 01293501 | 钢垫板 |  |  | kg |  | 0.15
12 | 02010106 | 橡胶板 |  | δ1～15 | kg |  | 0.102746
13 | 02010508 | 石棉橡胶板 |  | 低中压 δ0.8～6 | kg |  | 0.569962
14 | 02070201 | 橡皮垫 |  | δ2 | m2 |  | 0.24
15 | 02190109 | 聚四氟乙烯生料带 |  | 宽20 | m |  | 59.469904
16 | 02270106 | 白布 |  |  | m |  | 8.89
17 | 02270131 | 破布 |  |  | kg |  | 8.444976
18 | 03030217 | 镀锌半圆头螺钉 |  | M6～12×12～50 | 十个 |  | 44.93696
19 | 03031208 | 自攻螺钉 |  | M4×30 | 十个 |  | 2.76
20 | 03031209 | 自攻螺钉 |  | M4×40 | 十个 |  | 63.648
21 | 03031211 | 自攻螺钉 |  | M4×60 | 十个 |  | 7.08
22 | 03031212 | 自攻螺钉 |  | M4×65 | 十个 |  | 716.403578
23 | 03031303 | 镀锌自攻螺钉 |  | M4～6×10～35 | 十个 |  | 5.44
24 | 03031327 | 镀锌自攻螺钉 |  | M6×100 | 十个 |  | 0.68
25 | 03050102 | 螺栓 |  |  | 套 |  | 1.52832
26 | 03050510 | 精制带母镀锌螺栓 |  | M8×30 | 套 |  | 215.25
27 | 03050634 | 精制带母镀锌螺栓 |  | 带2个垫圈M10×80～120 | 套 |  | 49.2
28 | 03050654 | 精制带母镀锌螺栓 |  | M10×100内2平1弹垫 | 套 |  | 407.69305
29 | 03050911 | 精制六角螺栓 |  |  | kg |  | 0.243082
30 | 03053521 | 镀锌半圆头螺栓 |  | M2～5×15～50 | 套 |  | 92
31 | 03070117 | 膨胀螺栓 |  | M10 | 套 |  | 32.64
32 | 03070306 | 镀锌滚花膨胀螺栓 |  | M10 | 套 |  | 48
33 | 03070806 | 塑料膨胀管 |  | φ6×50 | 十个 |  | 16.25
34 | 03070807 | 塑料膨胀管 |  | φ8×50 | 十个 |  | 748.172112
35 | 03090103 | 螺母 |  |  | kg |  | 0.508718
【新点2013清单造价江苏版 V10.3.6】
承包人供应主要材料一览表
工程名称：8#楼消防改造（安装） | [5 empty] | 标段： |  |  |  | 第2页 共6页
序号 | 材料编码 | 材料名称 |  | 规格、型号等要求 | 单位 |  | 数量 | 单价(元) | 合价(元) |  | 备注
36 | 03130304 | 钢垫圈 |  |  | kg |  | 0.200838
37 | 03210206 | 砂轮片 |  | φ100 | 片 |  | 0.244274
38 | 03210209 | 砂轮片 |  | φ200 | 片 |  | 0.05703
39 | 03210211 | 砂轮片 |  | φ400 | 片 |  | 2.168381
40 | 03210405 | 尼龙砂轮片 |  | φ100×16×3 | 片 |  | 0.01611
41 | 03210405~1 | 尼龙砂轮片 |  | φ100×16×3 | 片 |  | 0.34218
42 | 03270104 | 铁砂布 |  | 2# | 张 |  | 27.0154
43 | 03270202 | 砂纸 |  |  | 张 |  | 41
44 | 03410206 | 电焊条 |  | J422 φ3.2 | kg |  | 41.937367
45 | 03411302 | 焊锡 |  |  | kg |  | 17.353544
46 | 03430900 | 焊锡丝 |  |  | kg |  | 0.08
47 | 03450404 | 焊锡膏 |  | 瓶装50g | kg |  | 3.488562
48 | 03570225 | 镀锌铁丝 |  | 13#～17# | kg |  | 20.543886
49 | 03632105 | 钻头 |  | φ3 | 根 |  | 0.34
50 | 03633105 | 冲击钻头 |  | φ6～8 | 根 |  | 6.06
51 | 03633106 | 冲击钻头 |  | φ6～12 | 根 |  | 60.033428
52 | 03633108 | 冲击钻头 |  | φ10～20 | 根 |  | 1.56
53 | 03652421 | 锯条 |  |  | 根 |  | 85.2122
54 | 03652422 | 钢锯条 |  |  | 根 |  | 12.740976
55 | 03652906 | 钢丝刷子 |  |  | 把 |  | 0.10382
56 | 04010611 | 水泥 |  | 32.5级 | kg |  | 10.175878
57 | 04030102 | 黄砂 |  |  | m3 |  | 0.010024
58 | 04050206 | 碎石 |  | 5～32mm | m3 |  | 0.010024
59 | 05030100 | 木方材 |  |  | m3 |  | 0.009
60 | 05030600 | 普通木成材 |  |  | m3 |  | 0.003938
61 | 05050111 | 胶合板 |  | 2440×1220×6 | m2 |  | 2.19
62 | 11030305 | 醇酸防锈漆 |  | C53-1 | kg |  | 85.383056
63 | 11030306-1 | 酚醛防锈漆 |  |  | kg |  | 0.6086
64 | 11030525 | 防火涂料 |  | A60-1 | kg |  | 6.26
65 | 11030704 | 沥青清漆 |  |  | kg |  | 4.836992
66 | 11111703 | 酚醛磁漆 |  |  | kg |  | 0.01
67 | 11112503 | 调和漆 |  |  | kg |  | 1.4
68 | 11112503-1 | 调和漆 |  |  | kg |  | 1.6434
69 | 11112504 | 无光调和漆 |  |  | kg |  | 6.825187
70 | 11112524 | 厚漆 |  |  | kg |  | 24.553558
71 | 11452103 | 工业酒精 |  | 99.5% | kg |  | 1.545
72 | 11452114 | 松香水 |  |  | kg |  | 2.123496
73 | 11591104 | 玻璃胶 |  | 310g | 支 |  | 3
【新点2013清单造价江苏版 V10.3.6】
承包人供应主要材料一览表
工程名称：8#楼消防改造（安装） | [5 empty] | 标段： |  |  |  | 第3页 共6页
序号 | 材料编码 | 材料名称 |  | 规格、型号等要求 | 单位 |  | 数量 | 单价(元) | 合价(元) |  | 备注
74 | 12010103 | 汽油 |  |  | kg |  | 45.12175
75 | 12030106 | 溶剂汽油 |  |  | kg |  | 21.154778
76 | 12050311 | 机油 |  |  | kg |  | 0.506325
77 | 12050313 | 机油 |  | 6～7# | kg |  | 0.090574
78 | 12060317 | 清油 |  |  | kg |  | 13.426457
79 | 12070109 | 电力复合脂 |  |  | kg |  | 0.41
80 | 12310331~1 | 漂白粉 |  |  | kg |  | 0.079842
81 | 12370305 | 氧气 |  |  | m3 |  | 0.584296
82 | 12370305~1 | 氧气 |  |  | m3 |  | 0.96951
83 | 12370315 | 高纯氮气 |  | 40L | 瓶 |  | 14
84 | 12370335 | 乙炔气 |  |  | kg |  | 0.198584
85 | 12370335~1 | 乙炔气 |  |  | kg |  | 0.336477
86 | 12413518 | 901胶 |  |  | kg |  | 0.65
87 | 12430344 | 自粘橡胶带 |  | 20mm×5m | 卷 |  | 0.15
88 | 12430361 | 塑料粘胶带 |  |  | 盘 |  | 30.28851
89 | 12430364 | 塑料胶布带 |  | 20mm×50m | 卷 |  | 25.6
90 | 12430365 | 塑料胶布带 |  | 25mm×10m | 卷 |  | 5.5025
91 | 14010305-2 | 焊接钢管 |  | DN20 | m |  | 2187.6994
92 | 14010305-3 | 焊接钢管 |  | DN25 | m |  | 940.0192
93 | 14030303-12~2 | 热镀锌钢管 |  | DN150 | m |  | 0.72594
94 | 14030303-3 | 热镀锌钢管 |  | DN25 | m |  | 17.8092
95 | 14030303-4 | 热镀锌钢管 |  | DN32 | m |  | 20.2062
96 | 14030303-8 | 热镀锌钢管 |  | DN65 | m |  | 6.936
97 | 14030303-866~1 | 热镀锌钢管 |  | DN65 | m |  | 58.28466
98 | 14030303-9 | 热镀锌钢管 |  | DN80 | m |  | 20.8182
99 | 14050130 | 无缝钢管 |  | φ57×3 | m |  | 0.04776
100 | 14210103-2 | 金属软管 |  | DN20 | m |  | 78.074
101 | 14312502 | 塑料软管 |  |  | kg |  | 0.18
102 | 14350106 | 异型塑料管 |  | dn5 | m |  | 23.81
103 | 14370507 | 橡胶软管 |  | φ50 | m |  | 0.38208
104 | 15020301-1 | 镀锌钢管接头零件 |  | DN25 | 个 |  | 12.62358
105 | 15020301-2 | 镀锌钢管接头零件 |  | DN32 | 个 |  | 15.98667
【新点2013清单造价江苏版 V10.3.6】
承包人供应主要材料一览表
工程名称：8#楼消防改造（安装） | [5 empty] | 标段： |  |  |  | 第4页 共6页
序号 | 材料编码 | 材料名称 |  | 规格、型号等要求 | 单位 |  | 数量 | 单价(元) | 合价(元) |  | 备注
106 | 15020301-5 | 镀锌钢管接头零件 |  | DN65 | 个 |  | 6.0588
107 | 15020301-6 | 镀锌钢管接头零件 |  | DN70 | 个 |  | 16.85866
108 | 15021307 | 镀锌管箍 |  | DN25 | 个 |  | 16.16
109 | 15021703 | 镀锌丝堵 |  | DN15 | 个 |  | 1.6
110 | 15023127 | 镀锌锁紧螺母 |  | 3×20 | 个 |  | 328.15491
111 | 15023128 | 镀锌锁紧螺母 |  | 3×25 | 个 |  | 141.00288
112 | 15023141 | 镀锌锁紧螺母 |  | M15～20×3 | 个 |  | 814.35
113 | 15023162 | 镀锌锁紧螺母(金属软管用) |  | M20 | 个 |  | 220.7296
114 | 15171906 | 金属软管尼龙接头 |  | dn20 | 个 |  | 111.5776
115 | 15370308 | 镀锌管卡 |  | DN20 | 个 |  | 2848.39448
116 | 15370310 | 镀锌管卡 |  | DN25 | 个 |  | 780.215936
117 | 16410113 | 阀门 |  | DN50 PN10 | 个 |  | 0.04776
118 | 17010920 | 平焊法兰 |  | 0.6MPa DN50 | 片 |  | 0.04776
119 | 20030105~1 | 室内消火栓（含灭火器） |  |  | 套 |  | 3
120 | 20090300~2 | 七氟两院柜式(无管网)气体灭火 |  | 120KG | 台 |  | 13
121 | 20090300~3 | 七氟两院柜式(无管网)气体灭火 |  | 150KG | 台 |  | 1
122 | 20210101 | 消防喷头 |  |  | 个 |  | 16.16
123 | 21330501 | 光盘 |  |  | 张 |  | 5
124 | 22470111~1 | 双面疏散指示（吊式） |  |  | 套 |  | 15.15
125 | 22470111~2 | 安全出口标志灯（壁装） |  |  | 套 |  | 23.23
126 | 22470111~3 | 应急灯（嵌入式） |  |  | 套 |  | 109.08
127 | 22470111~4 | 疏散指示标志灯（壁装） |  |  | 套 |  | 85.85
128 | 22470111~5 | 吊装疏散指示灯（双面） |  |  | 套 |  | 1.01
129 | 22470111~6 | 楼层标志灯（壁装） |  |  | 套 |  | 12.12
130 | 22470111~7 | 消防应急灯（防水壁装） |  |  | 套 |  | 8.08
131 | 22470111~8 | 消防应急灯（壁装） |  |  | 套 |  | 4.04
132 | 24150703 | 瓷接头 |  | 双路 | 个 |  | 247.2
133 | 25010309 | 裸铜线 |  | 10mm2 | kg |  | 0.23
134 | 25030142 | BV铜芯聚氯乙烯绝缘线 |  | 105℃-2.5mm2 | m |  | 138.056
135 | 25030511 | BVR铜芯聚氯乙烯绝缘软线 |  | 450V/750V10mm2 | m |  | 20.5
【新点2013清单造价江苏版 V10.3.6】
承包人供应主要材料一览表
工程名称：8#楼消防改造（安装） | [5 empty] | 标段： |  |  |  | 第5页 共6页
序号 | 材料编码 | 材料名称 |  | 规格、型号等要求 | 单位 |  | 数量 | 单价(元) | 合价(元) |  | 备注
136 | 25036303 | ZR-BV阻燃铜芯聚氯乙烯绝缘电线 |  | 1mm2 | m |  | 72.77
137 | 25430311-10~1 | 绝缘导线 |  | WDZN-BYJ-2.5 | m |  | 2553.16
138 | 25430314-4~1 | 铜芯多股绝缘导线 |  | NH-RVS-2×2.5mm2 | m |  | 2428.6716
139 | 25430314-4~2 | 铜芯多股绝缘导线 |  | WDZN-RYJSP-2×1.5 | m |  | 686.718
140 | 25430319 | 花线 |  | 2×23/0.15 | m |  | 8.144
141 | 26012501~1 | 铝合金线槽 |  | 30*15 | m |  | 206.025
142 | 26064105 | 塑料护口(钢管用) |  | dn15 | 个 |  | 814.35
143 | 26064107 | 塑料护口(钢管用) |  | dn20 | 个 |  | 328.15491
144 | 26064108 | 塑料护口(钢管用) |  | dn25 | 个 |  | 141.00288
145 | 26065131 | 镀锌电线管接头 |  | φ20×5 | 个 |  | 350.031904
146 | 26065132 | 镀锌电线管接头 |  | φ25×6 | 个 |  | 150.403072
147 | 26065152 | 镀锌管接头(金属软管用) |  | DN20 | 个 |  | 111.5776
148 | 26090503 | 铜接线端子 |  | DT-4mm2 | 个 |  | 259.84
149 | 26090507 | 铜接线端子 |  | DT-10mm2 | 个 |  | 2.03
150 | 26090508 | 铜接线端子 |  | DT-16mm2 | 个 |  | 215.25
151 | 26110101 | 接线盒 |  |  | 只 |  | 373.32
152 | 26250360 | 塑料线卡 |  | φ15以下 | 个 |  | 156
153 | 31090144 | 打印纸 |  | 132行(381-1) | 箱 |  | 0.435
154 | 31110301 | 棉纱头 |  |  | kg |  | 14.538326
155 | 31132508 | 电池 |  |  | 节 |  | 60
156 | 31150101 | 水 |  |  | m3 |  | 5.179028
157 | 31150101~1 | 水 |  |  | m3 |  | 5.58894
158 | 31150301 | 电 |  |  | kW·h |  | 92.91309
159 | 31170104 | 标志牌 |  | 塑料扁形 | 个 |  | 38
160 | 32330105 | 试验容器 |  | 40L | 个 |  | 0.7
161 | 509013 | 焊片 |  | Φ4 | 个 |  | 33
162 | 509036 | 松香焊锡丝 |  | Φ2.3 | kg |  | 0.11
163 | 55090109 | 悬挂嵌入式配电箱 |  |  | 只 |  | 1
164 | ZC0006 | 智能照明电源箱 |  |  | 台 |  | 6
165 | ZC0007 | 消防电源监控主机 |  |  | 台 |  | 1
166 | ZC0007~1 | 火灾漏电监控主机 |  |  | 台 |  | 1
167 | ZC0007~2 | 防火门监控主机 |  |  | 台 |  | 1
【新点2013清单造价江苏版 V10.3.6】
承包人供应主要材料一览表
工程名称：8#楼消防改造（安装） | [5 empty] | 标段： |  |  |  | 第6页 共6页
序号 | 材料编码 | 材料名称 |  | 规格、型号等要求 | 单位 |  | 数量 | 单价(元) | 合价(元) |  | 备注
168 | ZC0008 | 防火门门磁 |  |  | 套 |  | 11
169 | ZC0009 | 消防电源监控模块 |  |  | 个 |  | 22
170 | ZC0009~1 | 防火门监控模块 |  |  | 个 |  | 11
171 | ZC0010 | 消防电源监控模块 |  |  | 个 |  | 4
172 | ZC0011 | 防火涂料 |  |  | kg |  | 44.17
173 | ZC0012 | 防火涂料 |  |  | kg |  | 1.25
174 | ZC0013 | 防火涂料 |  |  | kg |  | 52.36
175 | ZC0014 | 控制模块 |  |  | 个 |  | 4
176 | ZC0014~1 | 主机控制模块 |  |  | 个 |  | 1
177 | ZC0015 | 气体灭火控制盘 |  |  | 台 |  | 3
178 | ZC0016 | 隔离模块 |  |  | 个 |  | 4
179 | ZC0017 | 点型探测器 总线制 感温 |  |  | 个 |  | 33
180 | ZC0018 | 点型探测器 总线制 感烟 |  |  | 个 |  | 32
181 | ZC0019 | 声光报警器 |  |  | 个 |  | 16
182 | ZC0020 | 紧急启停按钮 |  |  | 个 |  | 8
183 | ZC0020~1 | 泄压装置 |  |  | 个 |  | 4
184 | ZC0021 | 集热罩 |  |  | 个 |  | 16
185 | ZC0022 | 放气指示灯 |  |  | 个 |  | 8
186 | ZC0023 | 消防广播 |  |  | 台 |  | 4
187 | ZC0024 | 消火栓按钮 |  |  | 个 |  | 3
188 | ZC0024~1 | 手报按钮 |  |  | 个 |  | 2
189 | ZC0025 | 声光报警器 |  |  | 个 |  | 2
190 | ZC0667~7 | 沟槽管件 |  | DN65 | 个 |  | 24.23775
合计
【新点2013清单造价江苏版 V10.3.6】