## 封-1 招标工程量清单封面
|  | 体育馆修缮升级(第二期)项目 |  | 工程
招 标 工 程 量 清 单
招 标 人：
(单位盖章)
造价咨询人：
(单位盖章)
封-1

## 扉-1 招标工程量清单扉页
|  | 体育馆修缮升级(第二期)项目 |  |  | 工程
招 标 工 程 量 清 单
招 标 人： |  |  | 造价咨询人：
| （单位盖章） |  |  | (单位资质专用章)
法定代表人 或其授权人： |  |  | 法定代表人 或其授权人：
| (签字或盖章) |  |  | (签字或盖章)
编 制 人： |  |  | 复 核 人：
| (造价人员签字盖专用章) |  |  | (造价工程师签字盖专用章)
编 制 时 间： |  |  | 复 核 时 间：
扉-1

## 表-01 总说明
总 说 明
工程名称： 体育馆修缮升级(第二期)项目 | 第 1 页 共 1 页
表-01

## 表-08 分部分项工程和单价措施项目清单与计价表【体育馆修
分部分项工程和单价措施项目清单与计价表
工程名称：体育馆修缮升级(第二期)项目 | [5 empty] | 标段：体育馆修缮升级(第二期)项目 |  |  | 第 1 页 共 47 页
序号 | 项目编码 | 项目名称 | 项目特征描述 | 计量单位 | 工程量 |  | 金额（元）
[7 empty] | 综合单价 | 综合合价 |  | 其中：暂估价
地板更换
本页小计
注：为计取规费等的使用，可在表中增设其中：“定额人工费”。
表—08
分部分项工程和单价措施项目清单与计价表
工程名称：体育馆修缮升级(第二期)项目 | [5 empty] | 标段：体育馆修缮升级(第二期)项目 |  |  | 第 2 页 共 47 页
序号 | 项目编码 | 项目名称 | 项目特征描述 | 计量单位 | 工程量 |  | 金额（元）
[7 empty] | 综合单价 | 综合合价 |  | 其中：暂估价
1 | 011104002001 | 运动地板 | 1、规格：硬枫木，面板厚度≥22mm，宽度60mm—80mm，长度≤1800mm(长)；榫头长度不低于4.2mm； 2、地板外观质量、含水率、表面耐磨、漆膜附着力、漆膜硬度、抗弯强度、弹性模量等理化性能符合GB/T20239-2023《体育馆用木质地板》标准； 3、面层处理：专业体育地板专用水性漆； | m2 | 2112.46
本页小计
注：为计取规费等的使用，可在表中增设其中：“定额人工费”。
表—08
分部分项工程和单价措施项目清单与计价表
工程名称：体育馆修缮升级(第二期)项目 | [5 empty] | 标段：体育馆修缮升级(第二期)项目 |  |  | 第 3 页 共 47 页
序号 | 项目编码 | 项目名称 | 项目特征描述 | 计量单位 | 工程量 |  | 金额（元）
[7 empty] | 综合单价 | 综合合价 |  | 其中：暂估价
本页小计
一底两面施工工艺，进口材料需提供进口涂料备案书及专项检测报告，确保产品符合国家环保要求； 4、其他要求：选用优质木材 ，独条指接地板，面层实木地板符合GB/T20239-2023《体育馆用木质地板》标准，面板钉必须采用50mm长的体育地板专用倒刺钢钉，能够提供良好的面板结合力，保证面板拼接紧密。 5、整体结构冲击吸收率、标准垂直变形、相对垂直变形率、抗滚动载荷性能、球反弹率、滑动摩擦系数需符合GB/T20239-2023《体育馆用木质地板》标准检测； 6、依据GB28481-2021《塑料家具中有
本页小计
注：为计取规费等的使用，可在表中增设其中：“定额人工费”。
表—08
分部分项工程和单价措施项目清单与计价表
工程名称：体育馆修缮升级(第二期)项目 | [5 empty] | 标段：体育馆修缮升级(第二期)项目 |  |  | 第 4 页 共 47 页
序号 | 项目编码 | 项目名称 | 项目特征描述 | 计量单位 | 工程量 |  | 金额（元）
[7 empty] | 综合单价 | 综合合价 |  | 其中：暂估价
本页小计
害物质限量》，对投标人所投产品（体育运动木地板弹性垫）邻苯二甲酸脂、多环芳烃、可溶性重金属、多溴联苯（PBB）、多溴二苯醚（PBDE）进行检测，检测结果合格（或类似表述）； 7、依据GB/T20247-2006《声学 混响室吸声测量》对投标人所投产品（体育运动木地板）吸声性能进行检验，检测结果吸声系数算术平均值和降噪系数NRC均为0.20（或类似表述）； 8、依据GB/T20239-2023《体育馆用木质地板》、GB/T6343-2009《泡沫塑料及橡胶表观密度的测定》、HG/T3863-2008《 硬质橡胶 压碎强度的测定》、GB/T10654-2001《高聚物多孔弹性材料拉伸强度和拉断伸长率的测定》、GB/T3512-2014
本页小计
注：为计取规费等的使用，可在表中增设其中：“定额人工费”。
表—08
分部分项工程和单价措施项目清单与计价表
工程名称：体育馆修缮升级(第二期)项目 | [5 empty] | 标段：体育馆修缮升级(第二期)项目 |  |  | 第 5 页 共 47 页
序号 | 项目编码 | 项目名称 | 项目特征描述 | 计量单位 | 工程量 |  | 金额（元）
[7 empty] | 综合单价 | 综合合价 |  | 其中：暂估价
本页小计
《硫化橡胶或热塑性橡胶热空气加速老化和耐热试验》和GB/T8624-2012《建筑材料燃烧性能分级方法》》对运动木地板所使用的（硫化橡胶（减震垫））表观密度、压碎强度、拉伸强度、拉断伸长率、热空气老化、阻燃性能进行检测，检测结果符合规范要求或合格或类似表述。 9、依据GB/T20239-2023《体育馆用木质地板》、GB/T15036.2-2018《实木地板 第2部分：检验方法》、GB/T17657-2022《人造板及饰面人造板理化性能试验方法》、GB/T8626-2007《建筑材料可燃性试验方法》和GB/T11785-2005《铺地材料的燃烧性能测定辐射热源法》对运动木地板所用（龙骨实木方材）进行检测，其中规格尺寸及偏差长度≥2000mm，
本页小计
注：为计取规费等的使用，可在表中增设其中：“定额人工费”。
表—08
分部分项工程和单价措施项目清单与计价表
工程名称：体育馆修缮升级(第二期)项目 | [5 empty] | 标段：体育馆修缮升级(第二期)项目 |  |  | 第 6 页 共 47 页
序号 | 项目编码 | 项目名称 | 项目特征描述 | 计量单位 | 工程量 |  | 金额（元）
[7 empty] | 综合单价 | 综合合价 |  | 其中：暂估价
宽度≥50mm，厚度≥12mm，长度偏差达到0mm，宽度偏差达到0.04mm，厚度偏差达到0.12mm；外观质量死节最大长径达到4mm、无孔洞，无腐朽，无裂纹，无扭曲、翘曲，无钝棱；含水率≤8%；抗弯强度≥100MPa；弹性模量≥7500MPa；阻燃性能达到B1（B）级； 10、枫木面板依据GB/T20239-2023《体育馆用木地板》标准； 11、运动木地板完成面要求：铺装好的木地板层表面，用2m靠尺测量，高差应不大于2mm；场地整体平整，在场地上任意选取间距15m的两点，用水准仪测量标高，其标高差值应不大于15mm。 12、同时具备符合国际篮联，国际羽联认证证书 13、报价包含划线，LOGO制作、安装，校标制作、安装
本页小计
注：为计取规费等的使用，可在表中增设其中：“定额人工费”。
表—08
分部分项工程和单价措施项目清单与计价表
工程名称：体育馆修缮升级(第二期)项目 | [5 empty] | 标段：体育馆修缮升级(第二期)项目 |  |  | 第 7 页 共 47 页
序号 | 项目编码 | 项目名称 | 项目特征描述 | 计量单位 | 工程量 |  | 金额（元）
[7 empty] | 综合单价 | 综合合价 |  | 其中：暂估价
2 | 011104002002 | 静音垫层 | 1、规格：0.5mm无纺布 2、理化性能符合GB/T24218.1-2009 标准 | m2 | 2112.46
本页小计
注：为计取规费等的使用，可在表中增设其中：“定额人工费”。
表—08
分部分项工程和单价措施项目清单与计价表
工程名称：体育馆修缮升级(第二期)项目 | [5 empty] | 标段：体育馆修缮升级(第二期)项目 |  |  | 第 8 页 共 47 页
序号 | 项目编码 | 项目名称 | 项目特征描述 | 计量单位 | 工程量 |  | 金额（元）
[7 empty] | 综合单价 | 综合合价 |  | 其中：暂估价
3 | 011104002003 | 毛板层 | 实木多层板，符合GB/T20239-2023《体育馆用木质地板》标准 1、规格：面板厚度≥22mm，宽度60mm—80mm，长度≥1800mm ； 承载胶合板整板整芯，任意方向锯切不允许有木片重叠、空洞等缺陷甲醛释放量≦0.124mg/m³； 2、地板外观质量、含水率、表面耐磨、漆膜附着力、漆膜硬度、抗弯强度、弹性模量等理化性能符合GB/T20239-2023《体育馆用木质地板》标准； | m2 | 2112.46
本页小计
注：为计取规费等的使用，可在表中增设其中：“定额人工费”。
表—08
分部分项工程和单价措施项目清单与计价表
工程名称：体育馆修缮升级(第二期)项目 | [5 empty] | 标段：体育馆修缮升级(第二期)项目 |  |  | 第 9 页 共 47 页
序号 | 项目编码 | 项目名称 | 项目特征描述 | 计量单位 | 工程量 |  | 金额（元）
[7 empty] | 综合单价 | 综合合价 |  | 其中：暂估价
3、面板阻燃等级B1级； 4、承载板(毛板)依据GB/T20239-2023《体育馆用木地板》标准，外观质量合格、含水率/%:6-12%、胶合强度/MPa:>0.7MPa、静曲强度/MPa:>30MPa、弹性模量/MPa:>4000MPa、甲醛释放量/mg/m³:≤0.124mg/m³
本页小计
注：为计取规费等的使用，可在表中增设其中：“定额人工费”。
表—08
分部分项工程和单价措施项目清单与计价表
工程名称：体育馆修缮升级(第二期)项目 | [5 empty] | 标段：体育馆修缮升级(第二期)项目 |  |  | 第 10 页 共 47 页
序号 | 项目编码 | 项目名称 | 项目特征描述 | 计量单位 | 工程量 |  | 金额（元）
[7 empty] | 综合单价 | 综合合价 |  | 其中：暂估价
4 | 011104002004 | 龙骨 | 实木龙骨，符合GB/T20239-2023《体育馆用木质地板》标准 1、上龙骨规格：28mm(厚) x 48mm(宽) ，≦2000mm(长) （±2mm）（安装间距≤300mm）； 2、下龙骨规格：38mm(厚) x 48mm(宽) ，≦2000mm (长) （±2mm）（安装间距≤350mm）； 3、实木龙骨需经过防潮，防白蚁及耐腐蚀、耐高温处理，实木龙骨死节、孔洞、腐朽、裂纹、扭曲、翘曲外观质量需符合GB/T20239-2023《体育馆用木质地板》标准检测； | m2 | 2112.46
本页小计
注：为计取规费等的使用，可在表中增设其中：“定额人工费”。
表—08
分部分项工程和单价措施项目清单与计价表
工程名称：体育馆修缮升级(第二期)项目 | [5 empty] | 标段：体育馆修缮升级(第二期)项目 |  |  | 第 11 页 共 47 页
序号 | 项目编码 | 项目名称 | 项目特征描述 | 计量单位 | 工程量 |  | 金额（元）
[7 empty] | 综合单价 | 综合合价 |  | 其中：暂估价
4、实木龙骨含水率、抗弯强度、弹性模量的理化性能需符合GB/T20239-2023《体育馆用木质地板》标准检测； 5、龙骨依据GB/T20239-2023《体育馆用木地板》标准。
本页小计
注：为计取规费等的使用，可在表中增设其中：“定额人工费”。
表—08
分部分项工程和单价措施项目清单与计价表
工程名称：体育馆修缮升级(第二期)项目 | [5 empty] | 标段：体育馆修缮升级(第二期)项目 |  |  | 第 12 页 共 47 页
序号 | 项目编码 | 项目名称 | 项目特征描述 | 计量单位 | 工程量 |  | 金额（元）
[7 empty] | 综合单价 | 综合合价 |  | 其中：暂估价
5 | 011104002005 | 橡胶减震垫 | 橡胶减震垫 1、规格：≥10mm(厚)x≥28mm(宽)x≥40mm(长)； 2、减震垫表观密度、压碎强度、拉伸强度、拉断伸长率需符合GB/T20239-2023《体育馆用木质地板》标准检测； 3、减震垫依据GB/T20239-2023《体育馆用木地板》标准。 | m2 | 2112.46
6 | 011104002006 | 防潮膜 | 防潮膜 1、规格：聚乙烯土工膜 2、基础与运动地板系统间须满铺设防潮膜，防潮膜交叉处须重叠，防潮膜厚度必须达到60微米以上。 | m2 | 2112.46
本页小计
注：为计取规费等的使用，可在表中增设其中：“定额人工费”。
表—08
分部分项工程和单价措施项目清单与计价表
工程名称：体育馆修缮升级(第二期)项目 | [5 empty] | 标段：体育馆修缮升级(第二期)项目 |  |  | 第 13 页 共 47 页
序号 | 项目编码 | 项目名称 | 项目特征描述 | 计量单位 | 工程量 |  | 金额（元）
[7 empty] | 综合单价 | 综合合价 |  | 其中：暂估价
7 | 01B001 | 预埋件及挖孔 | 1.木地板挖孔，预留插穴式排球柱固定件，洞口使用地板面板恢复，插穴式排球柱使用时可打开，平时为封闭状态，不影响整体使用效果 2.预埋件须与学校对接后施工 | 个 | 2
8 | 011105005001 | 木质踢脚线 | 1.踢脚线高度:150mm 2.基层材料种类、规格:与地板同质踢脚线 3.面层材料品种、规格、颜色:与地板同色踢脚线 | m | 200
9 | 011605001001 | 平面块料拆除 | 1、原木地板拆除，运至甲方指定位置 | m2 | 2112.46
10 | 011101006001 | 地面找平 | 1、地面零星找平，找平至符合木地板安装要求 | m2 | 2112.46
弱电间建设
本页小计
注：为计取规费等的使用，可在表中增设其中：“定额人工费”。
表—08
分部分项工程和单价措施项目清单与计价表
工程名称：体育馆修缮升级(第二期)项目 | [5 empty] | 标段：体育馆修缮升级(第二期)项目 |  |  | 第 14 页 共 47 页
序号 | 项目编码 | 项目名称 | 项目特征描述 | 计量单位 | 工程量 |  | 金额（元）
[7 empty] | 综合单价 | 综合合价 |  | 其中：暂估价
11 | 030502001001 | 机柜、机架 | 1、外形尺寸：600宽 900深 2000高 玻璃前门，钣金后门，柜体方正不歪斜 2、机柜板材采用高强度优质碳素冷轧钢板或镀锌板，内立柱等主要称重部件板材厚度不低于2.0mm，主框架和侧安装梁等的板材厚度不低于1.2mm 3、机柜静态承载能力不低于1300kg 4、机柜板材满足RoHS中关于铅、汞、镉、六价铬、多溴联苯和多溴二苯醚等物质的最大允许极限值的要求，保证运维人员的人身健康安全 5、机柜内含有两条垂直理线架，由于垂直方向理线，不干扰PDU的安装 6、机柜内部4根方孔条，用于安装设备和固定层板，方孔条有清晰U数标识。前后方孔条之间距离可支持灵活调节，方孔条正反面均有U高度刻度，方孔条侧面有安装孔 7、机柜前门为单开网孔门，后 | 台 | 6
本页小计
注：为计取规费等的使用，可在表中增设其中：“定额人工费”。
表—08
分部分项工程和单价措施项目清单与计价表
工程名称：体育馆修缮升级(第二期)项目 | [5 empty] | 标段：体育馆修缮升级(第二期)项目 |  |  | 第 15 页 共 47 页
序号 | 项目编码 | 项目名称 | 项目特征描述 | 计量单位 | 工程量 |  | 金额（元）
[7 empty] | 综合单价 | 综合合价 |  | 其中：暂估价
门为单开网孔门，前后门开启角度不低于110°，前后门开孔率均不低于70% 8、机柜内至少含有1套4位风扇单元、3块托盘和1个PDU，PDU规格至少为6位电源插座
12 | 030701003001 | 空调器 | 1、名称:空调器 2、型号:3匹、1级能耗 带自动记忆上电功能 包含空调安装支架 加长铜管保温 电源线和其他辅材 | 台 | 1
本页小计
注：为计取规费等的使用，可在表中增设其中：“定额人工费”。
表—08
分部分项工程和单价措施项目清单与计价表
工程名称：体育馆修缮升级(第二期)项目 | [5 empty] | 标段：体育馆修缮升级(第二期)项目 |  |  | 第 16 页 共 47 页
序号 | 项目编码 | 项目名称 | 项目特征描述 | 计量单位 | 工程量 |  | 金额（元）
[7 empty] | 综合单价 | 综合合价 |  | 其中：暂估价
13 | 080608003001 | UPS不间断电源设备 | 1、UPS主机为三进三出40kVA在线式高频塔式UPS，支持输入电压380/400/415V（线电压），输入频率范围40～70Hz。为保证UPS产品的高效节能、绿色环保，UPS输入功率因数高达0.99，整机最大效率可达96%。 2、UPS系统集成128M Flash，支持不低于10万条本地历史记录和历史数据存储，还可支持外扩SD卡，实现无限制数据存储。 3、UPS应具备单板级和器件级防护功能，对于敏感精密板件，采取特殊防护装置设计，环境适应性更强。UPS机柜内需要集成独立主路输入空开、旁路输入空开、输出空开以及维修旁路空开，便于用户接线。 4、UPS输出功率因数必须为1（1kVA=1kW），以便与负载完美匹配，支持电池组节数±16～±22节可设置，便于未来遭遇个别电 | 台 | 1
本页小计
注：为计取规费等的使用，可在表中增设其中：“定额人工费”。
表—08
分部分项工程和单价措施项目清单与计价表
工程名称：体育馆修缮升级(第二期)项目 | [5 empty] | 标段：体育馆修缮升级(第二期)项目 |  |  | 第 17 页 共 47 页
序号 | 项目编码 | 项目名称 | 项目特征描述 | 计量单位 | 工程量 |  | 金额（元）
[7 empty] | 综合单价 | 综合合价 |  | 其中：暂估价
本页小计
池故障需要维护、更换时, 可灵活调节电池节数的需要。 5、UPS系统全面监控关键部件参数，实现故障可控可管，可设置风扇更换时间到期提示功能，提供不少于8个温度监控点，包含IGBT温度、进风口温度、出风口温度或SCR温度。 6、具备自主老化模式即可进行系统满载测试，省去租用超大负载箱、负载箱工程施工等工作量。为更大限度保障蓄电池使用安全和寿命，UPS可增加选配件实现监测每一节蓄电池的电压、内阻、温度等信息的功能，可在UPS 的屏幕上实时显示 7.需具备CE产品认证证书、质量管理体系认证证书、环境管理体系认证证书、职业健康安全管理体系认证证书。 8.UPS应当具备丰富的显示界面，能直观地查看UPS本地记录
本页小计
注：为计取规费等的使用，可在表中增设其中：“定额人工费”。
表—08
分部分项工程和单价措施项目清单与计价表
工程名称：体育馆修缮升级(第二期)项目 | [5 empty] | 标段：体育馆修缮升级(第二期)项目 |  |  | 第 18 页 共 47 页
序号 | 项目编码 | 项目名称 | 项目特征描述 | 计量单位 | 工程量 |  | 金额（元）
[7 empty] | 综合单价 | 综合合价 |  | 其中：暂估价
及UPS设置功能，屏幕应不小于7英寸，为方便直观显示，UPS需具备本地化显示屏幕和软件程序，能够直观查询各种数据状态；UPS为保证安全安全性，UPS主机需具备控制程序软件能够保证电源在正常和紧急情况下的控制功能，保证可靠性和无产权纠纷。 9.UPS需具备三阶段智能充电管理技术，具备智能化电池管理和使用；
本页小计
注：为计取规费等的使用，可在表中增设其中：“定额人工费”。
表—08
分部分项工程和单价措施项目清单与计价表
工程名称：体育馆修缮升级(第二期)项目 | [5 empty] | 标段：体育馆修缮升级(第二期)项目 |  |  | 第 19 页 共 47 页
序号 | 项目编码 | 项目名称 | 项目特征描述 | 计量单位 | 工程量 |  | 金额（元）
[7 empty] | 综合单价 | 综合合价 |  | 其中：暂估价
14 | 080608001001 | 蓄电池组 | 1、本项目采用铅酸蓄电池，配置1组12V100AH、每组≥32节，要求蓄电池与UPS同一品牌。蓄电池正常使用时保持气密和液密状态。当内部气压超过预定值时，安全阀自动开启，释放气体；当内部气压降低后，安全阀自动闭合使其密封，防止外部空气进入蓄电池内部。电池容量保存率应≥98%，电池密封反应效率应≥97.6%，同组蓄电池最大实际容量与最小实际容量差值应≤1.7%，蓄电池内阻应≤5mΩ。蓄电池外观应无变形、漏液、裂纹及污迹；标识应清晰；正负端子有明显标志，便于连接。蓄电池应能承受50kpa的正压或负压而不开裂、不开胶，压力释放后壳体无残余变形。蓄电池采用高可靠阀控密封式设计，确保电池不漏（渗）液、无酸雾、不腐蚀，并在充电时产生的气体基本被吸收还原电 | 只 | 32
本页小计
注：为计取规费等的使用，可在表中增设其中：“定额人工费”。
表—08
分部分项工程和单价措施项目清单与计价表
工程名称：体育馆修缮升级(第二期)项目 | [5 empty] | 标段：体育馆修缮升级(第二期)项目 |  |  | 第 20 页 共 47 页
序号 | 项目编码 | 项目名称 | 项目特征描述 | 计量单位 | 工程量 |  | 金额（元）
[7 empty] | 综合单价 | 综合合价 |  | 其中：暂估价
解液，在使用时无需加水、补液。 2、12V蓄电池须提供国家电池产品质量监督检验中心检验报告 3、具有蓄电池内阻监测功能 4、具有蓄电池在线监测故障预警系统功能
15 | 080602002001 | 电池柜 | 1、名称:电池柜 2、类型:蓄优质材钢结构，柜式结构，带散热眼孔，标准AG-32电池柜，可放置12V100AH蓄电池32只 | 台 | 1
16 | 030404016001 | 电池汇流箱 | 1、名称:电池汇流箱 2、规格：根据要求定制 | 台 | 1
17 | 030404016002 | 配电箱 | 1、名称:双电源配电柜GGD 2、规格：进线双电源转化开关1250A 出线开关400A、250A、200A | 台 | 1
18 | 080602002002 | 辅材 | 1、名称:国标BV25mm2含冷压线接头热速管、线缆、铺设、熔接、配件等辅料 | 项 | 1
窗帘改造
本页小计
注：为计取规费等的使用，可在表中增设其中：“定额人工费”。
表—08
分部分项工程和单价措施项目清单与计价表
工程名称：体育馆修缮升级(第二期)项目 | [5 empty] | 标段：体育馆修缮升级(第二期)项目 |  |  | 第 21 页 共 47 页
序号 | 项目编码 | 项目名称 | 项目特征描述 | 计量单位 | 工程量 |  | 金额（元）
[7 empty] | 综合单价 | 综合合价 |  | 其中：暂估价
19 | 010810001001 | 窗帘一 | 1.窗帘一材质:成品浅灰色窗帘，采用卷帘式，采用优质上轨与下杆 2.窗帘一高度、宽度:窗帘高度随窗户高度确定，窗帘边距超窗户边不小于10cm，达到全遮光要求 3.窗帘一层数:油画布材质，达到全遮光要求 4.拉绳需固定，拉绳底为空调出风口上沿口，施工前方案需报学校同意，并施工出一个样板。 | m2 | 440.11
20 | 010810001002 | 窗帘二 | 1.窗帘二材质:成品窗帘，采用打孔式，采用优质上轨 2.窗帘二高度、宽度:窗帘高度随窗户高度确定，窗帘边距超窗户边不小于10cm，达到全遮光要求，不小于1.8倍褶皱 3.窗帘二层数:布材质，达到全遮光要求 4.施工前方案需报学校同意，并施工出一个样板，施工单位需考虑吊顶拆除及恢复 | m2 | 224.56
本页小计
注：为计取规费等的使用，可在表中增设其中：“定额人工费”。
表—08
分部分项工程和单价措施项目清单与计价表
工程名称：体育馆修缮升级(第二期)项目 | [5 empty] | 标段：体育馆修缮升级(第二期)项目 |  |  | 第 22 页 共 47 页
序号 | 项目编码 | 项目名称 | 项目特征描述 | 计量单位 | 工程量 |  | 金额（元）
[7 empty] | 综合单价 | 综合合价 |  | 其中：暂估价
21 | 010810004001 | 窗帘盒 | 1.窗帘盒材质、规格:铝合金窗帘盒，防火处理 | m | 220
灯光改造工程
22 | 030404017001 | 配电箱 | 1.名称:学校配电箱新增端子接线 2.型号:非标配电箱 3.规格:22.0KW 4.接线端子材质、规格:端子接线 5.安装方式:悬挂式 6.学校原配电箱新增端子接线，满足设计要求，包含箱内新增所有电气元器件、接地、表计等 | 项 | 1
23 | 030411001001 | 配管 | 1.名称:电线管 2.材质:SC20 3.配置形式:明配 4.接地方式:按图纸及规范要求 5.其他要求：防火涂料防火处理 | m | 268.32
24 | 030411004001 | 配线 | 1.名称:管内穿线 2.配线形式:照明线路 3.型号、规格:ZR-BV-10mm2 4.材质:铜芯 5.配线部位:暗敷 6.线路部分沿原有桥架敷设， | m | 1609.92
本页小计
注：为计取规费等的使用，可在表中增设其中：“定额人工费”。
表—08
分部分项工程和单价措施项目清单与计价表
工程名称：体育馆修缮升级(第二期)项目 | [5 empty] | 标段：体育馆修缮升级(第二期)项目 |  |  | 第 23 页 共 47 页
序号 | 项目编码 | 项目名称 | 项目特征描述 | 计量单位 | 工程量 |  | 金额（元）
[7 empty] | 综合单价 | 综合合价 |  | 其中：暂估价
25 | 030411006001 | 接线盒 | 1.名称:接线盒 2.安装形式:暗装 | 个 | 100
26 | 030412002001 | LED 灯具 | 1.名称:LED 灯具 2.型号:体育场馆专业LED灯具，功率400W±5%，色温5700K-6500K，显色指数Ra≥80，光通量≥41500lm，恒流驱动 3.附件：灯具配备防眩遮光罩，防护等级不低于IP65 4.安装形式:采用专业照明软件设计方案，场地照明各项指标需满足JGJ 153-2016《体育场馆照明设计级检测标准》中手球及排球IV级标准各项指标。 | 套 | 46
27 | 031002002001 | LED灯具支架 | 1.材质:LED灯具支架 2.形式:施工单位视现场情况，自行设计施工，需不破坏原钢架结构 | 项 | 1
国旗升降系统
本页小计
注：为计取规费等的使用，可在表中增设其中：“定额人工费”。
表—08
分部分项工程和单价措施项目清单与计价表
工程名称：体育馆修缮升级(第二期)项目 | [5 empty] | 标段：体育馆修缮升级(第二期)项目 |  |  | 第 24 页 共 47 页
序号 | 项目编码 | 项目名称 | 项目特征描述 | 计量单位 | 工程量 |  | 金额（元）
[7 empty] | 综合单价 | 综合合价 |  | 其中：暂估价
28 | 030501003001 | 遥控控制装置 | 1、遥控控制设备，要求在1分钟内，旗杆上升高度不小于10米，配备电机及控制系统 2、升降电机、减速机及驱动系统：电机运行频率：5-50Hz，额定电压220V，可以升降100公斤重的旗杆，为保证旗帜升降平稳，旗杆不会摇摆 | 套 | 1
29 | 030501003002 | 手动应急装置 | 1、纯手动机械控制升旗时，要求在1分钟内，旗杆上升高度不小于10米，纯手动机械控制装置应采用独立的传动装置 | 套 | 1
30 | 030506007001 | 升旗专用钢丝绳 | 1、规格:M2.5 材质304，耐腐， | 项 | 1
31 | 030506007002 | 不锈钢水平管 | 1、规格:最大均匀挂重：50Kg；吊点：3-4个,标准长8.68米，旗子高度可调整 | 套 | 1
32 | 030506007003 | 不锈钢挂旗组件 | 1、规格:材质304，双杆 | 套 | 4
33 | 030506007004 | 固定支架 | 1、规格:304材质 | 套 | 4
34 | 030506007005 | 防卡滑轮组 | 1、规格:304材质 | 套 | 4
本页小计
注：为计取规费等的使用，可在表中增设其中：“定额人工费”。
表—08
分部分项工程和单价措施项目清单与计价表
工程名称：体育馆修缮升级(第二期)项目 | [5 empty] | 标段：体育馆修缮升级(第二期)项目 |  |  | 第 25 页 共 47 页
序号 | 项目编码 | 项目名称 | 项目特征描述 | 计量单位 | 工程量 |  | 金额（元）
[7 empty] | 综合单价 | 综合合价 |  | 其中：暂估价
35 | 030411004002 | 配线 | 1、名称:电气配线 2、配线形式:管内穿线 3、规格:WDZ-BYJ-2.5mm² | m | 400
36 | 030411004003 | 配线 | 1、名称:电气配线 2、配线形式:管内穿线 3、规格:2*RWP（6*0.75） | m | 100
37 | 030404035001 | 插座 | 1、名称:双联单相二加三暗插座 2、安装方式:距地0.3m/1.2m,明装 | 个 | 6
38 | 030411006002 | 接线盒 | 1、名称:开关、插座接线盒 | 个 | 16
39 | 030411001002 | 配管 | 1、材质:钢管 2、规格:JDG DN25 3、配置形式:明配 防火处理 4、接地要求:按规范 | m | 100
家具采购
本页小计
注：为计取规费等的使用，可在表中增设其中：“定额人工费”。
表—08
分部分项工程和单价措施项目清单与计价表
工程名称：体育馆修缮升级(第二期)项目 | [5 empty] | 标段：体育馆修缮升级(第二期)项目 |  |  | 第 26 页 共 47 页
序号 | 项目编码 | 项目名称 | 项目特征描述 | 计量单位 | 工程量 |  | 金额（元）
[7 empty] | 综合单价 | 综合合价 |  | 其中：暂估价
40 | 01B002 | 沙发 | 1.沙发，中档品牌，符合学校要求，采购前报学校同意 2.靠背、座包面料：采用优质真皮面料，透气性强，内衬蓬松绵柔软而富于弹性，且布料检测要求为合格标准要求；海绵：采用高密度环保定型海绵《软体家具床垫和沙发抗引燃特性的、评定第1部分:阴燃的香烟》的合格标准；内部为实木松木框架整体结构。 | 套 | 2
41 | 01B003 | 茶几 | 1.茶几，中档品牌，符合学校要求，采购前报学校同意 2.规格、型号：简约红橡木茶几 | 件 | 2
42 | 01B004 | 屏风 | 1.屏风，中档品牌，符合学校要求，采购前报学校同意 2.规格、型号：可折叠隔断屏风，2米高 | m | 60
43 | 01B031 | 主席台桌椅 | 1.屏风，中档品牌，符合学校要求，采购前报学校同意 2.规格、型号：主席台桌椅，采购前需报学校同意 | 套 | 1
本页小计
注：为计取规费等的使用，可在表中增设其中：“定额人工费”。
表—08
分部分项工程和单价措施项目清单与计价表
工程名称：体育馆修缮升级(第二期)项目 | [5 empty] | 标段：体育馆修缮升级(第二期)项目 |  |  | 第 27 页 共 47 页
序号 | 项目编码 | 项目名称 | 项目特征描述 | 计量单位 | 工程量 |  | 金额（元）
[7 empty] | 综合单价 | 综合合价 |  | 其中：暂估价
44 | 01B032 | 主席台地毯 | 1.主席台地毯，定制灰色地毯，采购前报学校同意 2.规格、型号：万能胶固定边缘 | m2 | 20
45 | 01B005 | 桌子 | 1.桌子，中档品牌，符合学校要求，采购前报学校同意 2.规格、型号：可折叠会议桌，规格1800W*600D*750H | 张 | 20
46 | 01B006 | 椅子 | 1.椅子，中档品牌，符合学校要求，采购前报学校同意 2.规格、型号：棕色网椅 | 把 | 40
47 | 01B007 | 长条凳 | 1.长条凳，中档品牌，符合学校要求，采购前报学校同意 2.规格、型号：三脚，2000W*400D*450H | 把 | 24
比赛器材采购
本页小计
注：为计取规费等的使用，可在表中增设其中：“定额人工费”。
表—08
分部分项工程和单价措施项目清单与计价表
工程名称：体育馆修缮升级(第二期)项目 | [5 empty] | 标段：体育馆修缮升级(第二期)项目 |  |  | 第 28 页 共 47 页
序号 | 项目编码 | 项目名称 | 项目特征描述 | 计量单位 | 工程量 |  | 金额（元）
[7 empty] | 综合单价 | 综合合价 |  | 其中：暂估价
48 | 01B009 | 篮球架 | 1、产品技术规格 采用电动液压篮球架，篮架伸臂为2.55M，篮圈上沿离地面高3.05M，球架底座尺寸：长×宽×前高×后高=1.95×1.1×0.67×0.4（±0.04M）。 2、产品用材 篮球架底座采用不小于6 mm的铁板在专用折边机上折边拼焊而成，底座前立柱、后立柱支撑架和油缸支撑架采用不小于6 mm铁板折边制作，篮架立柱主要采用不小于口200×70×3方管、口120×70×3方管和口70×70×3拼焊而成，篮架伸臂采用不小于口140×140×4方管、口140×70×3方管和口70×50方管拼焊而成，焊缝表面均匀光滑，篮架立柱转动部位和伸臂头部连接件均采用优质精密铸钢件制作，性能安全可靠，篮架上拉杆采用优质圆管在弯管机上一次成型，避免了电焊及焊渣易引起生锈的隐 | 副 | 1
本页小计
注：为计取规费等的使用，可在表中增设其中：“定额人工费”。
表—08
分部分项工程和单价措施项目清单与计价表
工程名称：体育馆修缮升级(第二期)项目 | [5 empty] | 标段：体育馆修缮升级(第二期)项目 |  |  | 第 29 页 共 47 页
序号 | 项目编码 | 项目名称 | 项目特征描述 | 计量单位 | 工程量 |  | 金额（元）
[7 empty] | 综合单价 | 综合合价 |  | 其中：暂估价
本页小计
患，下拉杆采用精拉管拼焊而成，合理的结构设计与独特的外观造型和谐统一。 3、产品结构 电动液压篮球架设有篮架升降系统、走轮伸缩机构、电器、液压系统。 篮架主体升降采用四连杆机构，使用时电机接通220V、50HZ单相电源即可启动，带动油泵，经电器控制系统进行“功能”转换，油缸随即产生伸缩运动，从而使球架立柱升降和底座走轮起落。 4、篮板 规格：1800×1050（㎜），篮板配用国际通用的高强度安全玻璃篮板（13mm厚双层夹胶玻璃），具有透明度高、耐侯性好、抗老化、耐腐蚀、不易模糊等特点，并在篮板下沿侧面覆盖有包扎物，能保护运动员扣篮时不受伤害。 5、防护措施 篮架前立柱、底座、伸臂配备有
本页小计
注：为计取规费等的使用，可在表中增设其中：“定额人工费”。
表—08
分部分项工程和单价措施项目清单与计价表
工程名称：体育馆修缮升级(第二期)项目 | [5 empty] | 标段：体育馆修缮升级(第二期)项目 |  |  | 第 30 页 共 47 页
序号 | 项目编码 | 项目名称 | 项目特征描述 | 计量单位 | 工程量 |  | 金额（元）
[7 empty] | 综合单价 | 综合合价 |  | 其中：暂估价
本页小计
专用护套，能有效保护运动员免受撞击，篮架底座下部设有防震垫，后部装有特制专用配重，单只配重不少于400kg，能保证在篮圈根部施加2700N的载荷时，篮球架不倾翻。前立柱与伸臂间装有专用保险机构，能有效保证使用时的安全性及美观性。 6、表面处理 喷涂工件的表面处理分二个阶段，前处理阶段使工件获得质量优良的介质层，增加防锈涂膜与金属基体的结合力。表面处理阶段是将粉末通过高压静电作用均匀涂敷在被涂物体上的过程。当涂层达到一定厚度后，进入烘炉加热，涂料熔融固化，形成厚度均匀、质地牢固的涂层。所有器材喷涂作业流程为经抛丸——脱脂——水洗——无磷转化——水洗——烘干——静电粉末——固化等过程。产品涂层厚度70—
本页小计
注：为计取规费等的使用，可在表中增设其中：“定额人工费”。
表—08
分部分项工程和单价措施项目清单与计价表
工程名称：体育馆修缮升级(第二期)项目 | [5 empty] | 标段：体育馆修缮升级(第二期)项目 |  |  | 第 31 页 共 47 页
序号 | 项目编码 | 项目名称 | 项目特征描述 | 计量单位 | 工程量 |  | 金额（元）
[7 empty] | 综合单价 | 综合合价 |  | 其中：暂估价
本页小计
80um，铅笔硬度达3H+。产品具有耐酸碱、耐湿热、抗老化、外观美观等优点，能适合潮湿和酸雨环境，且前处理过程以及产品涂料配方均不含有毒元素，避免损害使用者的健康。 7、二十四秒显示器 二十四秒显示器符合最新国际篮球竞赛规则。显示屏光源采用进口高亮度发光二极管，两显示屏采用一个时钟源，与大屏和电视转播同步性能好。 二十四秒显示器需符合中国篮协·CBA篮球比赛要求。 主要功能：显示比赛时间，显示器可实现0～99分59秒任意预置倒计时，能任意暂停，计时钟精确到0.1秒，时间终了时能发出长达3秒钟红色灯光信号及蜂鸣声音。 二十四秒控制器可任意预制时间0～99秒，采用倒计时方式，任
本页小计
注：为计取规费等的使用，可在表中增设其中：“定额人工费”。
表—08
分部分项工程和单价措施项目清单与计价表
工程名称：体育馆修缮升级(第二期)项目 | [5 empty] | 标段：体育馆修缮升级(第二期)项目 |  |  | 第 32 页 共 47 页
序号 | 项目编码 | 项目名称 | 项目特征描述 | 计量单位 | 工程量 |  | 金额（元）
[7 empty] | 综合单价 | 综合合价 |  | 其中：暂估价
本页小计
意暂停、复位。计时完毕，也能发出灯光信号及蜂鸣声。 比赛时间暂停时，24秒也自动停止，比赛继续时则24秒要手动启动。24秒违例时，比赛时间继续计时。 本计时，二十四秒显示器提供2个串行口，使比赛时间和24秒能与计算机和电视转播同步。 技术指标： 显示器外型尺寸：77×57×10cm；发光管：Φ5mm高亮白发红、白发绿发光管；电压：220Ｖ±10％ ；功率：150W；此设备必须安全接地。 8、篮球赛专用软件（篮球项目现场成绩处理系统） 符合篮球比赛要求，实时显示篮球比分数据；需提供篮球项目现场成绩处理系统的计算机软件著作权证书(投标人提供计时、二十四秒显示器获得相关认证的证明;如:FIBA篮联
本页小计
注：为计取规费等的使用，可在表中增设其中：“定额人工费”。
表—08
分部分项工程和单价措施项目清单与计价表
工程名称：体育馆修缮升级(第二期)项目 | [5 empty] | 标段：体育馆修缮升级(第二期)项目 |  |  | 第 33 页 共 47 页
序号 | 项目编码 | 项目名称 | 项目特征描述 | 计量单位 | 工程量 |  | 金额（元）
[7 empty] | 综合单价 | 综合合价 |  | 其中：暂估价
本页小计
认证证书或同类型证书且有相关赛事比赛的使用证明，例如省级及以上的篮球协会组织的篮球比赛，省级篮球比赛选拔赛，中国篮协比赛及选拔赛;为了满足篮球比赛的要求该产品要求获得相关认证;请在投标文件中提供相关证书) 9、篮球架需通过国际篮联认证； 10、依据GB/T23176-2008 《篮球架》和CTS-CGCC-T007-2024《健身器材的功能性技术要求和试验方法》 对所投产品篮球架振动进行测试，练习用篮球架位移超过5mm的篮板支撑装置的振动持续时间为3-5秒。 11、依据GB/T23176-2008 《篮球架》 对所投产品篮板进行检测，篮板正平面与水平面保持垂直，篮板正表面平整、光滑，无裂纹、缺角、掉块；篮板形状成矩形，其
本页小计
注：为计取规费等的使用，可在表中增设其中：“定额人工费”。
表—08
分部分项工程和单价措施项目清单与计价表
工程名称：体育馆修缮升级(第二期)项目 | [5 empty] | 标段：体育馆修缮升级(第二期)项目 |  |  | 第 34 页 共 47 页
序号 | 项目编码 | 项目名称 | 项目特征描述 | 计量单位 | 工程量 |  | 金额（元）
[7 empty] | 综合单价 | 综合合价 |  | 其中：暂估价
本页小计
相邻边相互垂直，边沿无尖锐的棱边；两对角线之差≤6mm（实际1mm）；篮板的内外边框线漆成白色，内边框的底线上沿与篮圈上沿面齐平；若蓝板有金属边框保护，则篮板的外边框线至少有20mm宽不被金属边框遮挡；篮板在中心施加500N静载荷，保持1min，篮板的变形量≤3mm（实际1mm），取消外力后1min篮板恢复原状。 12、依据GB/T23176-2008 《篮球架》 对所投产品液压系统进行检测，液压系统未出现漏油现象。 13、依据GB/T23176-2008 《篮球架》 对所投产品表面质量进行检测，涂层附着力达到1级（实际1级），硬度达到2H（实际2H），耐腐蚀性能≥6级；涂层表面光滑平整、色泽均匀，无起皮脱落、漏涂、锈蚀、裂痕
本页小计
注：为计取规费等的使用，可在表中增设其中：“定额人工费”。
表—08
分部分项工程和单价措施项目清单与计价表
工程名称：体育馆修缮升级(第二期)项目 | [5 empty] | 标段：体育馆修缮升级(第二期)项目 |  |  | 第 35 页 共 47 页
序号 | 项目编码 | 项目名称 | 项目特征描述 | 计量单位 | 工程量 |  | 金额（元）
[7 empty] | 综合单价 | 综合合价 |  | 其中：暂估价
以及明显的流痕、花斑、结点等缺陷；焊接件的外露焊缝表面光滑、规整，无漏焊、虚焊、烧穿及明显的焊瘤、咬边、凸起、凹陷、气孔、溅渣等缺陷。 14.，采购前报学校同意
本页小计
注：为计取规费等的使用，可在表中增设其中：“定额人工费”。
表—08
分部分项工程和单价措施项目清单与计价表
工程名称：体育馆修缮升级(第二期)项目 | [5 empty] | 标段：体育馆修缮升级(第二期)项目 |  |  | 第 36 页 共 47 页
序号 | 项目编码 | 项目名称 | 项目特征描述 | 计量单位 | 工程量 |  | 金额（元）
[7 empty] | 综合单价 | 综合合价 |  | 其中：暂估价
49 | 01B010 | 室内直插式排球柱 | 室内直插式排球柱（含插穴式排球柱、排球网2条、排球标志杆2副、可调式裁判椅、护套、预埋件及安装） 1、室内直插式排球柱预埋件 预埋件规格：高350mm。 预埋件由预埋件盖板、预埋管件和连接管组成。 预埋件盖板为铝铸件，造型精致美观，可翻转，操作简便。 预埋管件采用∅84x3.5圆管制作，管件上法兰采用不锈钢板冲压成型制作，管件上端设有盖板专用放置盒，使用方便。 预埋件连接管为不锈钢圆管，通过十字槽沉头螺钉将盖板和预埋管件连接。 预埋件整体设计独特，盖板调节螺丝可满足预埋高度偏差微调。 2、赛事专用排球网 排球网规格：长9500mm,高1000mm。 排球网为黑色有捻无结网，网眼为正方形：45×45mm（±5），网线直径约为φ | 套 | 1
本页小计
注：为计取规费等的使用，可在表中增设其中：“定额人工费”。
表—08
分部分项工程和单价措施项目清单与计价表
工程名称：体育馆修缮升级(第二期)项目 | [5 empty] | 标段：体育馆修缮升级(第二期)项目 |  |  | 第 37 页 共 47 页
序号 | 项目编码 | 项目名称 | 项目特征描述 | 计量单位 | 工程量 |  | 金额（元）
[7 empty] | 综合单价 | 综合合价 |  | 其中：暂估价
本页小计
2.5mm。 排球网的上下两边全长缝有双层白色PVC布包边，上包边宽为70mm，下包边宽为50mm，上下包边两端均铆接有橡胶块，橡胶块上设有圆孔，用于铆接铜气眼，方便于穿拉网绳。 排球网的两端均缝有双层黑色PVC布包边，PVC上设有圆孔铆有气眼，用于固定拉绳， PVC布内层置有玻纤杆，可使整个网片展开张紧后保持网片的整齐美观。 排球网的上下两边均配有拉绳，上拉绳一端套热塑管后放钢丝绳套环用铝套固定，另一端直接套热塑管。下拉绳两端套有热塑管，防止绳头松散。 3、室内直插式排球柱 产品设计标准：产品设计符合省级以上排球竞赛规则。 产品技术参数： 排球柱由内外立柱，高度调节机构和紧线机构组
本页小计
注：为计取规费等的使用，可在表中增设其中：“定额人工费”。
表—08
分部分项工程和单价措施项目清单与计价表
工程名称：体育馆修缮升级(第二期)项目 | [5 empty] | 标段：体育馆修缮升级(第二期)项目 |  |  | 第 38 页 共 47 页
序号 | 项目编码 | 项目名称 | 项目特征描述 | 计量单位 | 工程量 |  | 金额（元）
[7 empty] | 综合单价 | 综合合价 |  | 其中：暂估价
本页小计
成。 排球柱外立柱选用不小于115x101mm铝合金异型管材制作，排球柱内立柱选用不小于103x89mm铝合金异型管材制作，内外立柱表面均作表面细砂抛丸预处理后再作磨砂氧化处理。外立柱端部设有不锈钢铸件抱箍，内壁与内立柱外径相配，起导向作用，内立柱顶部配有封盖，采用磁石固定。 排球柱外立柱内设置有高度调节机构，机构内一对互成90度的斜齿轮，配合螺纹的螺杆升降机构，通过摇动升降手柄，使内立柱上下移动，实现网高调节高度：2150~2550mm。 排球柱内立柱中，一立柱内置有一组系绳钩和走线轮机构，另一立柱内置有一组系绳构、走线轮和紧线锁紧机构，紧线锁紧机构采用蜗轮蜗杆传动原理，具有
本页小计
注：为计取规费等的使用，可在表中增设其中：“定额人工费”。
表—08
分部分项工程和单价措施项目清单与计价表
工程名称：体育馆修缮升级(第二期)项目 | [5 empty] | 标段：体育馆修缮升级(第二期)项目 |  |  | 第 39 页 共 47 页
序号 | 项目编码 | 项目名称 | 项目特征描述 | 计量单位 | 工程量 |  | 金额（元）
[7 empty] | 综合单价 | 综合合价 |  | 其中：暂估价
本页小计
结构紧凑，承载能力大，工作平稳，可以自锁（起到安全保护作用）等优点。通过调节锁紧手柄，可调节排球网钢绳的松紧，确保钢绳牢固拉紧，并实现网的高度要求。 球网被拉紧时，网柱能稳固地与地面保持垂直，立柱轴线对水平面的垂直公差≤1/500，且网柱各部位均不侵入场地内边线的垂直线内。 排球柱外立柱底部设有预埋插管，插管底部配有特制缓冲垫，与排球柱预埋件相配时起缓冲作用，能有效延长预埋件及立柱的使用寿命。 4、排球标志杆 排球标志杆规格：直径φ10mm，长1800mm； 标志杆上设有上下固定件，上部固定件处设有限位机构，方便挂于球网上沿包边处，下部固定件处设有锁紧机构和固定把手，便于将球网下沿包边卡紧锁牢。
本页小计
注：为计取规费等的使用，可在表中增设其中：“定额人工费”。
表—08
分部分项工程和单价措施项目清单与计价表
工程名称：体育馆修缮升级(第二期)项目 | [5 empty] | 标段：体育馆修缮升级(第二期)项目 |  |  | 第 40 页 共 47 页
序号 | 项目编码 | 项目名称 | 项目特征描述 | 计量单位 | 工程量 |  | 金额（元）
[7 empty] | 综合单价 | 综合合价 |  | 其中：暂估价
本页小计
5、可调式排球裁判椅 裁判椅主要由底座、升降立柱、升降平台、座椅、栏杆、爬梯和保护套等组成。 裁判椅底座采用方管和铁板拼焊组成，其后端设有走轮，移动方便。 裁判椅升降立柱由活动立柱和固定立柱，均采用特制铝合金型材制作，内部设有丝杠传动机构，配备专用手柄调节使活动立柱实现上下升降，从而带动座椅和平台上下升降。 裁判椅升降平台基本尺寸不小于：长×宽=550×600（mm），平台升降高度调节范围为1200-1500mm, 扶手高度调节值：850、1000。平台表面铺设花纹板，可防滑。 裁判椅栏杆采用圆管制作，后侧设有爬梯，方便上下。 裁判椅平台下方配有保护套，能够有效地保护运
本页小计
注：为计取规费等的使用，可在表中增设其中：“定额人工费”。
表—08
分部分项工程和单价措施项目清单与计价表
工程名称：体育馆修缮升级(第二期)项目 | [5 empty] | 标段：体育馆修缮升级(第二期)项目 |  |  | 第 41 页 共 47 页
序号 | 项目编码 | 项目名称 | 项目特征描述 | 计量单位 | 工程量 |  | 金额（元）
[7 empty] | 综合单价 | 综合合价 |  | 其中：暂估价
本页小计
动员免受撞击。 喷涂工件的表面处理分二个阶段，前处理阶段使工件获得质量优良的介质层，增加防锈涂膜与金属基体的结合力，是提高产品表面处理能力的必备基础措施。表面处理阶段是将粉末通过高压静电作用均匀涂敷在被涂物体上的过程。当涂层达到一定厚度后，进入烘炉加热，涂料熔融固化，形成厚度均匀、质地牢固的涂层。本公司产品所有器材均在全自动喷涂流水线上作业，经抛丸--脱脂--水洗--无磷转化--水洗--烘干--静电粉末--固化等过程。产品涂层厚度70-80um，铅笔硬度达3H+。产品具有耐酸碱、耐湿热、抗老化、外观美观等优点，能适合潮湿和酸雨环境，且前处理过程以及产品涂料配方均不含有毒元素，避免损害使用者的健康。 6、室内直插式
本页小计
注：为计取规费等的使用，可在表中增设其中：“定额人工费”。
表—08
分部分项工程和单价措施项目清单与计价表
工程名称：体育馆修缮升级(第二期)项目 | [5 empty] | 标段：体育馆修缮升级(第二期)项目 |  |  | 第 42 页 共 47 页
序号 | 项目编码 | 项目名称 | 项目特征描述 | 计量单位 | 工程量 |  | 金额（元）
[7 empty] | 综合单价 | 综合合价 |  | 其中：暂估价
本页小计
排球柱护套 排球柱护套规格：长2050mm（±10mm）。 排球柱护套材料：聚氨酯组合料，厚度、强度适中，缓冲性能好。 工艺：模压成形。 颜色：蓝色，色泽鲜亮。 安装：一副护套2组，2片/组，采用带有刺毛毡的绑带固定。 7、体育排球柱需通过国际排联认证； 8、依据QB/T4290-2012《排球柱和网》和GB/T19851.13-2007《中小学体育器材和场地第十三部分：排球网柱、羽毛球网柱、网球网柱》对所投产品（排球柱）进行检测，排球柱的结构外观应为圆柱形，高度可调节，表面不应有任何危险设施和障碍物；稳定性应能稳定地固定在球场上，无明显晃动现象，在正常使用过程不得有倾斜、翻倒
本页小计
注：为计取规费等的使用，可在表中增设其中：“定额人工费”。
表—08
分部分项工程和单价措施项目清单与计价表
工程名称：体育馆修缮升级(第二期)项目 | [5 empty] | 标段：体育馆修缮升级(第二期)项目 |  |  | 第 43 页 共 47 页
序号 | 项目编码 | 项目名称 | 项目特征描述 | 计量单位 | 工程量 |  | 金额（元）
[7 empty] | 综合单价 | 综合合价 |  | 其中：暂估价
本页小计
和较明显的永久性变形现象移动式排球柱的立柱与底座间无拉动摆动现象，移动时底座轮子应灵活，使用时底座轮子不支撑地面；拉紧球网的钢丝绳应能牢固拉紧，其应承受的拉力不应小于5070N；垂直度 球网被拉紧时，竞赛用球柱应与地面保持垂直，其轴线对水平面的垂直度公差应不大于15mm；刚性网柱应能承受不低于600N的水平拉力，保持5min，去除外力后，球柱应不产生永久变形，无倾倒现象；调节机构应调节灵活，锁定可靠，不应有卡阻现象；涂饰层表面应光滑平整、色泽均匀，无起皮脱落、漏涂、锈蚀、裂痕以及较明显的流痕、花斑结点等缺陷；焊接件的外露焊缝表面及相关表面应光滑、规整，无漏焊、虚焊、烧穿及明显的焊瘤、咬边、凸起、凹陷、气
本页小计
注：为计取规费等的使用，可在表中增设其中：“定额人工费”。
表—08
分部分项工程和单价措施项目清单与计价表
工程名称：体育馆修缮升级(第二期)项目 | [5 empty] | 标段：体育馆修缮升级(第二期)项目 |  |  | 第 44 页 共 47 页
序号 | 项目编码 | 项目名称 | 项目特征描述 | 计量单位 | 工程量 |  | 金额（元）
[7 empty] | 综合单价 | 综合合价 |  | 其中：暂估价
孔、溅渣等缺陷。 9、依据QB/T4290-2012《排球柱和网》和GB/T19851.13-2007《中小学体育器材和场地第十三部分：排球网柱、羽毛球网柱、网球网柱》对所投产品（排球柱）球网进行检测，球网颜色、网宽、网眼尺寸、上沿、上沿帆布带，下沿、球网四角、网结、球网两端高度均检测合格或类似表述。 10、采购前报学校同意
50 | 01B017 | 讯响器 | 1.名称：讯响器 中国排协专用器材 2.由总控制盒，控制立杆和显示灯组成；使用交流 220V 3.两种声音，配合两种颜色（红色，绿色）显示灯 4.声音大小可调，洪亮清晰 | 套 | 1
本页小计
注：为计取规费等的使用，可在表中增设其中：“定额人工费”。
表—08
分部分项工程和单价措施项目清单与计价表
工程名称：体育馆修缮升级(第二期)项目 | [5 empty] | 标段：体育馆修缮升级(第二期)项目 |  |  | 第 45 页 共 47 页
序号 | 项目编码 | 项目名称 | 项目特征描述 | 计量单位 | 工程量 |  | 金额（元）
[7 empty] | 综合单价 | 综合合价 |  | 其中：暂估价
51 | 01B011 | 配套产品 | 1、备球架1个，排球网高丈量尺1根，球车2辆，换人牌1套，红黄牌1套，司线旗24面，标志带2副，球兜2个，立式翻分牌1个，桌式翻分牌1个，温湿度计1个，气压表1个，球10个，冰桶2个，打气筒1个，小马扎10个。 2、备球架：每个备球架可放6个球，带走轮，移动方便； 3、排球网高丈量尺：不锈钢材质，印制刻度，清晰不易磨损，1800mm-2450mm 4、球车:长×宽×高=1020×750×810(㎜),主要采用圆管在专用弯管机上弯曲成形后拼焊而成，推车整体可折叠，存放时可减少空间,表面经抛丸处理后喷塑,推车支脚底部装有滚轮，移动方便； 5、换人牌:有机玻璃，红黑各一组，由换人牌和箱体组成，每个箱体配有1—24号号码牌； 6、红黄牌：有机玻璃或其他材 | 项 | 1
本页小计
注：为计取规费等的使用，可在表中增设其中：“定额人工费”。
表—08
分部分项工程和单价措施项目清单与计价表
工程名称：体育馆修缮升级(第二期)项目 | [5 empty] | 标段：体育馆修缮升级(第二期)项目 |  |  | 第 46 页 共 47 页
序号 | 项目编码 | 项目名称 | 项目特征描述 | 计量单位 | 工程量 |  | 金额（元）
[7 empty] | 综合单价 | 综合合价 |  | 其中：暂估价
本页小计
质；配有袋夹。符合国际排联排球规则规定； 7、司线旗：司线旗由旗杆和旗面组成。旗杆为φ22×1.5mm的铝合金管，旗面为400×400的涤纶面料； 8、标志带：PVC,长1M，宽5CM，缝有尼龙搭扣，使用方便； 9、球兜：PVC,长1M，宽5CM，缝有尼龙搭扣，使用方便； 10、立式翻分牌：立式；记分器为立式记分器，主要由支架、记分方框和记分牌组成，外形尺寸：长1.33X 高1.6m，记分器支架主要由30X 30的方管与40X 40方管组焊而成，记分方框采用25×25与40x 20的方管拼焊而成。表面经抛丸处理后喷塑，记分牌为手推式记分盒，采用PVC板制作，能显示队员名、比分等； 11、桌式翻分牌：放在桌上，外壳为环保塑料
本页小计
注：为计取规费等的使用，可在表中增设其中：“定额人工费”。
表—08
分部分项工程和单价措施项目清单与计价表
工程名称：体育馆修缮升级(第二期)项目 | [5 empty] | 标段：体育馆修缮升级(第二期)项目 |  |  | 第 47 页 共 47 页
序号 | 项目编码 | 项目名称 | 项目特征描述 | 计量单位 | 工程量 |  | 金额（元）
[7 empty] | 综合单价 | 综合合价 |  | 其中：暂估价
材质，为模具一次成型；可折叠，可同时显示局分和比赛分； 12、温湿度计：可测量室内温湿度 13、气压表：电子读数；可测多种球压 14、球：MIKASA 15、冰桶：符合学校要求 16、打气筒：符合学校要求； 17、小马扎：符合学校要求
零星工程
52 | 080602003001 | 零星辅材 | 1、其他零星辅材 | 项 | 1
53 | 03B003 | 脚手架、超高增加费 | 1、脚手架、超高增加费 2、形式:施工单位视现场情况，自行考虑脚手架、超高增加费，结算时不调整 | 项 | 1
54 | 01B008 | 拆除工程 | 1、投标单位视现场情况，自行考虑涉及到本项目的拆除工程，并将垃圾运至学校指定地点，结算时不调整 | 项 | 1
分部分项合计
措施项目
单价措施合计
本页小计
合 计
注：为计取规费等的使用，可在表中增设其中：“定额人工费”。
表—08

## 表-11 总价措施项目清单与计价表【体育馆修缮升级(第二期
总价措施项目清单与计价表
工程名称：体育馆修缮升级(第二期)项目 |  |  |  | 标段：体育馆修缮升级(第二期)项目 |  |  |  | 第 1 页 共 3 页
序号 | 项目编码 | 项目名称 | 计算基础 |  | 费率 (%) | 金额 (元) | 调整 费率 (%) |  | 调整后 金额(元) | 备注
1 | 011707001001 | 安全文明施工费
1.1 | 1.1 | 基本费 | 分部分项合计+技术措施项目合计-分部分项设备费-技术措施项目设备费 |  | 3.1
1.2 | 1.2 | 增加费 | 分部分项合计+技术措施项目合计-分部分项设备费-技术措施项目设备费 |  | 0.7
1.3 | 1.3 | 扬尘污染防治增加费 | 分部分项合计+技术措施项目合计-分部分项设备费-技术措施项目设备费 |  | 0.31
2 | 011707010001 | 按质论价 | 分部分项合计+技术措施项目合计-分部分项设备费-技术措施项目设备费 |  | 0
3 | 011707002001 | 夜间施工 | 分部分项合计+技术措施项目合计-分部分项设备费-技术措施项目设备费
4 | 011707003001 | 非夜间施工照明 | 分部分项合计+技术措施项目合计-分部分项设备费-技术措施项目设备费 | [6 empty] | 在计取非夜间施工照明费时，建筑工程、仿古工程、修缮土建部分仅地下室（地宫）部分可计取；单独装饰、安装工程、园林绿化工程、修缮安装部分仅特殊施工部位内施工项目可计取
5 | 011707004001 | 二次搬运 | 分部分项合计+技术措施项目合计-分部分项设备费-技术措施项目设备费
6 | 011707005001 | 冬雨季施工 | 分部分项合计+技术措施项目合计-分部分项设备费-技术措
编制人（造价人员）： |  |  |  | 复核人（造价工程师）：
表-11
总价措施项目清单与计价表
工程名称：体育馆修缮升级(第二期)项目 |  |  |  | 标段：体育馆修缮升级(第二期)项目 |  |  |  | 第 2 页 共 3 页
序号 | 项目编码 | 项目名称 | 计算基础 |  | 费率 (%) | 金额 (元) | 调整 费率 (%) |  | 调整后 金额(元) | 备注
施项目设备费
7 | 011707006001 | 地上、地下设施、建筑物的临时保护设施 | 分部分项合计+技术措施项目合计-分部分项设备费-技术措施项目设备费
8 | 011707007001 | 已完工程及设备保护 | 分部分项合计+技术措施项目合计-分部分项设备费-技术措施项目设备费
9 | 011707008001 | 临时设施 | 分部分项合计+技术措施项目合计-分部分项设备费-技术措施项目设备费
10 | 011707009001 | 赶工措施 | 分部分项合计+技术措施项目合计-分部分项设备费-技术措施项目设备费
11 | 011707011001 | 住宅分户验收 | 分部分项合计+技术措施项目合计-分部分项设备费-技术措施项目设备费 | [6 empty] | 在计取住宅分户验收时，大型土石方工程、桩基工程和地下室部分不计入计费基础
12 | 011707012001 | 建筑工人实名制 | 分部分项合计+技术措施项目合计-分部分项设备费-技术措施项目设备费 | [6 empty] | 建筑工人实名制设备由建筑工人工资专用账户开户银行提供的，建筑工人实名制费用按表中费率乘以0.5系数计取
13 | 011707015001 | 智慧工地费用 | 分部分项合计+技术措施项目合计-分部分项设备费-技术措施项目设备费
14 | 011707013001 | 特殊施工降效 | 分部分项合计+技术措施项目合计-分部分项设备费-技术措施项目设备费
编制人（造价人员）： |  |  |  | 复核人（造价工程师）：
表-11
总价措施项目清单与计价表
工程名称：体育馆修缮升级(第二期)项目 |  |  |  | 标段：体育馆修缮升级(第二期)项目 |  |  |  | 第 3 页 共 3 页
序号 | 项目编码 | 项目名称 | 计算基础 |  | 费率 (%) | 金额 (元) | 调整 费率 (%) |  | 调整后 金额(元) | 备注
15 | 011707014001 | 协管费 | 分部分项合计+技术措施项目合计-分部分项设备费-技术措施项目设备费
合 计
编制人（造价人员）： |  |  |  | 复核人（造价工程师）：
表-11

## 表-12 其他项目清单与计价汇总表【体育馆修缮升级(第二期
其他项目清单与计价汇总表
工程名称：体育馆修缮升级(第二期)项目 |  | 标段：体育馆修缮升级(第二期)项目 |  |  | 第 1 页 共 1 页
序号 | 项目名称 |  | 金额（元） | 结算金额（元） |  | 备注
一 | 其他项目
1 | 暂列金额 |  |  |  |  | 明细详见表-12-1
2 | 暂估价
2.1 | 材料(工程设备)暂估价 |  | - |  |  | 明细详见表-12-2
2.2 | 专业工程暂估价 |  |  |  |  | 明细详见表-12-3
3 | 计日工 |  |  |  |  | 明细详见表-12-4
4 | 总承包服务费 |  |  |  |  | 明细详见表-12-5
5 | 索赔与现场签证 |  | - |  |  | 明细详见表-12-6
合 计 | [5 empty] | —
表—12

## 表-12-1 暂列金额表【体育馆修缮升级(第二期)项目】
暂列金额明细表
工程名称：体育馆修缮升级(第二期)项目 |  | 标段：体育馆修缮升级(第二期)项目 |  |  | 第 1 页 共 1 页
序号 | 名称 |  | 计量单位 | 暂定金额 |  | 备注
1
合 计
表—12—1

## 表-12-2 材料(工程设备)暂估价及调整表【体育馆修缮升
材料（工程设备）暂估单价及调整表
工程名称：体育馆修缮升级(第二期)项目 | [5 empty] | 标段：体育馆修缮升级(第二期)项目 |  |  |  |  | 第 1 页 共 1 页
序号 | 材料 编码 | 材料(工程设备)名称、规格、型号 | 计量单位 | 数量 |  |  | 暂估(元) |  | 确认(元) |  |  | 差额±(元) |  | 备注
|  |  |  | 暂估 | 确认 |  | 单价 | 合价 | 单价 | 合价 |  | 单价 | 合价
合计
表—12—2

## 表-12-3 专业工程暂估价及结算价表【体育馆修缮升级(第
专业工程暂估价及结算价表
工程名称：体育馆修缮升级(第二期)项目 |  |  | 标段：体育馆修缮升级(第二期)项目 |  |  |  | 第 1 页 共 1 页
序号 | 工程名称 | 工程内容 |  | 暂估金额 （元） | 结算金额 (元) | 差额 ±(元) |  | 备注
1
合 计 | [7 empty] | —
表—12—3

## 表-12-4 计日工表【体育馆修缮升级(第二期)项目】
计日工表
工程名称：体育馆修缮升级(第二期)项目 |  |  |  |  | 标段：体育馆修缮升级(第二期)项目 |  | 第 1 页 共 1 页
编号 | 项目名称 | 单位 | 暂定数量 | 实际数量 |  | 综合单价(元) |  | 合价（元）
[8 empty] | 暂定 | 实际
1 | 人工
1.1
人工小计
2 | 材料
2.1
材料小计
3 | 机械
3.1
机械小计
4 | 企业管理费和利润
4.1
企业管理费和利润小计
总计
表—12—4

## 表-12-5 总承包服务费计价表【体育馆修缮升级(第二期)
总承包服务费计价表
工程名称：体育馆修缮升级(第二期)项目 |  |  | 标段：体育馆修缮升级(第二期)项目 |  |  | 第 1 页 共 1 页
序号 | 项目名称 | 项目价值（元） |  | 服务内容 | 计算基础 |  | 费率(%) | 金额
1
合 计
表—12—5

## 表-13 规费、税金项目清单与计价表【体育馆修缮升级(第二
规费、税金项目清单与计价表
工程名称：体育馆修缮升级(第二期)项目 |  |  | 标段：体育馆修缮升级(第二期)项目 |  | 第 1 页 共 1 页
序号 | 项目名称 | 计算基础 |  | 计算基数 |  | 计算费率(%) | 金额(元)
1 | 规费 | 社会保险费+住房公积金+环境保护税
1.1 | 社会保险费 | 分部分项工程+措施项目+其他项目-分部分项设备费-技术措施项目设备费 |  |  |  | 3.2
1.2 | 住房公积金 | 分部分项工程+措施项目+其他项目-分部分项设备费-技术措施项目设备费 |  |  |  | 0.53
1.3 | 环境保护税 | 分部分项工程+措施项目+其他项目-分部分项设备费-技术措施项目设备费 |  |  |  | 0.1
2 | 税金 | 分部分项工程+措施项目+其他项目+规费-(甲供材料费+甲供主材费+甲供设备费)/1.01 |  |  |  | 9
合 计
表—13

## 表-20 发包人提供材料和工程设备一览表【体育馆修缮升级(
发包人提供材料和工程设备一览表
工程名称：体育馆修缮升级(第二期)项目 |  |  |  |  | 标段：体育馆修缮升级(第二期)项目 |  |  | 第 1 页 共 1 页
序号 | 材料(工程设备)名称、规格、型号 | 单位 | 数量 | 单价(元) |  | 合价（元） | 交货方式 |  | 送达地点 | 备注
表-20

## 表-21 承包人提供主要材料和工程设备一览表【体育馆修缮升
承包人提供主要材料和工程设备一览表
(适用造价信息差额调整法)
工程名称：体育馆修缮升级(第二期)项目 |  |  |  |  | 标段：体育馆修缮升级(第二期)项目 |  |  |  | 第 1 页 共 1 页
序号 | 材料号 | 名称、规格、型号 | 单位 | 数量 |  | 风险系数% | 基准单价 （元） | 投标单价 （元） |  | 发承包人 确认单价 (元) | 备注
表-21

## 表-22 承包人提供主要材料和工程设备一览表【体育馆修缮升
承包人提供主要材料和工程设备一览表
(适用于价格指数差额调整法)
工程名称：体育馆修缮升级(第二期)项目 |  |  | 标段：体育馆修缮升级(第二期)项目 |  |  | 第 1 页 共 1 页
序号 | 名称、规格、型号 | 变值权重B |  | 基本价格指数F0 | 现行价格指数Ft |  | 备注
| 定值权重A |  |  | — | —
合计 |  |  |  | — | —
表-22