## 汇总表
厚桥街道2025～2027年度道路市政设施养护项目清单
序号 | 项目名称 | 元/年 | 养护期（年） | 总价（元） | 备注
1 | 工程维修费 | 275000 | 2 | 550000 | 详见明细
2 | 日常巡检费 | 0 | 2 | 0 | 详见明细
3 | 合计费用（元） | 合计费用=1+2 |  | 550000

## 明细
厚桥街道2025～2027年度道路市政设施养护项目（1年）
序号 | 项目名称 | 单位 | 数量 (暂定) | 综合单价（元） | 合价（元） | 备注
一 | 维修或更换项目
1 | 道路
（1） | SMA-13沥青路面摊铺（厚度h=4cm） | ㎡ | 9000 |  | 0 | 综合考虑摊铺方式，含补小坑洞、切缝、拆除，装车外运计入“渣土、废料挖运”项
（2） | SMA-13沥青路面摊铺（厚度h=1cm） | ㎡ | 3500 |  | 0 | 综合考虑摊铺方式，含补小坑洞、切缝、拆除，装车外运计入“渣土、废料挖运”项
（3） | AC-16C沥青路面摊铺（厚度h=6cm） | ㎡ | 3000 |  | 0 | 综合考虑摊铺方式，含补小坑洞、切缝、拆除，装车外运计入“渣土、废料挖运”项
（4） | AC-16C沥青路面摊铺（厚度h=1cm） | ㎡ | 2000 |  | 0 | 综合考虑摊铺方式，含补小坑洞、切缝、拆除，装车外运计入“渣土、废料挖运”项
（5） | AC-20沥青路面摊铺（厚度h=6cm） | ㎡ | 1500 |  | 0 | 综合考虑摊铺方式，含补小坑洞、切缝、拆除，装车外运计入“渣土、废料挖运”项
（6） | AC-20沥青路面摊铺（厚度h=1cm） | ㎡ | 1500 |  | 0 | 综合考虑摊铺方式，含补小坑洞、切缝、拆除，装车外运计入“渣土、废料挖运”项
（7） | 玻纤格栅铺设 | ㎡ | 1500 |  | 0 | 采用GSB100玻纤格栅，网孔中心纵、横向最小净空尺寸为9mm，每延米纵、横向拉伸断裂强度≥100KN/m
（8） | 沥青下封层（厚度0.6cm） | ㎡ | 2000 |  | 0 | PCR阳离子改性乳化沥青，沥青用量0.9~1.0kg/m2,矿料用量5～8kg/1000m2,粒径3～5mm
（9） | 沥青粘层 | ㎡ | 7000 |  | 0 | PC-3阳离子乳化沥青,喷油量为0.3～0.6Kg/m2
（10） | 沥青铣刨（厚度5cm以内，含5cm） | ㎡ | 5500 |  | 0 | 含切缝、铣刨、拆除物装车外运等所有费用
（11） | 沥青铣刨（厚度10cm以内，含10cm） | m2 | 3000 |  | 0 | 含切缝、铣刨、拆除物装车外运等所有费用
（12） | 路面灌缝(沥青胶) | m | 20000 |  | 0
（13） | 碎石铺筑 | m3 | 140 |  | 0 | 非再生碎石材料
（14） | C30水泥混凝土浇筑 | m3 | 500 |  | 0
（15） | 水泥稳定碎石摊铺 | m3 | 300 |  | 0 | 水泥含量5%，含养生，综合考虑摊铺方式
（16） | 水泥混凝土路面挖除（含破碎） | m3 | 10 |  | 0 | 含切缝、破碎、拆除物装车外运等所有费用
（17） | 道路基层挖除（沥青路面、水泥混凝土路面） | m3 | 800 |  | 0 | 含切缝、破碎、拆除物装车外运等所有费用
（18） | 渣土、废料挖运 | m3 | 640 |  | 0 | 现状老沥青砼面层拆除废料运距自定、弃土点自行考虑
小计 |  |  |  | 0 | 0
2 | 人行道 |  |  | 0
（1） | 碎石垫层 | m3 | 200 |  | 0 | 非再生碎石材料
（2） | C15砼垫层 | m3 | 250 |  | 0
（3） | PC道板砖 | ㎡ | 650 |  | 0 | 主材更换，规格与现场一致,拆除、垃圾清运费用另计，含干拌水泥砂浆垫层
（4） | 彩色人行道板 | ㎡ | 250 |  | 0 | 主材更换，规格与现场一致,拆除、垃圾清运费用另计，含干拌水泥砂浆垫层
（5） | 苏布洛克砖道板（不透水） | ㎡ | 1500 |  | 0 | 主材更换，规格与现场一致,拆除、垃圾清运费用另计，含干拌水泥砂浆垫层
（6） | 苏布洛克透水砖道板 | ㎡ | 2000 |  | 0 | 主材更换，规格与现场一致,拆除、垃圾清运费用另计，含干拌水泥砂浆垫层
（7） | 花岗岩道板（3cm以上至5cm以内，含5cm） | ㎡ | 20 |  | 0 | 主材更换，规格与现场一致,拆除、垃圾清运费用另计，含干拌水泥砂浆垫层
（8） | 4cm厚彩色饰面型透水 混凝土面层 | ㎡ | 20 |  | 0 | C30饰面型透水混凝土
（9） | 树池花岗岩维修 | m | 50 |  | 0 | 原材料利用，含拆除、垃圾清运及C15混凝土基础
（10） | 树池花岗岩更换 | m | 50 |  | 0 | 主材更换，规格与现场一致,含拆除及垃圾清运
（11） | 花坛花岗岩维修 | m | 60 |  | 0 | 原材料利用，含拆除、垃圾清运及C15混凝土基础
（12） | 花坛花岗岩更换 | m | 60 |  | 0 | 主材更换，规格与现场一致,含拆除及垃圾清运
（13） | 树池混凝土预制块维修 | m | 300 |  | 0 | 原材料利用，含拆除、垃圾清运及C15混凝土基础
（14） | 树池混凝土预制块更换 | m | 300 |  | 0 | 主材更换，规格与现场一致,含拆除及垃圾清运
（15） | 花岗岩平石维修 | m | 450 |  | 0 | 原材料利用，含拆除、垃圾清运及C15混凝土基础
（16） | 花岗岩平石更换 | m | 150 |  | 0 | 主材更换，规格与现场一致,含拆除、垃圾清运及C15混凝土基础
（17） | 花岗岩侧石维修 | m | 450 |  | 0 | 原材料利用，含拆除、垃圾清运及C15混凝土基础
（18） | 花岗岩侧石更换 | m | 150 |  | 0 | 主材更换，规格与现场一致，含拆除、垃圾清运及C15混凝土基础
（19） | 花岗岩侧石维修（圆头） | m | 50 |  | 0 | 原材料利用，含拆除、垃圾清运及C15混凝土基础
（20） | 花岗岩侧石更换（圆头） | m | 50 |  | 0 | 主材更换，规格与现场一致，含拆除、垃圾清运及C15混凝土基础
（21） | 人行道块料面层拆除 | ㎡ | 8000 |  | 0 | 人工拆除零星人行道面层，厚度综合考虑，拆除块料面层材料不可利用，含拆除粘结层、垃圾清运
（22） | 人行道基层拆除 | m3 | 1200 |  | 0 | 人工拆除零星人行道基层，拆除物全部清理并外运处理
（23） | 安砌预制混凝土平石 | m | 1600 |  | 0 | 主材更换，规格与现场一致，含拆除、垃圾清运及C15混凝土基础
（24） | 安砌预制混凝土侧石 | m | 2100 |  | 0 | 主材更换，规格与现场一致，含拆除、垃圾清运及C15混凝土基础
（25） | 现浇混凝土侧石 | m | 0 |  | 0 | 含模板、养护等全部费用-计入预制侧石
（26） | 现浇混凝土平石 | m | 0 |  | 0 | 含模板、养护等全部费用-计入预制平石
（27） | 侧石油漆 | m | 8000 |  | 0 | 反光油漆颜色按建设单位要求
（28） | 安砌预制混凝土平石（圆头） | m | 50 |  | 0 | 主材更换，规格与现场一致，含拆除、垃圾清运及C15混凝土基础
（29） | 安砌预制混凝土侧石（圆头） | m | 50 |  | 0 | 主材更换，规格与现场一致，含拆除、垃圾清运及C15混凝土基础
（30） | 调整道板砖 | ㎡ | 200 |  | 0 | 现状人行道板沉降，现状道板砖拆除利用，含基层填筑
小计 |  |  |  | 0 | 0
3 | 桥梁及其附属设施 |  |  | 0
（1） | 钢筋混凝土桥栏杆维修（整体） | m | 50 |  | 0 | 主材更换
（2） | 花岗岩桥栏杆维修（整体） | m | 30 |  | 0 | 主材更换，石料型号规格与现状保持一致
（3） | 花岗岩桥栏杆小横杆维修 | m | 25 |  | 0 | 主材更换，石料型号规格与现状保持一致
（4） | 花岗岩桥栏杆立柱维修 | 根 | 20 |  | 0 | 主材更换，石料型号规格与现状保持一致
（5） | 花岗岩桥栏杆底部垫石缺补 | 只 | 300 |  | 0 | 含主材费用，石料型号规格与现状保持一致
（6） | 钢筋混凝土桥栏杆立柱维修 | 根 | 50 |  | 0 | 主材更换，含破损立柱拆除、垃圾清理外运、新立柱涂料（或油漆）粉刷并安装等全部费用
（7） | 钢筋混凝土桥栏杆横杆维修 | m | 50 |  | 0 | 主材更换，含破损横杆拆除、垃圾清理外运、新横杆涂料（或油漆）粉刷并安装等全部费用
（8） | 桥栏杆内嵌式花岗岩装饰板维修 | m2 | 25 |  | 0 | 主材更换，石料型号规格与现状保持一致
（9） | 钢筋混凝土防撞护栏维修 | m | 150 |  | 0 | 含防撞护栏破损部位凿拆除、清理、清洗、修复及垃圾清理外运等全部费用
（10） | 桥梁混凝土栏杆更换为防撞栏杆 | m | 700 |  | 0 | 整体更换,包括拆除清理及外运 附图片
（11） | 栏杆、防撞护栏及防撞墙刷油漆 | ㎡ | 2500 |  | 0 | 按原规格或建设单位要求
（12） | 桥栏杆整体油漆 | m | 1500 |  | 0 | 按原颜色，包防锈漆一遍面漆一遍，含清理、除锈等费用
（13） | 全桥护栏立柱锈胀露筋处理 | 处 | 10 |  | 0 | 1、凿除松散砼； 2、涂刷钢筋阻锈剂； 3、基层打磨凿毛； 4、专用聚合物修补砂浆修补
（14） | 花岗岩栏杆加固 | 处 | 500 |  | 0 | 连接榫头加固，一个连接接头为一处，养护服务期内已加固部位如需再次加固，费用不再另计
（15） | 花岗岩桥铭牌更换 | ㎡ | 20 |  | 0 | 按原规格或建设单位要求，桥名字雕刻
（16） | 桥铭牌字体油漆描新 | 块 | 160 |  | 0
（17） | 桥梁养护信息牌更换 | 套 | 160 |  | 0 | 更换信息牌（异形裁切）：53*34cm，Ⅱ级反光膜，信息牌立杆油漆除锈
（18） | 人行道破损修复-花岗岩、瓷砖 | ㎡ | 272 |  | 0 | 主材更换，石料型号规格与现状保持一致
（19） | 人行道破损修复-4cm厚透水混凝土 | ㎡ | 300 |  | 0 | 含现状透水混凝土面层拆除、清理及外运
（20） | 桥面进水井及排（泄）水管养护 | 套 | 240 |  | 0 | 按CJJ99-2017桥梁养护规范进行养护
（21） | 桥梁伸缩缝维修 | m | 500 |  | 0 | 更换型钢伸缩缝及橡胶条，含拆除、清理及垃圾外运
（22） | 桥梁伸缩缝维修 | m | 200 |  | 0 | 更换橡胶条，含拆除、清理及垃圾外运
（23） | 桥梁伸缩缝清理 | m | 800 |  | 0 | 清理伸缩缝内杂物，含杂物清理及外运
（24） | 桥砖墙修复 | ㎡ | 15 |  | 0 | 含破损部位拆除、清理、修复、表面砂浆粉刷及垃圾清理外运等全部费用
（25） | 桥梁混凝土缺陷修复 | m2 | 50 |  | 0 | 1、凿除松散砼； 2、涂刷钢筋阻锈剂； 3、基层打磨凿毛； 4、专用聚合物修补砂浆修补
（26） | 钢构件除锈 | m2 | 50 |  | 0 | 钢结构除锈、刷防锈漆及面漆
（27） | 混凝土板梁快速修复 | m3 | 15 |  | 0 | 1、板梁底板破损 2、将混凝土表面清理至新鲜基面，再用聚合物砂浆修复
（28） | 板梁底板纵向裂缝修复 | m | 100 |  | 0 | 采用环氧砂浆对裂缝进行表面封闭处理
（29） | 全桥铰缝勾缝、勾缝修补 | m | 200 |  | 0 | 清理表面，采用环氧砂浆涂抹防护处理
（30） | 裂缝修复（桥台、桥墩、盖梁） | m | 100 |  | 0 | 清理表面，采用环氧砂浆涂抹防护处理
（31） | 露筋修复（桥台、搭板、台帽、盖梁等） | m2 | 5 |  | 0 | 1、凿除松散砼； 2、涂刷钢筋阻锈剂； 3、基层打磨凿毛； 4、专用聚合物修补砂浆修补
（32） | 浆砌块料（块石） | m3 | 5 |  | 0 | 浆砌块石加固
（33） | 注浆加固 | m3 | 10 |  | 0 | 桥台石砌侧墙松散采用注浆加固，材料配比：水泥浆的水泥与水的比例为1:0.5~1:1、5
（34） | 水泥砂浆抹面修补 | m2 | 60 |  | 0 | 表面清理、环氧砂浆修补
（35） | 护坡破损修复 | m2 | 60 |  | 0 | 块料锥坡破损修复，含破损块料锥坡拆除、清理及外运
（36） | C30混凝土浇筑 | m3 | 10 |  | 0 | 含破损混凝土部位拆除、清理及外运
（37） | 桥梁支座更换 | 个 | 20 |  | 0 | 按原桥支座更换
小计 |  |  |  |  | 0
合计 |  |  |  |  | 0
二 | 其他零星人工、机械费用 | 项
1 | 人工 | 工日 | 0 |  | 0
2 | 汽车（5t） | 台班 | 0 |  | 0
3 | 发电机车辆（卡车） | 台班 | 6 |  | 0
4 | 压路机 | 台班 | 0 |  | 0
5 | 挖机 | 台班 | 0 |  | 0
6 | 铣刨车 | 台班 | 0 |  | 0
7 | 大型设备进出场运费 | 次 | 12 |  | 0
合计 |  |  |  |  | 0
三 | 不可预测费用 | 项 | 1 | 275000 | 275000 | 暂列金（275000）
合计 |  |  |  |  | 275000
四 | 工程费用合计(一+二+三) |  |  |  |  | 275000
说明：
1、因养护工程的不确定性，工程数量难以预计，表中的工程量为暂定数量，仅作为各投标单位计算投标报价使用，价格为综合单价，具体数量按实际情况结算。养护期间如有变更，报价中有综合单价的按报价中的综合单价执行；而工程量清单中未包含变更工程的单价时，若工程量清单漏项或发包人指令或经发包人同意的变更引起新的工程量清单项目，其相应综合单价由承包人提出，经审计审核确认后作为结算依据。
2、承包人在接到业主每次任务通知后，在业主规定的时间内(恶劣天气情况下经甲方认可后可作顺延)赶到现场，修复任务必须在业主规定的时间内完成。
3、投标人实地踏勘后，根据现有设施综合报价。所有设施维修更换后必须达到现有设施同等合格标准。
4、桥梁及其附属设施养护的综合单价中不包含桥梁检测费用及结构性维修费用。
5、综合单价应包括完成工程量清单中一个规定计量单位项目所需的人工、材料费、机械使用费、管理费、利润、规费、税金等其它一切费用，并考虑风险因素。
6、投标人所报综合单价必须考虑措施费用等一切费用。

## 日常巡查和小桥检测
厚桥街道2025～2027年度道路市政设施养护项目--日常巡查及小桥检测（1年）
序号 | 项目名称 | 单位 | 数量 (暂定) | 综合单价（元） | 合价（元） | 备注
一 | 桥常规检测
（1） | 每年一次常规定期检测 | 项 | 1 |  | 0 | 1、桥梁常规定期检测（包括：外观检查、裂缝检查、强度检测、技术状况评定分析等） 2、周期：一年 3、配备专职桥梁养护工程技术人员及必要量测仪器和设备（可以委托第三方检测机构进行常规定期检测） 4、养护范围内桥梁 5、出具检测报告 6、桥梁常规定期检测范围：66座桥（后附桥梁名称表）
合计 |  |  |  |  | 0
二 | 城市生命线养护规范道路、66座桥梁日常巡检
（1） | 巡查费 | 项 | 1 |  | 0 | 1、桥梁常规巡护检查（包括：桥下空间清理垃圾、易燃易爆物品等（次数不限）；清理桥面杂草及桥面附属设施污损等）。 2、桥梁常规巡护检查范围：66座桥（后附桥梁名称表） 3、道路巡视检查 5、包含一辆巡逻车、一名驾驶员及至少两名工人（其中一名须为市政专业的技术人员）的全年巡查费用。巡查周期不得多于7天。投标人对此项费用的报价不得超过217350元/年
三 | 工程费用合计(一+二) |  |  |  | 0
说明：
1、综合单价应包括完成工程量清单中一个规定计量单位项目所需的人工、材料费、机械使用费、管理费、利润、规费、税金等其它一切费用，并考虑风险因素。
2、投标人所报综合单价必须考虑措施费用等一切费用。

## 2座跨线桥维修
厚桥街道2025～2027年度厚南立交桥、锡张高速跨线桥养护项目--病害维修（1年）
序号 | 项目名称 | 单位 | 数量 | 综合单价（元） | 合价 （元） | 备注
一 | 厚南立交（跨S19）
2 | 病害维修
（1） | SMA-13沥青路面摊铺（厚度h=4cm） | m2 | 240 |  | 0 | 含补小坑洞、切缝、拆除
（2） | 沥青灌缝 | m | 160 |  | 0 | 采用沥青胶
（3） | 钢管栏杆维修 | m | 24 |  | 0 | 按原样维修，栏杆高度1米，2.5m/节，钢管栏杆，详情见附图
（4） | 钢管栏杆整体除锈油漆 | m | 650 |  | 0 | 打磨，一底2度，面漆为中灰，清除栏杆污迹
（5） | 伸缩缝锚固区维修 | m | 7 |  | 0 | 更换型钢伸缩缝及橡胶条，含拆除、清理及垃圾外运
（6） | 混凝土缺陷修复 | m2 | 8 |  | 0 | 1、凿除松散砼； 2、涂刷钢筋阻锈剂； 3、基层打磨凿毛； 4、专用聚合物修补砂浆修补
（7） | 裂缝封闭 | m | 16 |  | 0 | 采用环氧砂浆对裂缝进行表面封闭处理
（8） | 伸缩缝橡胶条更换 | m | 16 |  | 0 | 更换橡胶条，含拆除、清理及垃圾外运
（9） | 渣土、废料挖运 | m3 | 9.6 |  | 0 | 现状老沥青砼面层拆除废料运距自定、弃土点自行考虑
4 | 桥检车
（1） | 桥检车 | 台班 | 1 |  | 0 | 用于墩台表面清洗、梁端间隙清理等，每年计1台班
一小计 |  |  |  |  | 0
二 | 锡张高速跨线桥（跨S19）
2 | 病害维修
（1） | SMA-13沥青路面摊铺（厚度h=4cm） | m2 | 150 |  | 0 | 含补小坑洞、切缝、拆除
（2） | 沥青灌缝 | m | 100 |  | 0 | 采用沥青胶
（3） | 防撞护栏维修 | m | 15 |  | 0 | 按原样维修，底部钢筋混凝土防撞墙，上部钢管护栏，详情见附图
（4） | 防撞护栏整体除污除锈油漆 | m | 300 |  | 0 | 打磨，一底2度，面漆为中灰，清除护栏污迹
（5） | 伸缩缝锚固区维修 | m | 4 |  | 0 | 更换型钢伸缩缝及橡胶条，含拆除、清理及垃圾外运
（6） | 混凝土缺陷修复 | m2 | 5 |  | 0 | 1、凿除松散砼； 2、涂刷钢筋阻锈剂； 3、基层打磨凿毛； 4、专用聚合物修补砂浆修补
（7） | 裂缝封闭 | m | 10 |  | 0 | 采用环氧砂浆对裂缝进行表面封闭处理
（8） | 伸缩缝橡胶条更换 | m | 10 |  | 0
（9） | 渣土、废料挖运 | m3 | 6 |  | 0 | 现状老沥青砼面层拆除废料运距自定、弃土点自行考虑
4 | 桥检车
（1） | 桥检车 | 台班 | 1 |  | 0 | 用于墩台表面清洗、梁端间隙清理等，每年计1台班
二小计 |  |  |  |  | 0
三 | 工程费用合计(一+二) |  |  |  |  | 0
说明：
1、因养护工程的不确定性，工程数量难以预计，表中的工程量为暂定数量，仅作为各投标单位计算投标报价使用，价格为综合单价，具体数量按实际情况结算。养护期间如有变更，报价中有综合单价的按报价中的综合单价执行；而工程量清单中未包含变更工程的单价时，若工程量清单漏项或发包人指令或经发包人同意的变更引起新的工程量清单项目，其相应综合单价由承包人提出，经审计审核确认后作为结算依据。
2、承包人在接到业主每次任务通知后，在业主规定的时间内(恶劣天气情况下经甲方认可后可作顺延)赶到现场，修复任务必须在业主规定的时间内完成。
3、投标人实地踏勘后，根据现有设施综合报价。所有设施维修更换后必须达到现有设施同等合格标准。
4、桥梁及其附属设施养护的综合单价中不包含桥梁检测费用及结构性维修费用。
5、综合单价应包括完成工程量清单中一个规定计量单位项目所需的人工、材料费、机械使用费、管理费、利润、规费、税金等其它一切费用，并考虑风险因素。
6、投标人所报综合单价必须考虑措施费用等一切费用。

## 2座跨线桥日常养护检测
厚桥街道2025～2027年度厚南立交桥、锡张高速跨线桥养护项目--基本养护及常规定期检测（1年）
序号 | 项目名称 | 单位 | 数量 | 综合单价（元） | 合价 （元） | 备注
一 | 厚南立交（跨S19）
1 | 基本养护
（1） | 伸缩缝清理 | m | 2988 |  | 0 | 伸缩缝长度为249m，每月不少于1次，全桥共计2989m
（2） | 泄水井清理 | 座 | 2880 |  | 0 | 清理泄水井内杂物，泄水井共计240个，每月不少于1次，共计2880个
（3） | 桥墩表面清理 | 个 | 178 |  | 0 | 墩台表面清理（植被、涂鸦等），共计178个，清理次数不限
（4） | 泄水管疏通 | m | 598 |  | 0 | 共598米，每月疏通不小于1次，雨季发生堵塞及时疏通
（5） | 防抛网养护 | m2 | 790 |  | 0 | 网片高1.85m-2.3m，长度398m，面积790m2，每年养护二次，油漆并加固，螺栓检查涂油，底座除锈等
（6） | 桥下空间清理处置 | 座 | 1 |  | 0 | 一座桥梁一年周期内清理垃圾、易燃易爆物品等（次数不限）
（7） | 桥面保养 | ㎡ | 25691.46 |  | 0 | 1、每日巡检 2、每日一巡 3、配备专职桥梁管理人员2人，巡视车一辆 4、日常保养，清理桥面杂草及附属设施污损及缺失修补等（如限载，桥铭牌等）
2 | 每年一次常规定期检测
（1） | 外观检查 | m | 1192 |  | 0 | 1、桥梁常规巡护检查； 2、配备专职桥梁养护工程技术人员及必要量测仪器和设备； 3、巡查台账装订成册 4、每年一次的常规定期检测并出具相应报告（依据《CJJ-99-2017-城市桥梁养护技术标准》）
（2） | 裂缝检查 | 处 | 926 |  | 0
（3） | 强度检测 | 测区 | 160 |  | 0
（4） | 桥检车辆使用费 | 台班 | 5 |  | 0
（5） | 技术状况评定分析 | 项 | 1 |  | 0
合计 |  |  |  |  | 0
二 | 锡张高速跨线桥（跨S19）
1 | 基本养护
（1） | 伸缩缝清理 | m | 3028.8 |  | 0 | 伸缩缝长度为252.4m，每月不少于1次，共计3028.8m
（2） | 泄水井清理 | 座 | 2208 |  | 0 | 清理泄水井内杂物，泄水井共计184个，每月不少于1次，全桥共计2208个
（3） | 桥墩表面清理 | 个 | 128 |  | 0 | 墩台表面清理（植被、涂鸦等），共计128个，清理次数不限
（4） | 泄水管疏通 | m | 1109 |  | 0 | 共1109米，每月疏通不小于1次，雨季发生堵塞及时疏通
（5） | 防抛网养护 | m2 | 760 |  | 0 | 网片高2.05m，长度370.73m，面积760m2，每年养护二次，油漆加固
（6） | 桥下空间清理 | 座 | 1 |  | 0 | 一座桥梁一年周期内清理垃圾、易燃易爆物品等（次数不限）
（7） | 桥面保养 | ㎡ | 16790.4 |  | 0 | 1、每日巡检 2、每日一巡 3、配备专职桥梁管理人员2人，巡视车一辆 4、日常保养，清理桥面杂草及附属设施污损及缺失修补等（如限载，桥铭牌等）
2 | 每年一次常规定期检测
（1） | 外观检查 | m | 745 |  | 0 | 1、桥梁常规巡护检查； 2、配备专职桥梁养护工程技术人员及必要量测仪器和设备； 3、巡查台账装订成册 4、每年一次的常规定期检测并出具相应报告（依据《CJJ-99-2017-城市桥梁养护技术标准》）
（2） | 裂缝检查 | 处 | 579 |  | 0
（3） | 强度检测 | 测区 | 100 |  | 0
（4） | 桥检车辆使用费 | 台班 | 5 |  | 0
（5） | 技术状况评定分析 | 项 | 1 |  | 0
合计 |  |  |  |  | 0
三 | 工程费用合计(一+二) |  |  |  |  | 0
说明：
1、因养护工程的不确定性，工程数量难以预计，表中的工程量为暂定数量，仅作为各投标单位计算投标报价使用，价格为综合单价，具体数量按实际情况结算。养护期间如有变更，报价中有综合单价的按报价中的综合单价执行；而工程量清单中未包含变更工程的单价时，若工程量清单漏项或发包人指令或经发包人同意的变更引起新的工程量清单项目，其相应综合单价由承包人提出，经审计审核确认后作为结算依据。
2、承包人在接到业主每次任务通知后，在业主规定的时间内(恶劣天气情况下经甲方认可后可作顺延)赶到现场，修复任务必须在业主规定的时间内完成。
3、投标人实地踏勘后，根据现有设施综合报价。所有设施维修更换后必须达到现有设施同等合格标准。
4、桥梁及其附属设施养护的综合单价中不包含桥梁检测费用及结构性维修费用。
5、综合单价应包括完成工程量清单中一个规定计量单位项目所需的人工、材料费、机械使用费、管理费、利润、规费、税金等其它一切费用，并考虑风险因素。
6、投标人所报综合单价必须考虑措施费用等一切费用。

## 66桥梁常规定期检测明细表
桥梁常规定期检测明细表
序号 | 桥名 | 长度 （米） | 宽度 （米） | 跨径 组合 （米） | 备注 （限载） | 涉及河道 （河道名称） | 桥梁分类 （跨径） | 归属地 （镇/街道） | 桥梁 面积（m2） | 表观缺陷检查 |  |  | 混凝土裂缝检测 |  |  | 桥梁尺寸检测复核 |  |  | 桥梁资料整理、桥梁技术状况评定、人员设备进出场费 |  |  | 检测 费用 小计 （元） | 常规巡查
[10 empty] | 数量（每延米） | 单价（元/米） | 合价 | 数量（处） | 单价（元/处） | 合价 | 数量（点） | 单价（元/点） | 合价 | 数量（座） | 单价（元/点） | 合价 |  | 数量（m2） | 单价（元/m2.年） | 合价
1 | 胶联大桥 | 24 | 20 | 1*20 | 限30吨 | 双泾河 | 大桥□ 中桥☑ 小桥□ | 厚桥 | 480 | 24 |  | 0 | 12 |  | 0 | 6 |  | 0 | 1 |  | 0 | 0 | 480 |  | 0
2 | 无名桥 | 31 | 19 | 1*20 | 限30吨 | 双泾河 | 大桥□ 中桥☑ 小桥□ | 厚桥 | 589 | 31 |  | 0 | 15 |  | 0 | 9 |  | 0 | 1 |  | 0 | 0 | 589 |  | 0
3 | 无名桥 | 20 | 16.5 | 1*13 | 限30吨 | 北灰洲浜 | 大桥□ 中桥☑ 小桥□ | 羊尖 | 330 | 20 |  | 0 | 9 |  | 0 | 6 |  | 0 | 1 |  | 0 | 0 | 330 |  | 0
4 | 北灰州浜桥 | 28 | 33 | 1*20 | 限30吨 | 双泾河 | 大桥□ 中桥☑ 小桥□ | 厚桥 | 924 | 28 |  | 0 | 12 |  | 0 | 6 |  | 0 | 1 |  | 0 | 0 | 924 |  | 0
5 | 年余桥 | 40 | 17 | 10+16+10 | 限30吨 | 双泾河 | 大桥□ 中桥☑ 小桥□ | 厚桥 | 680 | 40 |  | 0 | 18 |  | 0 | 12 |  | 0 | 1 |  | 0 | 0 | 680 |  | 0
6 | 鲇鱼塘桥 | 50 | 18 | 3*12 | 30吨 | 双泾河 | 大桥□ 中桥☑ 小桥□ | 厚桥 | 900 | 50 |  | 0 | 24 |  | 0 | 15 |  | 0 | 1 |  | 0 | 0 | 900 |  | 0
7 | 芙蓉河桥 | 28 | 20 | 6+12+6 | 限30吨 | 芙蓉塘 | 大桥□ 中桥☑ 小桥□ | 厚桥 | 560 | 28 |  | 0 | 12 |  | 0 | 6 |  | 0 | 1 |  | 0 | 0 | 560 |  | 0
8 | 无名桥 | 20 | 19 | 1*14 | 限30吨 | 北灰洲浜 | 大桥□ 中桥☑ 小桥□ | 厚桥 | 380 | 20 |  | 0 | 9 |  | 0 | 6 |  | 0 | 1 |  | 0 | 0 | 380 |  | 0
9 | 无名桥 | 27 | 19 | 1*20 | 限30吨 | 双泾河 | 大桥□ 中桥☑ 小桥□ | 厚桥 | 513 | 27 |  | 0 | 12 |  | 0 | 6 |  | 0 | 1 |  | 0 | 0 | 513 |  | 0
10 | 无名桥 | 20 | 27 | 1*13 | 限30吨 | 北灰洲浜 | 大桥□ 中桥☑ 小桥□ | 厚桥 | 540 | 20 |  | 0 | 9 |  | 0 | 6 |  | 0 | 1 |  | 0 | 0 | 540 |  | 0
11 | 无名桥 | 23 | 27 | 1*16 | 限30吨 | 邹巷浜 | 大桥□ 中桥☑ 小桥□ | 羊尖 | 621 | 23 |  | 0 | 9 |  | 0 | 6 |  | 0 | 1 |  | 0 | 0 | 621 |  | 0
12 | 九里河大桥 | 100 | 40.5 | 3*32 | 限40吨 | 九里河 | 大桥☑ 中桥□ 小桥□ | 厚桥 | 4050 | 100 |  | 0 | 48 |  | 0 | 30 |  | 0 | 1 |  | 0 | 0 | 4050 |  | 0
13 | 长塘河桥 | 60 | 42 | 3*18 | 限40吨 | 芙蓉塘 | 大桥☑ 中桥□ 小桥□ | 厚桥 | 2520 | 60 |  | 0 | 30 |  | 0 | 18 |  | 0 | 1 |  | 0 | 0 | 2520 |  | 0
14 | 双泾河桥 | 26 | 39 | 1*20 | 限40吨 | 双泾河 | 大桥□ 中桥☑ 小桥□ | 厚桥 | 1014 | 26 |  | 0 | 12 |  | 0 | 6 |  | 0 | 1 |  | 0 | 0 | 1014 |  | 0
15 | 无名桥 | 19 | 40.5 | 1*15 | 限40吨 | 厚桥河 | 大桥□ 中桥□ 小桥☑ | 厚桥 | 769.5 | 19 |  | 0 | 9 |  | 0 | 3 |  | 0 | 1 |  | 0 | 0 | 769.5 |  | 0
16 | 无名桥 | 19 | 39.9 | 1*15 | 限40吨 | 大坝头浜 | 大桥□ 中桥□ 小桥☑ | 厚桥 | 758.1 | 19 |  | 0 | 9 |  | 0 | 3 |  | 0 | 1 |  | 0 | 0 | 758.1 |  | 0
17 | 无名桥 | 24 | 39.9 | 1*20 | 限40吨 | 桑叶桥港 | 大桥□ 中桥□ 小桥☑ | 厚桥 | 957.6 | 24 |  | 0 | 12 |  | 0 | 6 |  | 0 | 1 |  | 0 | 0 | 957.6 |  | 0
18 | 无名桥 | 40 | 34.5 |  |  |  | 大桥☑ 中桥□ 小桥□ | 厚桥 | 1380 | 40 |  | 0 | 18 |  | 0 | 12 |  | 0 | 1 |  | 0 | 0 | 1380 |  | 0
19 | 大成桥 | 64 | 32 | 3*20 | 限30吨 | 宛山湖 | 大桥☑ 中桥□ 小桥□ | 厚桥 | 2048 | 64 |  | 0 | 30 |  | 0 | 18 |  | 0 | 1 |  | 0 | 0 | 2048 |  | 0
20 | 无名桥 | 28 | 25 | 1*20 | 限30吨 | 潘墅塘 | 大桥□ 中桥☑ 小桥□ | 羊尖 | 700 | 28 |  | 0 | 12 |  | 0 | 6 |  | 0 | 1 |  | 0 | 0 | 700 |  | 0
21 | 无名桥 | 40 | 25 | 10+16+10 | 限30吨 | 盛塘西浜 | 大桥□ 中桥☑ 小桥□ | 羊尖 | 1000 | 40 |  | 0 | 18 |  | 0 | 12 |  | 0 | 1 |  | 0 | 0 | 1000 |  | 0
22 | 无名桥 | 24 | 25 | 1*16 | 限30吨 | 芙蓉塘 | 大桥□ 中桥☑ 小桥□ | 羊尖 | 600 | 24 |  | 0 | 12 |  | 0 | 6 |  | 0 | 1 |  | 0 | 0 | 600 |  | 0
23 | 无名桥 | 24 | 25 | 1*16 | 限30吨 | 钱家桥浜 | 大桥□ 中桥☑ 小桥□ | 羊尖 | 600 | 24 |  | 0 | 12 |  | 0 | 6 |  | 0 | 1 |  | 0 | 0 | 600 |  | 0
24 | 无名桥 | 18 | 25 | 1*15 | 限30吨 | 潘家桥浜 | 大桥□ 中桥☑ 小桥□ | 厚桥 | 450 | 18 |  | 0 | 9 |  | 0 | 3 |  | 0 | 1 |  | 0 | 0 | 450 |  | 0
25 | 无名桥 | 18 | 25 | 1*15 | 限30吨 | 陆家湾浜 | 大桥□ 中桥☑ 小桥□ | 厚桥 | 450 | 18 |  | 0 | 9 |  | 0 | 3 |  | 0 | 1 |  | 0 | 0 | 450 |  | 0
26 | 无名桥 | 70 | 25 | 3*20 | 限30吨 | 尤二房浜 | 大桥□ 中桥☑ 小桥□ | 厚桥 | 1750 | 70 |  | 0 | 33 |  | 0 | 21 |  | 0 | 1 |  | 0 | 0 | 1750 |  | 0
27 | 无名桥 | 20 | 25 | 1*15 | 限30吨 | 九里河 | 大桥□ 中桥☑ 小桥□ | 厚桥 | 500 | 20 |  | 0 | 9 |  | 0 | 6 |  | 0 | 1 |  | 0 | 0 | 500 |  | 0
28 | 无名桥 | 24 | 25 | 1*16 | 限30吨 | 野猫洞浜 | 大桥□ 中桥☑ 小桥□ | 厚桥 | 600 | 24 |  | 0 | 12 |  | 0 | 6 |  | 0 | 1 |  | 0 | 0 | 600 |  | 0
29 | 商盛桥 | 24 | 25 | 1*20 | 限30吨 | 林更上浜 | 大桥□ 中桥☑ 小桥□ | 厚桥 | 600 | 24 |  | 0 | 12 |  | 0 | 6 |  | 0 | 1 |  | 0 | 0 | 600 |  | 0
30 | 无名桥 | 20 | 18 | 1*16 | 30吨 | 太芙河 | 大桥□ 中桥□ 小桥☑ | 厚桥 | 360 | 20 |  | 0 | 9 |  | 0 | 6 |  | 0 | 1 |  | 0 | 0 | 360 |  | 0
31 | 长吉桥 | 200 | 31 | 9*20 | 限40吨 | 宛山荡湖 | 大桥☑ 中桥□ 小桥□ | 厚桥 | 6200 | 200 |  | 0 | 99 |  | 0 | 60 |  | 0 | 1 |  | 0 | 0 | 6200 |  | 0
32 | 太芙桥 | 24 | 29 | 1*18 | 限30吨 | 太芙河 | 大桥□ 中桥□ 小桥☑ | 厚桥 | 696 | 24 |  | 0 | 12 |  | 0 | 6 |  | 0 | 1 |  | 0 | 0 | 696 |  | 0
33 | 无名桥 | 20 | 32 | 1*16 | 限30吨 | 林更上浜 | 大桥□ 中桥☑ 小桥□ | 厚桥 | 640 | 20 |  | 0 | 9 |  | 0 | 6 |  | 0 | 1 |  | 0 | 0 | 640 |  | 0
34 | 无名桥 | 20 | 28 | 2*6 | 限30吨 | 野猫洞浜 | 大桥□ 中桥☑ 小桥□ | 厚桥 | 560 | 20 |  | 0 | 9 |  | 0 | 6 |  | 0 | 1 |  | 0 | 0 | 560 |  | 0
35 | 关桥 | 70 | 34 | 5*12 | 限30吨 | 九里河 | 大桥☑ 中桥□ 小桥□ | 厚桥 | 2380 | 70 |  | 0 | 33 |  | 0 | 21 |  | 0 | 1 |  | 0 | 0 | 2380 |  | 0
36 | 无名桥 | 22 | 42 | 1*15 | 限30吨 | 无名河道 | 大桥□ 中桥☑ 小桥□ | 厚桥 | 924 | 22 |  | 0 | 9 |  | 0 | 6 |  | 0 | 1 |  | 0 | 0 | 924 |  | 0
37 | 胡更桥 | 26 | 20 | 1*20 | 30吨 | 太芙河 | 大桥□ 中桥□ 小桥☑ | 厚桥 | 520 | 26 |  | 0 | 12 |  | 0 | 6 |  | 0 | 1 |  | 0 | 0 | 520 |  | 0
38 | 田庄桥 | 25 | 20 | 1*20 | 限30吨 | 新塘西河 | 大桥□ 中桥□ 小桥☑ | 厚桥 | 500 | 25 |  | 0 | 12 |  | 0 | 6 |  | 0 | 1 |  | 0 | 0 | 500 |  | 0
39 | 毛家里桥 | 32 | 20.5 | 3*9 | 限30吨 | 徐冲桥港 | 大桥□ 中桥□ 小桥☑ | 厚桥 | 656 | 32 |  | 0 | 15 |  | 0 | 9 |  | 0 | 1 |  | 0 | 0 | 656 |  | 0
40 | 徐冲港桥 | 38 | 50 | 10+14+10 | 限40吨 | 徐冲桥港 | 大桥□ 中桥☑ 小桥□ | 厚桥 | 1900 | 38 |  | 0 | 18 |  | 0 | 9 |  | 0 | 1 |  | 0 | 0 | 1900 |  | 0
41 | 谢家桥 | 25 | 42 | 1*18 | 限40吨 | 潘家桥浜 | 大桥□ 中桥☑ 小桥□ | 厚桥 | 1050 | 25 |  | 0 | 12 |  | 0 | 6 |  | 0 | 1 |  | 0 | 0 | 1050 |  | 0
42 | 周宇巷桥 | 29 | 38 | 1*20 | 限40吨 | 新塘西河 | 大桥□ 中桥☑ 小桥□ | 厚桥 | 1102 | 29 |  | 0 | 12 |  | 0 | 6 |  | 0 | 1 |  | 0 | 0 | 1102 |  | 0
43 | 钱新桥 | 32 | 20.5 | 3*10 | 30吨 | 徐冲桥港 | 大桥□ 中桥□ 小桥☑ | 厚桥 | 656 | 32 |  | 0 | 15 |  | 0 | 9 |  | 0 | 1 |  | 0 | 0 | 656 |  | 0
44 | 陈三房浜桥 | 28 | 24 | 1*24 | 限30吨 | 徐冲桥港 | 大桥□ 中桥☑ 小桥□ | 厚桥 | 672 | 28 |  | 0 | 12 |  | 0 | 6 |  | 0 | 1 |  | 0 | 0 | 672 |  | 0
45 | 嵩山桥 | 70 | 28.4 | 20+24+20 | 限30吨 | 走马塘河 | 大桥□ 中桥☑ 小桥□ | 厚桥 | 1988 | 70 |  | 0 | 33 |  | 0 | 21 |  | 0 | 1 |  | 0 | 0 | 1988 |  | 0
46 | 厚桥河桥 | 46 | 22 | 10+16+12 | 30吨 | 厚桥河 | 大桥□ 中桥☑ 小桥□ | 厚桥 | 1012 | 46 |  | 0 | 21 |  | 0 | 12 |  | 0 | 1 |  | 0 | 0 | 1012 |  | 0
47 | 无名桥 | 26 | 31 | 1*20 | 30吨 | 新塘西河 | 大桥□ 中桥□ 小桥☑ | 厚桥 | 806 | 26 |  | 0 | 12 |  | 0 | 6 |  | 0 | 1 |  | 0 | 0 | 806 |  | 0
48 | 无名桥 | 24 | 21 | 1*15 | 30吨 | 厚桥河 | 大桥□ 中桥□ 小桥☑ | 厚桥 | 504 | 24 |  | 0 | 12 |  | 0 | 6 |  | 0 | 1 |  | 0 | 0 | 504 |  | 0
49 | 厚盛桥 | 15 | 5.5 | 1*10 | 10吨 | 东塘泾河 | 大桥□ 中桥□ 小桥☑ | 厚桥 | 82.5 | 15 |  | 0 | 6 |  | 0 | 3 |  | 0 | 1 |  | 0 | 0 | 82.5 |  | 0
50 | 中杏桥 | 21 | 11 | 1*20 | 危桥，禁止通行 | 大巷上浜 | 大桥□ 中桥□ 小桥☑ | 厚桥 | 231 | 21 |  | 0 | 9 |  | 0 | 6 |  | 0 | 1 |  | 0 | 0 | 231 |  | 0
51 | 东兴桥 | 16 | 8 | 1*10 | 10吨 | 过长桥河 | 大桥□ 中桥□ 小桥☑ | 厚桥 | 128 | 16 |  | 0 | 6 |  | 0 | 3 |  | 0 | 1 |  | 0 | 0 | 128 |  | 0
52 | 西浜河桥 | 17 | 8.5 | 1*9 | 10吨 | 谢更上浜 | 大桥□ 中桥□ 小桥☑ | 厚桥 | 144.5 | 17 |  | 0 | 6 |  | 0 | 3 |  | 0 | 1 |  | 0 | 0 | 144.5 |  | 0
53 | 谢埭荡桥 | 28 | 8 | 1*8 | 10吨 | 桑叶桥港 | 大桥□ 中桥□ 小桥☑ | 厚桥 | 224 | 28 |  | 0 | 12 |  | 0 | 6 |  | 0 | 1 |  | 0 | 0 | 224 |  | 0
54 | 新开河桥 | 19 | 8 | 1*13 | 10吨 | 谢埭荡中心河 | 大桥□ 中桥□ 小桥☑ | 厚桥 | 152 | 19 |  | 0 | 9 |  | 0 | 3 |  | 0 | 1 |  | 0 | 0 | 152 |  | 0
55 | 朱巷桥 | 17 | 10 | 1*10 | 10吨 | 朱巷桥河 | 大桥□ 中桥□ 小桥☑ | 厚桥 | 170 | 17 |  | 0 | 6 |  | 0 | 3 |  | 0 | 1 |  | 0 | 0 | 170 |  | 0
56 | 农丰桥 | 17 | 9.5 | 1*14 | 5吨 | 金家庄浜 | 大桥□ 中桥□ 小桥☑ | 厚桥 | 161.5 | 17 |  | 0 | 6 |  | 0 | 3 |  | 0 | 1 |  | 0 | 0 | 161.5 |  | 0
57 | 新东桥 | 46 | 9 | 12+14+12 | 10吨 | 桑叶桥港 | 大桥□ 中桥□ 小桥☑ | 厚桥 | 414 | 46 |  | 0 | 21 |  | 0 | 12 |  | 0 | 1 |  | 0 | 0 | 414 |  | 0
58 | 新丰桥 | 34 | 8 | 1*30 | 5吨 | 徐冲桥港 | 大桥□ 中桥□ 小桥☑ | 厚桥 | 272 | 34 |  | 0 | 15 |  | 0 | 9 |  | 0 | 1 |  | 0 | 0 | 272 |  | 0
59 | 王家桥 | 18 | 8 | 1*13 | 10吨 | 东塘泾河 | 大桥□ 中桥□ 小桥☑ | 厚桥 | 144 | 18 |  | 0 | 9 |  | 0 | 3 |  | 0 | 1 |  | 0 | 0 | 144 |  | 0
60 | 北小桥 | 29 | 7.5 | 1*19 | 10吨 | 桑叶桥港 | 大桥□ 中桥□ 小桥☑ | 厚桥 | 217.5 | 29 |  | 0 | 12 |  | 0 | 6 |  | 0 | 1 |  | 0 | 0 | 217.5 |  | 0
61 | 盛家桥 | 20 | 8 | 1*14 | 10吨 | 盛家桥河 | 大桥□ 中桥□ 小桥☑ | 厚桥 | 160 | 20 |  | 0 | 9 |  | 0 | 6 |  | 0 | 1 |  | 0 | 0 | 160 |  | 0
62 | 陆凤桥 | 19 | 8 | 1*15 | 5吨 | 鸿山河 | 大桥□ 中桥□ 小桥☑ | 厚桥 | 152 | 19 |  | 0 | 9 |  | 0 | 3 |  | 0 | 1 |  | 0 | 0 | 152 |  | 0
63 | 厚桥 | 8.5 | 6.5 | 1*7 | 限5吨 | 厚桥河 | 大桥□ 中桥□ 小桥☑ | 厚桥 | 55.25 | 8.5 |  | 0 | 3 |  | 0 | 3 |  | 0 | 1 |  | 0 | 0 | 55.25 |  | 0
64 | 宛山湖大桥旁桥 | 38.5 | 25 |  |  | 宛山荡支流 | 大桥☑ 中桥□ 小桥□ | 厚桥 | 962.5 | 38.5 |  | 0 | 18 |  | 0 | 9 |  | 0 | 1 |  | 0 | 0 | 962.5 |  | 0
65 | 西沿荡桥 | 85 | 30.5 |  |  | 郑更上浜 | 大桥☑ 中桥□ 小桥□ | 厚桥 | 2592.5 | 85 |  | 0 | 42 |  | 0 | 24 |  | 0 | 1 |  | 0 | 0 | 2592.5 |  | 0
66 | 郑更上桥 | 36 | 30.5 |  |  | 桑叶桥港 | 大桥☑ 中桥□ 小桥□ | 厚桥 | 1098 | 36 |  | 0 | 18 |  | 0 | 9 |  | 0 | 1 |  | 0 | 0 | 1098 |  | 0
合 计 | [8 empty] | 57751.45 | 2214 |  | 0 | #DIV/0! |  | 0 | 582 |  | 0 | 66 |  | 0 | 0 |  |  | 0

## 66座桥梁、2座跨高速桥
锡山区桥梁情况统计表
序号 | 管养单位 | 桥名 | 所在路线 | 桥梁分类 （跨径） | 评定 等级 | 有无 限载 标记 | 长度 （米） | 宽度 （米） | 跨径组合（米） | 备注 （限载） | 涉及河道 （河道名称） | 归属地 （镇/街道） | 养护 | 常规定期检测
1 | 厚桥街道 | 胶联大桥 | 胶山路 | 大桥□ 中桥☑ 小桥□ | B | 有 | 24 | 20 | 1*20 | 限30吨 | 双泾河 | 厚桥 | ✔ | ✔
2 |  | 无名桥 | 安泰三路 | 大桥□ 中桥☑ 小桥□ | B | 有 | 31 | 19 | 1*20 | 限30吨 | 双泾河 | 厚桥 | ✔ | ✔
3 |  | 无名桥 |  | 大桥□ 中桥☑ 小桥□ | A | 有 | 20 | 16.5 | 1*13 | 限30吨 | 北灰洲浜 | 羊尖 | ✔ | ✔
4 |  | 北灰州浜桥 | 胶阳路 | 大桥□ 中桥☑ 小桥□ | B | 有 | 28 | 33 | 1*20 | 限30吨 | 双泾河 | 厚桥 | ✔ | ✔
5 |  | 年余桥 | 安泰二路 | 大桥□ 中桥☑ 小桥□ | B | 有 | 40 | 17 | 10+16+10 | 限30吨 | 双泾河 | 厚桥 | ✔ | ✔
6 |  | 鲇鱼塘桥 | 安泰一路 | 大桥□ 中桥☑ 小桥□ | A | 有 | 50 | 18 | 3*12 | 30吨 | 双泾河 | 厚桥 | ✔ | ✔
7 |  | 芙蓉河桥 | 东盛路 | 大桥□ 中桥☑ 小桥□ | A | 有 | 28 | 20 | 6+12+6 | 限30吨 | 芙蓉塘 | 厚桥 | ✔ | ✔
8 |  | 无名桥 | 联清路 | 大桥□ 中桥☑ 小桥□ | A | 有 | 20 | 19 | 1*14 | 限30吨 | 北灰洲浜 | 厚桥 | ✔ | ✔
9 |  | 无名桥 |  | 大桥□ 中桥☑ 小桥□ | A | 有 | 27 | 19 | 1*20 | 限30吨 | 双泾河 | 厚桥 | ✔ | ✔
10 |  | 无名桥 | 联广路 | 大桥□ 中桥☑ 小桥□ | B | 有 | 20 | 27 | 1*13 | 限30吨 | 北灰洲浜 | 厚桥 | ✔ | ✔
11 |  | 无名桥 |  | 大桥□ 中桥☑ 小桥□ | A | 有 | 23 | 27 | 1*16 | 限30吨 | 邹巷浜 | 羊尖 | ✔ | ✔
12 |  | 九里河大桥 | 联福路 | 大桥☑ 中桥□ 小桥□ | A | 有 | 100 | 40.5 | 3*32 | 限40吨 | 九里河 | 厚桥 | ✔ | ✔
13 |  | 长塘河桥 |  | 大桥☑ 中桥□ 小桥□ | B | 有 | 60 | 42 | 3*18 | 限40吨 | 芙蓉塘 | 厚桥 | ✔ | ✔
14 |  | 双泾河桥 |  | 大桥□ 中桥☑ 小桥□ | A | 有 | 26 | 39 | 1*20 | 限40吨 | 双泾河 | 厚桥 | ✔ | ✔
15 |  | 无名桥 |  | 大桥□ 中桥□ 小桥☑ | B | 有 | 19 | 40.5 | 1*15 | 限40吨 | 厚桥河 | 厚桥 | ✔ | ✔
16 |  | 无名桥 |  | 大桥□ 中桥□ 小桥☑ | B | 有 | 19 | 39.9 | 1*15 | 限40吨 | 大坝头浜 | 厚桥 | ✔ | ✔
17 |  | 无名桥 |  | 大桥□ 中桥□ 小桥☑ | B | 有 | 24 | 39.9 | 1*20 | 限40吨 | 桑叶桥港 | 厚桥 | ✔ | ✔
18 |  | 无名桥 | 飞凤路 | 大桥☑ 中桥□ 小桥□ | A | [6 empty] | 厚桥 | ✔ | ✔
19 |  | 大成桥 | 大成路 | 大桥☑ 中桥□ 小桥□ | A | 有 | 64 | 32 | 3*20 | 限30吨 | 宛山湖 | 厚桥 | ✔ | ✔
20 |  | 无名桥 | 宛山湖东路 | 大桥□ 中桥☑ 小桥□ | A | 有 | 28 | 25 | 1*20 | 限30吨 | 潘墅塘 | 羊尖 | ✔ | ✔
21 |  | 无名桥 |  | 大桥□ 中桥☑ 小桥□ | A | 有 | 40 | 25 | 10+16+10 | 限30吨 | 盛塘西浜 | 羊尖 | ✔ | ✔
22 |  | 无名桥 |  | 大桥□ 中桥☑ 小桥□ | A | 有 | 24 | 25 | 1*16 | 限30吨 | 芙蓉塘 | 羊尖 | ✔ | ✔
23 |  | 无名桥 |  | 大桥□ 中桥☑ 小桥□ | A | 有 | 24 | 25 | 1*16 | 限30吨 | 钱家桥浜 | 羊尖 | ✔ | ✔
24 |  | 无名桥 | 宛山湖西路 | 大桥□ 中桥☑ 小桥□ | B | 有 | 18 | 25 | 1*15 | 限30吨 | 潘家桥浜 | 厚桥 | ✔ | ✔
25 |  | 无名桥 |  | 大桥□ 中桥☑ 小桥□ | B | 有 | 18 | 25 | 1*15 | 限30吨 | 陆家湾浜 | 厚桥 | ✔ | ✔
26 |  | 无名桥 |  | 大桥□ 中桥☑ 小桥□ | A | 有 | 70 | 25 | 3*20 | 限30吨 | 尤二房浜 | 厚桥 | ✔ | ✔
27 |  | 无名桥 |  | 大桥□ 中桥☑ 小桥□ | A | 有 | 20 | 25 | 1*15 | 限30吨 | 九里河 | 厚桥 | ✔ | ✔
28 |  | 无名桥 |  | 大桥□ 中桥☑ 小桥□ | A | 有 | 24 | 25 | 1*16 | 限30吨 | 野猫洞浜 | 厚桥 | ✔ | ✔
29 |  | 商盛桥 |  | 大桥□ 中桥☑ 小桥□ | B | 有 | 24 | 25 | 1*20 | 限30吨 | 林更上浜 | 厚桥 | ✔ | ✔
30 |  | 无名桥 | 联行路 | 大桥□ 中桥□ 小桥☑ | A | 有 | 20 | 18 | 1*16 | 30吨 | 太芙河 | 厚桥 | ✔ | ✔
31 |  | 长吉桥 | 长吉路 | 大桥☑ 中桥□ 小桥□ | A | 有 | 200 | 31 | 9*20 | 限40吨 | 宛山荡湖 | 厚桥 | ✔ | ✔
32 |  | 太芙桥 | 厚丰路 | 大桥□ 中桥□ 小桥☑ | A | 有 | 24 | 29 | 1*18 | 限30吨 | 太芙河 | 厚桥 | ✔ | ✔
33 |  | 无名桥 | 厚裕路 | 大桥□ 中桥☑ 小桥□ | A | 有 | 20 | 32 | 1*16 | 限30吨 | 林更上浜 | 厚桥 | ✔ | ✔
34 |  | 无名桥 |  | 大桥□ 中桥☑ 小桥□ | B | 有 | 20 | 28 | 2*6 | 限30吨 | 野猫洞浜 | 厚桥 | ✔ | ✔
35 |  | 关桥 |  | 大桥☑ 中桥□ 小桥□ | B | 有 | 70 | 34 | 5*12 | 限30吨 | 九里河 | 厚桥 | ✔ | ✔
36 |  | 无名桥 |  | 大桥□ 中桥☑ 小桥□ | B | 有 | 22 | 42 | 1*15 | 限30吨 | 无名河道 | 厚桥 | ✔ | ✔
37 |  | 胡更桥 | 厚惠路 | 大桥□ 中桥□ 小桥☑ | A | 有 | 26 | 20 | 1*20 | 30吨 | 太芙河 | 厚桥 | ✔ | ✔
38 |  | 田庄桥 | 厚安路 | 大桥□ 中桥□ 小桥☑ | B | 有 | 25 | 20 | 1*20 | 限30吨 | 新塘西河 | 厚桥 | ✔ | ✔
39 |  | 毛家里桥 |  | 大桥□ 中桥□ 小桥☑ | B | 有 | 32 | 20.5 | 3*9 | 限30吨 | 徐冲桥港 | 厚桥 | ✔ | ✔
40 |  | 徐冲港桥 | 锡山大道 | 大桥□ 中桥☑ 小桥□ | A | 有 | 38 | 50 | 10+14+10 | 限40吨 | 徐冲桥港 | 厚桥 | ✔ | ✔
41 |  | 谢家桥 |  | 大桥□ 中桥☑ 小桥□ | A | 有 | 25 | 42 | 1*18 | 限40吨 | 潘家桥浜 | 厚桥 | ✔ | ✔
42 |  | 周宇巷桥 |  | 大桥□ 中桥☑ 小桥□ | B | 有 | 29 | 38 | 1*20 | 限40吨 | 新塘西河 | 厚桥 | ✔ | ✔
43 |  | 钱新桥 | 厚宁路 | 大桥□ 中桥□ 小桥☑ | B | 有 | 32 | 20.5 | 3*10 | 30吨 | 徐冲桥港 | 厚桥 | ✔ | ✔
44 |  | 陈三房浜桥 | 厚东路 | 大桥□ 中桥☑ 小桥□ | A | 有 | 28 | 24 | 1*24 | 限30吨 | 徐冲桥港 | 厚桥 | ✔ | ✔
45 |  | 嵩山桥 | 厚嵩路 | 大桥□ 中桥☑ 小桥□ | B | 有 | 70 | 28.4 | 20+24+20 | 限30吨 | 走马塘河 | 厚桥 | ✔ | ✔
46 |  | 厚桥河桥 | 走马塘东路 | 大桥□ 中桥☑ 小桥□ | A | 有 | 46 | 22 | 10+16+12 | 30吨 | 厚桥河 | 厚桥 | ✔ | ✔
47 |  | 无名桥 | 厚乐路 | 大桥□ 中桥□ 小桥☑ | B | 有 | 26 | 31 | 1*20 | 30吨 | 新塘西河 | 厚桥 | ✔ | ✔
48 |  | 无名桥 | 德安街 | 大桥□ 中桥□ 小桥☑ | A | 有 | 24 | 21 | 1*15 | 30吨 | 厚桥河 | 厚桥 | ✔ | ✔
49 |  | 厚盛桥 | 贸易街南 | 大桥□ 中桥□ 小桥☑ | B | 有 | 15 | 5.5 | 1*10 | 10吨 | 东塘泾河 | 厚桥 | ✔ | ✔
50 |  | 中杏桥 | 中心路 | 大桥□ 中桥□ 小桥☑ | A | 有 | 21 | 11 | 1*20 | 危桥，禁止通行 | 大巷上浜 | 厚桥 | ✔ | ✔
51 |  | 东兴桥 | 厚谢路 | 大桥□ 中桥□ 小桥☑ | A | 有 | 16 | 8 | 1*10 | 10吨 | 过长桥河 | 厚桥 | ✔ | ✔
52 |  | 西浜河桥 | 厚谢路 | 大桥□ 中桥□ 小桥☑ | C | 有 | 17 | 8.5 | 1*9 | 10吨 | 谢更上浜 | 厚桥 | ✔ | ✔
53 |  | 谢埭荡桥 | 厚谢路 | 大桥□ 中桥□ 小桥☑ | B | 有 | 28 | 8 | 1*8 | 10吨 | 桑叶桥港 | 厚桥 | ✔ | ✔
54 |  | 新开河桥 | 厚谢路 | 大桥□ 中桥□ 小桥☑ | B | 有 | 19 | 8 | 1*13 | 10吨 | 谢埭荡中心河 | 厚桥 | ✔ | ✔
55 |  | 朱巷桥 | 厚荡路 | 大桥□ 中桥□ 小桥☑ | B | 有 | 17 | 10 | 1*10 | 10吨 | 朱巷桥河 | 厚桥 | ✔ | ✔
56 |  | 农丰桥 | 厚荡路 | 大桥□ 中桥□ 小桥☑ | A | 有 | 17 | 9.5 | 1*14 | 5吨 | 金家庄浜 | 厚桥 | ✔ | ✔
57 |  | 新东桥 | 厚荡路 | 大桥□ 中桥□ 小桥☑ | B | 有 | 46 | 9 | 12+14+12 | 10吨 | 桑叶桥港 | 厚桥 | ✔ | ✔
58 |  | 新丰桥 | 厚荡路 | 大桥□ 中桥□ 小桥☑ | A | 有 | 34 | 8 | 1*30 | 5吨 | 徐冲桥港 | 厚桥 | ✔ | ✔
59 |  | 王家桥 | 厚鸿路 | 大桥□ 中桥□ 小桥☑ | B | 有 | 18 | 8 | 1*13 | 10吨 | 东塘泾河 | 厚桥 | ✔ | ✔
60 |  | 北小桥 | 厚鸿路 | 大桥□ 中桥□ 小桥☑ | B | 有 | 29 | 7.5 | 1*19 | 10吨 | 桑叶桥港 | 厚桥 | ✔ | ✔
61 |  | 盛家桥 | 厚鸿路 | 大桥□ 中桥□ 小桥☑ | A | 有 | 20 | 8 | 1*14 | 10吨 | 盛家桥河 | 厚桥 | ✔ | ✔
62 |  | 陆凤桥 | 厚鸿路 | 大桥□ 中桥□ 小桥☑ | A | 有 | 19 | 8 | 1*15 | 5吨 | 鸿山河 | 厚桥 | ✔ | ✔
63 |  | 厚桥 | 厚鸿路 | 大桥□ 中桥□ 小桥☑ | B | 有 | 8.5 | 6.5 | 1*7 | 限5吨 | 厚桥河 | 厚桥 | ✔ | ✔
64 |  | 宛山湖大桥旁桥 | 新羊大道 | 大桥☑ 中桥□ 小桥□ | A | 有 | 38.5 | 25 |  |  | 宛山荡支流 | 厚桥 | ✔ | ✔
65 |  | 西沿荡桥 | 新羊大道 | 大桥□ 中桥□ 小桥☑ | A | 有 |  |  |  |  | 郑更上浜 | 厚桥 | ✔ | ✔
66 |  | 郑更上桥 | 新羊大道 | 大桥□ 中桥□ 小桥☑ | A | 有 |  |  |  |  | 桑叶桥港 | 厚桥 | ✔ | ✔
|  | 锡山大道 | 锡山大道 | 大桥☑ 中桥□ 小桥□ | A | 有 |  |  |  | 限30吨 | 跨S19 | 厚桥 | ✔ | ✔
|  | 厚南立交 | 飞凤路 | 大桥☑ 中桥□ 小桥□ | A | 有 |  |  |  | 限30吨 | 跨S19 | 厚桥 | ✔ | ✔

## 更换栏杆详图及照片
99座桥梁更换栏杆详图
厚南立交栏杆详图
锡张高速跨线桥栏杆详图