## 1.1 封-1 封面
|  | 新世纪花园停车位优化及新增工程 |  |  | 工程
招标工程量清单
招 标 人：
（单位盖章）
造价咨询人：
（单位盖章）
2024年08月23日

## 1.2 扉-1 扉页
|  | 新世纪花园停车位优化及新增工程 |  |  |  | 工程
招标工程量清单
| 招 标 人： |  |  | 造价咨询人：
|  |  | （单位盖章） |  | （单位资质专用章）
| 法定代表人 或其授权人： |  |  | 法定代表人 或其授权人：
|  |  | （签字或盖章） |  | （签字或盖章）
| 编 制 人： |  |  | 复 核 人：
|  |  | （造价人员签字盖专用章） |  | （造价工程师签字盖专用章）
| 编 制 时 间： |  | 2024年08月23日 | 复 核 时 间： | 2024年08月23日

## 3.1 表-08 分部分项工程和单价措施项目清单与计价表
分部分项工程和单价措施项目清单与计价表
工程名称：新世纪花园停车位优化及新增工程（市政） |  |  |  |  | 标段： |  |  |  |  | 第1页 共2页
序号 | 项目编码 | 项目名称 |  | 项目特征描述 |  | 计量 单位 | 工程量 | 金额（元）
[8 empty] | 综合单价 | 合价 |  | 其中
暂估价
机动车停车位
1 | 040101001001 | 挖一般土方 |  | 1、土壤类别：综合（含清表） 2、路床挖土 |  | m3 | 1530
2 | 040103002001 | 余方弃置 |  | 1、废弃料品种：综合 2、运距：投标单位根据现场情况自行考虑，结算时综合单价不做调整 |  | m3 | 1530
3 | 041001001001 | 拆除路面 |  | 1、材质：混凝土路面 2、厚度：5cm 3、弃渣运距：投标单位根据现场情况自行考虑，结算时综合单价不做调整 |  | m2 | 1000
4 | 040202001001 | 路床（槽）整形 |  | 1、路床整形碾压 |  | m2 | 5100
5 | 040202011001 | 碎石 |  | 1、石料规格：级配碎石 2、厚度：10cm |  | m2 | 4600
6 | 040202011002 | 碎石 |  | 1、石料规格：级配碎石 2、厚度：10cm 3、原碎石利用 |  | m2 | 500
7 | 040203007001 | 水泥混凝土 |  | 1、混凝土强度等级：商品混凝土C25 2、厚度：12cm 3、含模板、切缝、养护等费用 |  | m2 | 5100
8 | 040204004003 | 安砌侧（平、缘）石 |  | 1、材料品种、规格：C30预制混凝土路牙750*100*250 2、基础、垫层、材料品种、厚度：10cmC25 混凝土+10cm厚碎石垫层，3、具体见图纸 |  | m | 2559
9 | 040205006001 | 车位划线 |  | 1、材料品种：热熔漆划线 2、宽度0.15m |  | m | 6918
10 | 04B001 | 车位编号 |  | 1、热熔漆划线， 2、宽度30,尺寸200*300 |  | 个 | 517
分部小计
非机动车停车位
11 | 040101001002 | 挖一般土方 |  | 1、土壤类别：综合（含清表） 2、路床挖土 |  | m3 | 120
本页小计
【新点2013清单造价江苏版 V10.3.6】
分部分项工程和单价措施项目清单与计价表
工程名称：新世纪花园停车位优化及新增工程（市政） |  |  |  |  | 标段： |  |  |  |  | 第2页 共2页
序号 | 项目编码 | 项目名称 |  | 项目特征描述 |  | 计量 单位 | 工程量 | 金额（元）
[8 empty] | 综合单价 | 合价 |  | 其中
暂估价
12 | 040103002002 | 余方弃置 |  | 1、废弃料品种：综合 2、运距：投标单位根据现场情况自行考虑，结算时综合单价不做调整 |  | m3 | 120
13 | 040202001002 | 路床（槽）整形 |  | 1、路床整形碾压 |  | m2 | 600
14 | 040202011003 | 碎石 |  | 1、石料规格：级配碎石 2、厚度：10cm |  | m2 | 600
15 | 040203007002 | 水泥混凝土 |  | 1、混凝土强度等级：商品混凝土C25 2、厚度：8cm 3、含模板、切缝、养护等费用 |  | m2 | 5100
16 | 040205006002 | 车位划线 |  | 1、材料品种：热熔漆划线 2、宽度0.15m |  | m | 756
17 | 04B002 | 车位编号 |  | 1、热熔漆划线， 2、宽度30,尺寸100*150 |  | 个 | 179
分部小计
分部分项合计
1 | 041106001001 | 大型机械设备进出场及安拆 |  |  |  | 项 | 1
单价措施合计
本页小计
合 计
【新点2013清单造价江苏版 V10.3.6】

## 3.2 表-11 总价措施项目清单与计价表
总价措施项目清单与计价表
工程名称：新世纪花园停车位优化及新增工程（市政） | [5 empty] | 标段： |  |  |  |  | 第1页 共2页
序号 | 项目编码 | 项目名称 |  | 计算基础 | 费率（%） |  | 金额（元） |  | 调整 费率（%） | 调整后 金额（元） |  | 备注
1 | 041109001001 | 安全文明施工费
1.1 |  | 基本费 |  | 分部分项合计+单价措施项目合计-除税工程设备费 | 1.500
1.2 |  | 增加费 |  | 分部分项合计+单价措施项目合计-除税工程设备费
1.3 |  | 扬尘污染防治增加费 |  | 分部分项合计+单价措施项目合计-除税工程设备费 | 0.310
2 | 041109002001 | 夜间施工 |  | 分部分项合计+单价措施项目合计-除税工程设备费
3 | 041109003001 | 二次搬运 |  | 分部分项合计+单价措施项目合计-除税工程设备费
4 | 041109004001 | 冬雨季施工 |  | 分部分项合计+单价措施项目合计-除税工程设备费
5 | 041109005001 | 行车、行人干扰 |  | 分部分项合计+单价措施项目合计-除税工程设备费
6 | 041109006001 | 地上、地下设施、建筑物的临时保护设施 |  | 分部分项合计+单价措施项目合计-除税工程设备费
7 | 041109007001 | 已完工程及设备保护 |  | 分部分项合计+单价措施项目合计-除税工程设备费
8 | 041109008001 | 临时设施 |  | 分部分项合计+单价措施项目合计-除税工程设备费
【新点2013清单造价江苏版 V10.3.6】
编制人（造价人员）： | [7 empty] | 复核人（造价工程师）：
总价措施项目清单与计价表
工程名称：新世纪花园停车位优化及新增工程（市政） | [5 empty] | 标段： |  |  |  |  | 第2页 共2页
序号 | 项目编码 | 项目名称 |  | 计算基础 | 费率（%） |  | 金额（元） |  | 调整 费率（%） | 调整后 金额（元） |  | 备注
9 | 041109009001 | 赶工措施 |  | 分部分项合计+单价措施项目合计-除税工程设备费
10 | 041109010001 | 工程按质论价 |  | 分部分项合计+单价措施项目合计-除税工程设备费
11 | 041109011001 | 建筑工人实名制费用 |  | 分部分项合计+单价措施项目合计-除税工程设备费 | [7 empty] | 建筑工人实名制设备由建筑工人工资专用账户开户银行提供的，建筑工人实名制费用按表中费率乘以0.5系数计取
12 | 041109091001 | 特殊条件下施工增加费 |  | 分部分项合计+单价措施项目合计-除税工程设备费
13 | 041109015001 | 智慧工地费用 |  | 分部分项合计+单价措施项目合计-除税工程设备费 | [7 empty] | 现场安全隐患排查、人员信息动态管理、扬尘管控视频监控、高处作业防护预警、危大工程监测预警和集成平台等设备、软件和管理费用。
【新点2013清单造价江苏版 V10.3.6】
编制人（造价人员）： | [7 empty] | 复核人（造价工程师）：

## 3.3 表-12 其他项目清单与计价汇总表
其他项目清单与计价汇总表
工程名称：新世纪花园停车位优化及新增工程（市政） |  |  |  | 标段： |  |  | 第1页 共1页
序号 | 项目名称 |  | 金额(元) |  | 结算金额(元) | 备注
1 | 暂列金额 |  | 46804.73
2 | 暂估价
2.1 | 材料暂估价
2.2 | 专业工程暂估价
3 | 计日工
4 | 总承包服务费
合 计 |  |  | 46804.73
【新点2013清单造价江苏版 V10.3.6】

## 3.4 表-13 规费、税金项目计价表
规费、税金项目计价表
工程名称：新世纪花园停车位优化及新增工程（市政） |  |  |  | 标段： |  |  |  | 第1页 共1页
序号 | 项目名称 |  | 计算基础 |  | 计算基数(元) |  | 计算费率(％) |  | 金额(元)
1 | 规费 |  | 环境保护税+社会保险费+住房公积金 |  |  |  | 100.000
1.1 | 社会保险费 |  | 分部分项工程费+措施项目费+其他项目费-除税工程设备费 |  |  |  | 2.000
1.2 | 住房公积金 |  | 分部分项工程费+措施项目费+其他项目费-除税工程设备费 |  |  |  | 0.340
1.3 | 环境保护税 |  | 分部分项工程费+措施项目费+其他项目费-除税工程设备费
2 | 税金 |  | 分部分项工程费+措施项目费+其他项目费+规费-除税甲供材料和甲供设备费/1.01 |  |  |  | 9.000
合 计
【新点2013清单造价江苏版 V10.3.6】
编制人（造价人员）： | [5 empty] | 复核人（造价工程师）：

## 4.1 表-08 分部分项工程和单价措施项目清单与计价表
分部分项工程和单价措施项目清单与计价表
工程名称：绿化 |  |  |  |  | 标段： |  |  |  |  | 第1页 共1页
序号 | 项目编码 | 项目名称 |  | 项目特征描述 |  | 计量 单位 | 工程量 | 金额（元）
[8 empty] | 综合单价 | 合价 |  | 其中
暂估价
1 | 050101009001 | 种植土回（换）填 |  | 1、回填土质要求：符合种植要求， 2、取土运距：由投标单位自行考虑， 3、弃土运距：由投标单位自行考虑， 4、绿化用土土源费由施工单位自行考虑， 5、工程量暂估，是否换土及工程量报业主确定认可。 |  | m3 | 540
2 | 050101010001 | 整理绿化用地 |  | 1、回填土质要求：符合种植土要求 2、取土运距：由投标单位自行考虑 3、弃渣运距：由投标单位自行考虑 |  | m2 | 2400
3 | 050102005001 | 栽植红叶石楠 |  | 1、种类：红叶石楠 2、篱高：>30cm 3、行数、蓬径：>25cm 4、单位面积株数：36株/平方米 5、养护期：1年 |  | m2 | 1500
4 | 050102012001 | 铺种草皮 |  | 1、麦冬草满铺，含小游园及零星地块， 2、养护期：1年 |  | m2 | 900
5 | 05B001 | 原绿化修剪 |  | 1、在改造范围内，针对现状保留不同的植物品种，采取不同的修剪方法包括拾枯枝黄叶、病虫害的枝条、徒长枝等，保持其植株的美观及线条的优美， 2、养护期一年 |  | m2 | 600
分部分项合计
本页小计
合 计
【新点2013清单造价江苏版 V10.3.6】

## 4.2 表-11 总价措施项目清单与计价表
总价措施项目清单与计价表
工程名称：绿化 | [5 empty] | 标段： |  |  |  |  | 第1页 共3页
序号 | 项目编码 | 项目名称 |  | 计算基础 | 费率（%） |  | 金额（元） |  | 调整 费率（%） | 调整后 金额（元） |  | 备注
1 | 050405001001 | 安全文明施工费
1.1 |  | 基本费 |  | 分部分项合计+单价措施项目合计-除税工程设备费 | 1.000
1.2 |  | 增加费 |  | 分部分项合计+单价措施项目合计-除税工程设备费
1.3 |  | 扬尘污染防治增加费 |  | 分部分项合计+单价措施项目合计-除税工程设备费 | 0.210
2 | 050405002001 | 夜间施工 |  | 分部分项合计+单价措施项目合计-除税工程设备费
3 | 050405003001 | 非夜间施工照明 |  | 分部分项合计+单价措施项目合计-除税工程设备费 | [7 empty] | 在计取非夜间施工照明费时，建筑工程、仿古工程、修缮土建部分仅地下室（地宫）部分可计取；单独装饰、安装工程、园林绿化工程、修缮安装部分仅特殊施工部位内施工项目可计取
4 | 050405004001 | 二次搬运 |  | 分部分项合计+单价措施项目合计-除税工程设备费
5 | 050405005001 | 冬雨季施工 |  | 分部分项合计+单价措施项目合计-除税工程设备费
【新点2013清单造价江苏版 V10.3.6】
编制人（造价人员）： | [7 empty] | 复核人（造价工程师）：
总价措施项目清单与计价表
工程名称：绿化 | [5 empty] | 标段： |  |  |  |  | 第2页 共3页
序号 | 项目编码 | 项目名称 |  | 计算基础 | 费率（%） |  | 金额（元） |  | 调整 费率（%） | 调整后 金额（元） |  | 备注
6 | 050405006001 | 反季节栽植影响措施 |  | 分部分项合计+单价措施项目合计-除税工程设备费
7 | 050405007001 | 地上、地下设施的临时保护设施 |  | 分部分项合计+单价措施项目合计-除税工程设备费
8 | 050405008001 | 已完工程及设备保护 |  | 分部分项合计+单价措施项目合计-除税工程设备费
9 | 050405009001 | 临时设施 |  | 分部分项合计+单价措施项目合计-除税工程设备费
10 | 050405010001 | 赶工措施 |  | 分部分项合计+单价措施项目合计-除税工程设备费
11 | 050405011001 | 工程按质论价 |  | 分部分项合计+单价措施项目合计-除税工程设备费
12 | 050405012001 | 建筑工人实名制费用 |  | 分部分项合计+单价措施项目合计-除税工程设备费 | [7 empty] | 建筑工人实名制设备由建筑工人工资专用账户开户银行提供的，建筑工人实名制费用按表中费率乘以0.5系数计取
13 | 050405091001 | 特殊条件下施工增加费 |  | 分部分项合计+单价措施项目合计-除税工程设备费
【新点2013清单造价江苏版 V10.3.6】
编制人（造价人员）： | [7 empty] | 复核人（造价工程师）：
总价措施项目清单与计价表
工程名称：绿化 | [5 empty] | 标段： |  |  |  |  | 第3页 共3页
序号 | 项目编码 | 项目名称 |  | 计算基础 | 费率（%） |  | 金额（元） |  | 调整 费率（%） | 调整后 金额（元） |  | 备注
14 | 050405015001 | 智慧工地费用 |  | 分部分项合计+单价措施项目合计-除税工程设备费 | [7 empty] | 现场安全隐患排查、人员信息动态管理、扬尘管控视频监控、高处作业防护预警、危大工程监测预警和集成平台等设备、软件和管理费用。
【新点2013清单造价江苏版 V10.3.6】
编制人（造价人员）： | [7 empty] | 复核人（造价工程师）：

## 4.3 表-12 其他项目清单与计价汇总表
其他项目清单与计价汇总表
工程名称：绿化 |  |  |  | 标段： |  |  | 第1页 共1页
序号 | 项目名称 |  | 金额(元) |  | 结算金额(元) | 备注
1 | 暂列金额 |  | 6000.00
2 | 暂估价
2.1 | 材料暂估价
2.2 | 专业工程暂估价
3 | 计日工
4 | 总承包服务费
合 计 |  |  | 6000.00
【新点2013清单造价江苏版 V10.3.6】

## 4.4 表-13 规费、税金项目计价表
规费、税金项目计价表
工程名称：绿化 |  |  |  | 标段： |  |  |  | 第1页 共1页
序号 | 项目名称 |  | 计算基础 |  | 计算基数(元) |  | 计算费率(％) |  | 金额(元)
1 | 规费 |  | 环境保护税+社会保险费+住房公积金 |  |  |  | 100.000
1.1 | 社会保险费 |  | 分部分项工程费+措施项目费+其他项目费-除税工程设备费 |  |  |  | 3.300
1.2 | 住房公积金 |  | 分部分项工程费+措施项目费+其他项目费-除税工程设备费 |  |  |  | 0.550
1.3 | 环境保护税 |  | 分部分项工程费+措施项目费+其他项目费-除税工程设备费
2 | 税金 |  | 分部分项工程费+措施项目费+其他项目费+规费-除税甲供材料和甲供设备费/1.01 |  |  |  | 9.000
合 计
【新点2013清单造价江苏版 V10.3.6】
编制人（造价人员）： | [5 empty] | 复核人（造价工程师）：