## 1.1 表-08 分部分项工程和单价措施项目清单与计价表
分部分项工程和单价措施项目清单与计价表
工程名称：南通市行政中心石材铝板幕墙安全隐患整治项目 |  |  |  |  | 标段： | 第1页 共3页
序号 | 项目编码 | 项目名称 | 项目特征描述 | 计量 单位 | 工程量 | 金额（元）
[6 empty] | 综合单价 | 合价 | 其中
暂估价
1 | 011205001001 | 石材柱面 | 1、中心连廊石材柱 2、安装方式:背栓干挂 3、面层材料品种::30mm厚花岗岩（利旧）。特别说明：本项目拆除后的所有石材需进行细致检查,查看是否存在裂缝、龟裂、破损等质量问题。对于有轻微损伤的石材,如不影响结构安全与美观,,可进行修复处理;对于严重受损的石材,应予以更换。修复处理及新购石材，费用综合考虑在此单价中，结算时不另计石材处理费及新购石材费用。 4、缝宽、嵌缝材料种类:泡沫棒连硅酮耐候胶(颜色定制) 5、此清单单价包含后置预埋件、钢骨架、铝板挡水片等，具体做法详见图纸 | m2 | 1208
本页小计
【清单大师计价软件江苏版V9.64】
分部分项工程和单价措施项目清单与计价表
工程名称：南通市行政中心石材铝板幕墙安全隐患整治项目 |  |  |  |  | 标段： | 第2页 共3页
序号 | 项目编码 | 项目名称 | 项目特征描述 | 计量 单位 | 工程量 | 金额（元）
[6 empty] | 综合单价 | 合价 | 其中
暂估价
2 | 011204001001 | 石材墙面 | 1、墙体类型:外墙 2、安装方式:背栓干挂 3、面层材料品种:30mm厚花岗岩（利旧）。特别说明：本项目拆除后的所有石材需进行细致检查,查看是否存在裂缝、龟裂、破损等质量问题。对于有轻微损伤的石材,如不影响结构安全与美观,,可进行修复处理;对于严重受损的石材,应予以更换。修复处理及新购石材，费用综合考虑在此单价中，结算时不另计石材处理费及新购石材费用。 4、缝宽、嵌缝材料种类:泡沫棒连硅酮耐候胶(颜色定制) 5、此清单单价包含后置预埋件、钢骨架、铝板挡水片等，具体做法详见图纸 | m2 | 526.72
3 | 011502001001 | 角铝固定件安装 | 1、L30X30X3角铝(颜色同铝合金遮阳板) 2、铝条固定于纵向铝合金遮阳板骨架,M6X20不锈钢螺栓固定 3、具体做法详见图纸节点 | m | 3735
4 | 011606002001 | 墙柱面龙骨及饰面拆除 | 1、墙面石材、柱面石材保护性拆除； 2、钢骨架拆除，拆下来的钢骨架由施工单位自行处理； 3、建筑垃圾及时清理外运，运距自行考虑。 | m2 | 1734.72
本页小计
【清单大师计价软件江苏版V9.64】
分部分项工程和单价措施项目清单与计价表
工程名称：南通市行政中心石材铝板幕墙安全隐患整治项目 |  |  |  |  | 标段： | 第3页 共3页
序号 | 项目编码 | 项目名称 | 项目特征描述 | 计量 单位 | 工程量 | 金额（元）
[6 empty] | 综合单价 | 合价 | 其中
暂估价
5 | 01B001 | 其他平衡调整项 | 1、完成图纸及招标文件内容，所产生的涉及拆除其他费用，包括清单漏项、缺项、数量差异等内容，一次性包干，所有拆除费用结算不做调整； 2、投标单位根据图纸及现场情况拆除（确保满足施工要求），复核工程量清单，如认为清单有偏差可在此项自行考虑综合平衡调整，自主报价。 | 项 | 1
分部分项工程清单合计
1 | 01B003 | 本工程图纸范围内所需吊篮、脚手架、曲臂车等措施 | 1、本工程图纸范围内所需吊篮、脚手架、曲臂车、防护措施、机械进退场、成品保护等措施费用一次性包定，结算时不调整。 | 项 | 1
单价措施项目清单合计
本页小计
合 计
【清单大师计价软件江苏版V9.64】

## 1.2 表-11 总价措施项目清单与计价表
总价措施项目清单与计价表
工程名称：南通市行政中心石材铝板幕墙安全隐患整治项目 |  |  |  |  | 标段： | 第1页 共2页
序号 | 项目编码 | 项目名称 | 计算基础 | 费率（%） | 金额（元） | 调整 费率（%） | 调整后 金额（元） | 备注
1 | 011707001001 | 现场安全文明施工 |  | 0
1.1 |  | 基本费 | 分部分项工程费+单价措施项目费-除税工程设备费 | 1.5
1.2 |  | 标化增加费 | 分部分项工程费+单价措施项目费-除税工程设备费 | 0
1.3 |  | 扬尘污染防治增加费 | 分部分项工程费+单价措施项目费-除税工程设备费 | 0.21
2 | 011707010001 | 工程按质论价 | 分部分项工程费+单价措施项目费-除税工程设备费 | 0
3 | 011707002001 | 夜间施工 |  | 0
4 | 011707004001 | 二次搬运 |  | 0
5 | 011707005001 | 冬雨季施工 |  | 0
6 | 011707006001 | 地上、地下设施、建筑物的临时保护设施 |  | 0
7 | 011707007001 | 已完工程及设备保护费 |  | 0
8 | 011707008001 | 临时设施费 |  | 0
9 | 011707009001 | 赶工措施费 |  | 0
10 | 01B002 | 特殊条件下施工增加费 |  | 0
11 | 011707003001 | 非夜间施工照明 |  | 0
12 | 011707011001 | 住宅工程分户验收 |  | 0
13 | 011707012001 | 建筑工人实名制费用 |  | 0
【清单大师计价软件江苏版V9.64】
总价措施项目清单与计价表
工程名称：南通市行政中心石材铝板幕墙安全隐患整治项目 |  |  |  |  | 标段： | 第2页 共2页
序号 | 项目编码 | 项目名称 | 计算基础 | 费率（%） | 金额（元） | 调整 费率（%） | 调整后 金额（元） | 备注
14 | 011707015001 | 智慧工地费用 |  | 0 |  |  |  | 现场安全隐患排查、人员信息动态管理、扬尘管控视频监控、高处作业防护预警、危大工程监测预警和集成平台等设备、软件和管理费用。
合 计
【清单大师计价软件江苏版V9.64】

## 1.3 表-12 其他项目清单与计价汇总表
其他项目清单与计价汇总表
工程名称：南通市行政中心石材铝板幕墙安全隐患整治项目 |  |  | 标段： | 第1页 共1页
序号 | 项目名称 | 金额(元) | 结算金额(元) | 备注
1 | 暂列金额 | 100000
2 | 暂估价 | 0
2.1 | 材料暂估价 | 0
2.2 | 专业工程暂估价 | 0
3 | 计日工 | 0
4 | 总承包服务费 | 0
合 计 |  | 100000
【清单大师计价软件江苏版V9.64】

## 1.4 表-12-1 暂列金额明细表
暂列金额明细表
工程名称：南通市行政中心石材铝板幕墙安全隐患整治项目 |  |  | 标段： | 第1页 共1页
序号 | 项目名称 | 计量单位 | 暂定金额(元) | 备注
1 | 暂列金 | 项 | 100000
合 计 |  |  | 100000
【清单大师计价软件江苏版V9.64】

## 1.5 表-12-2 材料（工程设备）暂估单价及调整表
材料（工程设备）暂估单价及调整表
工程名称：南通市行政中心石材铝板幕墙安全隐患整治项目 | [7 empty] | 标段： | 第1页 共1页
序号 | 材料编码 | 材料(工程设备)名称、规格、型号 | 计量单位 | 数量 |  | 暂估（元） |  | 确认（元） |  | 差额±(元) |  | 备注
|  |  |  | 投标 | 确认 | 单价 | 合价 | 单价 | 合价 | 单价 | 合价
合计
【清单大师计价软件江苏版V9.64】

## 1.6 表-12-3 专业工程暂估价及结算价表
专业工程暂估价及结算价表
工程名称：南通市行政中心石材铝板幕墙安全隐患整治项目 |  |  |  | 标段： | 第1页 共1页
序号 | 工程名称 | 工程内容 | 暂估金额(元) | 结算金额(元) | 差额±(元) | 备注
合 计 |  |  | 0
【清单大师计价软件江苏版V9.64】

## 1.7 表-12-4 计日工表
计日工表
工程名称：南通市行政中心石材铝板幕墙安全隐患整治项目 |  |  |  | 标段： | 第1页 共1页
编号 | 项目名称 | 单位 | 暂定数量 | 实际数量 | 综合单价 | 合价（元）
[6 empty] | 暂定 | 实际
一 | 人工 |  | 0
人工小计
二 | 材料 |  | 0
材料小计
三 | 施工机械 |  | 0
施工机械小计
四、企业管理费和利润
总 计
【清单大师计价软件江苏版V9.64】

## 1.8 表-12-5 总承包服务费计价表
总承包服务费计价表
工程名称：南通市行政中心石材铝板幕墙安全隐患整治项目 |  |  |  | 标段： | 第1页 共1页
序号 | 项目名称 | 项目价值(元) | 服务内容 | 计算基础 | 费率(％) | 金额(元)
1 | 发包人供应材料 | 0 |  | 项目价值
2 | 发包人发包专业工程 | 0 |  | 项目价值
合 计
【清单大师计价软件江苏版V9.64】

## 1.9 表-13 规费、税金项目计价表
规费、税金项目计价表
工程名称：南通市行政中心石材铝板幕墙安全隐患整治项目 |  |  | 标段： | 第1页 共1页
序号 | 项目名称 | 计算基础 | 计算基数(元) | 计算费率(％) | 金额(元)
1 | 规费 |  |  | 100
1.1 | 社会保险费 | 分部分项工程费+措施项目费+其他项目费-除税工程设备费 |  | 3.8
1.2 | 住房公积金 | 分部分项工程费+措施项目费+其他项目费-除税工程设备费 |  | 0.67
1.3 | 环境保护税 | 分部分项工程费+措施项目费+其他项目费-除税工程设备费 |  | 0
2 | 税金 | 分部分项工程费+措施项目费+其他项目费+规费-除税甲供材料和甲供设备费/1.01 |  | 9
合 计
【清单大师计价软件江苏版V9.64】

## 1.10 表-20 发包人提供材料和工程设备一览表
发包人提供材料和工程设备一览表
工程名称：南通市行政中心石材铝板幕墙安全隐患整治项目 | [5 empty] | 标段： | 第1页 共1页
序号 | 材料编码 | 材料(工程设备)名称、规格、型号 | 单位 | 数量 | 单价 (元) | 合价 (元) | 交货 方式 | 送达 地点 | 备注
合 计
【清单大师计价软件江苏版V9.64】

## 1.11 表-21 承包人提供主要材料和工程设备一览表（适用于
承包人提供主要材料和工程设备一览表 （适用造价信息差额调整法）
工程名称：南通市行政中心石材铝板幕墙安全隐患整治项目 | [5 empty] | 标段： | 第1页 共1页
序号 | 材料编码 | 名称、规格、型号 | 单位 | 数量 | 风险系数 (%) | 基准单价 (元) | 投标单价 (元) | 发承包人 确认单价 (元) | 备注
【清单大师计价软件江苏版V9.64】