## 1.1扉-1 招标工程量清单扉页
| 江北新区扬子一中松杨路、九村幼儿园2025年暑期维修工程项目 |  |  | 工程
招标工程量清单
招 标 人： |  |  | 造价咨询人：
|  | （单位盖章） |  | （单位资质专用章）
法定代表人 或其授权人： |  |  | 法定代表人 或其授权人：
|  | （签字或盖章） |  | （签字或盖章）
编 制 人： |  |  | 复 核 人：
|  | （造价人员签字盖专用章） |  | （造价工程师签字盖专用章）
编制时间： |  | 2025年04月04日 | 复核时间： | 2025年04月04日
扉-1

## 1.2表-02 建设项目汇总表(南京地铁招标专用)
建设项目汇总表
工程名称：江北新区扬子一中松杨路、九村幼儿园2025年暑期维修工程项目 |  |  |  |  | 第1页 共1页
序号 | 单项工程名称 | 金额(元) | 其中:(元)
|  |  | 暂估价 | 安全文明施工费 |  | 规费
1 | 江北新区大厂九村幼儿园 |  | 0.00
2 | 江北新区扬子第一中学松杨路分校 |  | 0.00
合 计 |  |  | 0.00
未来软件编制
表-02

## 2.1表-03 单项工程汇总表(南京地铁招标专用)
单项工程汇总表
工程名称：江北新区大厂九村幼儿园 |  |  |  |  | 第1页 共1页
序号 | 单位工程名称 | 金额(元) | 其中:(元)
|  |  | 暂估价 | 安全文明施工费 |  | 规费
1 | 改造工程 |  | 0.00
2 | 拆除工程 |  | 0.00
3 | 安装工程 |  | 0.00
合 计 |  |  | 0.00
未来软件编制
表-03

## 3.1表-04 单位工程汇总表(南京地铁招标专用)
单位工程汇总表
工程名称：改造工程 |  | 标段： |  | 第1页 共1页
序号 | 汇 总 内 容 |  | 金额(元) |  | 其中:暂估价(元)
1 | 分部分项工程
1.1 | 人工费
1.2 | 材料费
1.3 | 施工机具使用费
1.4 | 企业管理费
1.5 | 利润
2 | 措施项目
2.1 | 单价措施项目费
2.2 | 总价措施项目费
2.2.1 | 其中：安全文明施工措施费
3 | 其他项目
3.1 | 其中：暂列金额 |  | 25000.00
3.2 | 其中：专业工程暂估价 |  | 0.00
3.3 | 其中：计日工
3.4 | 其中：总承包服务费
4 | 规费
5 | 税金
合 计
未来软件编制
表-04

## 3.2表-08 分部分项工程和单价措施项目清单与计价表
分部分项工程和单价措施项目清单与计价表
工程名称：改造工程 | [5 empty] | 第1页 共5页
序 号 | 项目编码 | 项目名称 | 项目特征描述 | 计量 单位 | 工程量 | 金 额(元)
[6 empty] | 综合单价 | 合价 | 其中
暂估价
|  | A.8 门窗工程 |  |  | 1
1 | 010801001001 | 成品实木烤漆门带套 | 1.门编号:M0921 2.门洞尺寸:900×2100mm 3.门套:18mm细木工板；成品木饰面板 4.其他五金件:含门把手、门锁、铰链等五金件 5.备注:选样需经过业主确定方可施工 | 樘 | 5
2 | 010801001002 | 成品实木烤漆门带套 | 1.门编号:M0720 2.门洞尺寸:750×2000mm 3.门套:18mm细木工板；成品木饰面板 4.其他五金件:含门把手、门锁、铰链等五金件 5.备注:选样需经过业主确定方可施工 | 樘 | 10
3 | 010802001001 | 铝合金断桥隔热平开门 | 1.门框、扇材质:90~120系列型材，壁厚不得小于2.2mm 2.玻璃品种、厚度:6高透光Low-E+12A+6玻璃 3.五金件:配套门把手、门锁、铰链 4.备注:其他说明详见图纸设计说明及节能要求 | m2 | 24
4 | 010807001001 | 铝合金断桥隔热推拉窗 | 1.窗类型:铝合金断桥隔热中空玻璃推拉窗 2.框、扇材质厚度:70系列型材，壁厚不得小于1.8mm 3.玻璃品种、厚度:6高透光Low-E+12A+6钢化玻璃 4.五金:配套锁扣、滑轮、胶条、限位器等 5.备注:其他说明详见图纸设计说明及节能要求 | m2 | 97.2
|  | A.11 楼地面装饰工程 |  |  | 1
5 | 011103001001 | PVC地胶地面 | 1.:2.0mm厚PVC地胶（胶粘剂粘贴） 2.:自流平找平层 3.:水泥自流平界面剂 | m2 | 311.25
6 | 011105005001 | 木质踢脚线 | 1.踢脚线高度:80mm 2.面层材料品种、规格、颜色:成品实木踢脚线 | m | 75
|  | A.12 墙、柱面装饰与隔断、幕墙工程 |  |  | 1
7 | 011201001001 | 墙面一般抹灰 | 1.:8厚1:2.5水泥砂浆找平 2.:刷素水泥浆一道（内掺水重5％的建筑胶） 3.:12厚1:3水泥砂浆打底扫毛 | m2 | 204.85
本页小计
合 计
未来软件编制
表-08
分部分项工程和单价措施项目清单与计价表
工程名称：改造工程 | [5 empty] | 第2页 共5页
序 号 | 项目编码 | 项目名称 | 项目特征描述 | 计量 单位 | 工程量 | 金 额(元)
[6 empty] | 综合单价 | 合价 | 其中
暂估价
8 | 011207001001 | 墙面装饰板 | 1.面层材料品种、规格、颜色:9.5mm厚纸面石膏板自攻螺钉拧牢 ，面板接缝处贴嵌缝带 2.基层材料种类、规格:12mm厚阻燃板基层 3.龙骨材料种类、规格:75系列轻钢龙骨 4.其他材料种类、规格:5mm厚成名木饰面包边 5.做法:具体详见设计图纸 | m2 | 26
9 | 011207001002 | 墙面装饰板 | 1.面层材料品种、规格、颜色:15mm厚彩色实木长城板 2.基层材料种类、规格:12mm厚阻燃板基层 3.做法:具体详见设计图纸 | m2 | 28
10 | 011207001003 | 墙面装饰板 | 1.面层材料品种、规格、颜色:15mm厚灰色软木布板 2.基层材料种类、规格:12mm厚阻燃板基层 3.线条材料种类、规格:50mm实木烤漆边框 4.做法:具体详见设计图纸 | m2 | 81.75
11 | 011207001007 | 墙面装饰板 | 1.面层材料品种、规格、颜色:15mm厚彩色实木洞洞板 2.基层材料种类、规格:12mm厚阻燃板基层 3.做法:具体详见设计图纸 | m2 | 16.8
12 | 011207001008 | 墙面装饰板 | 1.面层材料品种、规格、颜色:5mm厚木饰面板 2.基层材料种类、规格:12mm厚阻燃板基层 3.做法:具体详见设计图纸 | m2 | 37.5
13 | 011207001004 | 墙面装饰板 | 1.面层材料品种、规格、颜色:8mm厚彩色竹木碳晶板 2.基层材料种类、规格:12mm厚阻燃板基层 3.线条材料种类、规格:20mm实木烤漆边框 4.做法:具体详见设计图纸 | m2 | 9
14 | 011207001005 | 墙面装饰板 | 1.面层材料品种、规格、颜色:8mm厚布纹竹木碳晶板 2.基层材料种类、规格:12mm厚阻燃板基层 3.线条材料种类、规格:50mm实木烤漆边框 4.做法:具体详见设计图纸 | m2 | 130.8
本页小计
合 计
未来软件编制
表-08
分部分项工程和单价措施项目清单与计价表
工程名称：改造工程 | [5 empty] | 第3页 共5页
序 号 | 项目编码 | 项目名称 | 项目特征描述 | 计量 单位 | 工程量 | 金 额(元)
[6 empty] | 综合单价 | 合价 | 其中
暂估价
15 | 011207001006 | 墙面装饰板 | 1.面层材料品种、规格、颜色:黑板漆 2.基层材料种类、规格:12mm厚阻燃板基层 3.线条材料种类、规格:20mm实木烤漆边框 4.做法:具体详见设计图纸 | m2 | 11.78
16 | 011210006001 | 纸面石膏板门框 | 1.面层材料品种、规格:双面12mm厚单层纸面石膏板 2.基层材料种类、规格:双面12mm厚阻燃板基层 3.龙骨材料种类、规格:50×50×5mm镀锌角钢 4.其他材料种类、规格:5mm厚木饰面板 5.隔墙厚度:h=200mm | m2 | 26
|  | A.13 天棚工程 |  |  | 1
17 | 011302001001 | 纸面石膏板吊顶天棚 | 1.:刷白色乳胶漆涂料三遍 2.:满刮2厚面层耐水腻子找平，面板接缝处贴嵌缝带，刮腻子找平 3.:双层9.5纸面石膏板自攻螺钉拧牢 4.:轻钢横撑龙骨19×50×0.5中距3000（板材长）19×25×0.5中距3000(板材长) 5.:轻钢小龙骨19×25×0.5中距等于板材1/3宽度（板宽内放两根） 6.:轻钢中龙骨19×50×0.5中距等于板材宽 7.:轻钢大龙骨45×15×1.2（吊点附吊挂），中距＜1200（不上人） 8.:Φ8钢筋吊杆，双向吊点、中距900~1200 9.:钢筋混凝土板内预留Φ6铁环，双向中距900~1200 10.:含接缝胶带、钉眼封点防锈漆 | m2 | 202.39
18 | 011302001002 | 纸面石膏板吊顶侧板 | 1.基层材料种类、规格:18mm阻燃板基层 2.面层材料品种、规格:9.5mm厚纸面石膏板 3.腻子种类:满刮2厚面层耐水腻子找平，面板接缝处贴嵌缝带，刮腻子找平 4.油漆品种、刷漆遍数:刷白色乳胶漆涂料三遍 | m2 | 23.15
19 | 011302001003 | 灰色铝方通吊顶 | 1.吊顶形式、吊杆规格、高度:Φ8全丝吊杆,M8膨胀螺栓固定 2.龙骨材料种类、规格、中距:承载龙骨、灰色专用龙骨 3.面层材料品种、规格:50×100×1.2mm灰色铝方通@100mm 4.其他:具体做法详见设计 | m2 | 77.25
本页小计
合 计
未来软件编制
表-08
分部分项工程和单价措施项目清单与计价表
工程名称：改造工程 | [5 empty] | 第4页 共5页
序 号 | 项目编码 | 项目名称 | 项目特征描述 | 计量 单位 | 工程量 | 金 额(元)
[6 empty] | 综合单价 | 合价 | 其中
暂估价
20 | 011302005001 | 透光软膜吊顶 | 1.:1.5mm透光灯膜 2.面层材料品种、规格:9.5纸面石膏板自攻螺钉拧牢 3.基层材料种类、规格:18mm阻燃板基层 4.:轻钢横撑龙骨19×50×0.5中距3000（板材长）19×25×0.5中距3000(板材长) 5.:轻钢小龙骨19×25×0.5中距等于板材1/3宽度（板宽内放两根） 6.:轻钢中龙骨19×50×0.5中距等于板材宽 7.:轻钢大龙骨45×15×1.2（吊点附吊挂），中距＜1200（不上人） 8.:Φ8钢筋吊杆，双向吊点、中距900~1200 9.:钢筋混凝土板内预留Φ6铁环，双向中距900~1200 | m2 | 17.5
21 | 011304002001 | 开筒灯孔 | 1.工作内容:开筒灯孔 | 个 | 35
|  | A.14 油漆、涂料、裱糊工程 |  |  | 1
22 | 011407001001 | 墙面喷刷涂料 | 1.基层类型:墙面一般抹灰面 2.腻子种类:901胶白水泥腻子 3.刮腻子遍数:三遍 4.防护材料种类:刷白色乳胶漆三遍 | m2 | 400
23 | 011407002001 | 天棚喷刷涂料 | 1.基层类型:天棚一般抹灰 2.腻子种类、要求:901胶白水泥腻子三遍 3.涂料品种、喷刷遍数:刷灰色乳胶漆三遍 | m2 | 148.05
|  | A.15 其他装饰工程 |  |  | 1
24 | 011501008001 | 实木多层板装饰柜 | 1.基材:采用E0级优质环保三聚氰胺饰面多层实木板 2.其他:1.实木多层免漆板，走线孔内缘和隐蔽部位一律封闭处理，实木封边，两面均衡油饰。 2.同色PVC封边，封边严密、平整、无脱胶、表面无胶渍、切口整齐，无崩茬，尺寸精确到0.5mm。 3.内置五金件连接，板内预埋尼龙螺母的方式，确保使用寿命更长。 | m2 | 65.25
25 | 011501008002 | 实木多层板书架 | 1.基材:采用E0级优质环保三聚氰胺饰面多层实木板 2.其他:1.实木多层免漆板，走线孔内缘和隐蔽部位一律封闭处理，实木封边，两面均衡油饰。 2.同色PVC封边，封边严密、平整、无脱胶、表面无胶渍、切口整齐，无崩茬，尺寸精确到0.5mm。 3.内置五金件连接，板内预埋尼龙螺母的方式，确保使用寿命更长。 | m2 | 18
本页小计
合 计
未来软件编制
表-08
分部分项工程和单价措施项目清单与计价表
工程名称：改造工程 | [5 empty] | 第5页 共5页
序 号 | 项目编码 | 项目名称 | 项目特征描述 | 计量 单位 | 工程量 | 金 额(元)
[6 empty] | 综合单价 | 合价 | 其中
暂估价
26 | 011505001001 | 实木多层板矮柜 | 1.台面材料品种、规格、颜色:15mm厚白色石英石台面及挡水条 2.柜体材料品种、规格、颜色:15mm厚双饰面实木板柜体、18mm厚阻燃板基层 3.五金:304不锈钢五金 | m | 12.5
分部分项合计
27 | 011701001001 | 天棚脚手架 | 1.搭设方式:天棚活动脚手架 2.:投标人自行考虑报价 | m2 | 310
28 | 011701003001 | 内墙脚手架 | 1.搭设方式:内墙装饰脚手架 2.:投标人自行考虑报价 | m2 | 900
单价措施合计
本页小计
合 计
未来软件编制
表-08

## 3.3表-11 总价措施项目清单与计价表
总价措施项目清单与计价表
工程名称：改造工程 |  |  |  | 标段： |  |  | 第1页 共3页
序号 | 项目编码 | 项 目 名 称 | 计算基础 | 费率(%) | 金额(元) | 调整 费率(%) |  | 调整后 金额(元) | 备注
1 | 011707001001 | 安全文明施工
1.1 | 1.1 | 基本费 | 分部分项清单合价+单价措施清单合价-分部分项除税工程设备费-单价措施除税工程设备费 | 3.1 |  |  |  |  | 不取费时将“费率”置0；
1.2 | 1.2 | 增加费 | 分部分项清单合价+单价措施清单合价-分部分项除税工程设备费-单价措施除税工程设备费 | 0 |  |  |  |  | 1星0.7%/2星0.77%/3星0.84%
1.3 | 1.3 | 扬尘污染防治增加费 | 分部分项清单合价+单价措施清单合价-分部分项除税工程设备费-单价措施除税工程设备费 | 0.31
2 | 011707002001 | 夜间施工 | 分部分项清单合价+单价措施清单合价-分部分项除税工程设备费-单价措施除税工程设备费 | [5 empty] | 0～0.1%
3 | 011707003001 | 非夜间施工照明 | 分部分项清单合价+单价措施清单合价-分部分项除税工程设备费-单价措施除税工程设备费 | [5 empty] | 0.2%
4 | 011707004001 | 二次搬运 | 分部分项清单合价+单价措施清单合价-分部分项除税工程设备费-单价措施除税工程设备费
未来软件编制
表-11
总价措施项目清单与计价表
工程名称：改造工程 |  |  |  | 标段： |  |  | 第2页 共3页
序号 | 项目编码 | 项 目 名 称 | 计算基础 | 费率(%) | 金额(元) | 调整 费率(%) |  | 调整后 金额(元) | 备注
5 | 011707005001 | 冬雨季施工 | 分部分项清单合价+单价措施清单合价-分部分项除税工程设备费-单价措施除税工程设备费 | [5 empty] | 0.05～0.2%
6 | 011707006001 | 地上、地下设施、建筑物的临时保护设施 | 分部分项清单合价+单价措施清单合价-分部分项除税工程设备费-单价措施除税工程设备费
7 | 011707007001 | 已完成工程及设备保护 | 分部分项清单合价+单价措施清单合价-分部分项除税工程设备费-单价措施除税工程设备费 | [5 empty] | 0～0.05%
8 | 011707008001 | 临时设施 | 分部分项清单合价+单价措施清单合价-分部分项除税工程设备费-单价措施除税工程设备费 | [5 empty] | 1～2.3%
9 | 011707009001 | 赶工措施 | 分部分项清单合价+单价措施清单合价-分部分项除税工程设备费-单价措施除税工程设备费 | [5 empty] | 0.5～2.1%
10 | 011707010001 | 工程按质论价 | 分部分项清单合价+单价措施清单合价-分部分项除税工程设备费-单价措施除税工程设备费 | 0 |  |  |  |  | 市优结构0.7%/市优0.9%/省优1.3%/国优专业1.4%/国优1.6%
未来软件编制
表-11
总价措施项目清单与计价表
工程名称：改造工程 |  |  |  | 标段： |  |  | 第3页 共3页
序号 | 项目编码 | 项 目 名 称 | 计算基础 | 费率(%) | 金额(元) | 调整 费率(%) |  | 调整后 金额(元) | 备注
11 | 011707011001 | 住宅分户验收 | 分部分项清单合价+单价措施清单合价-分部分项除税工程设备费-单价措施除税工程设备费 | [5 empty] | 0.4%
12 | 011707012001 | 建筑工人实名制费用 | 分部分项清单合价+单价措施清单合价-分部分项除税工程设备费-单价措施除税工程设备费 | [5 empty] | 0.05%
13 | 011707015001 | 智慧工地费用 | 分部分项清单合价+单价措施清单合价-分部分项除税工程设备费-单价措施除税工程设备费 | [5 empty] | 0.08～0.15%
合 计
未来软件编制
表-11

## 3.4表-12 其他项目清单与计价汇总表
其他项目清单与计价汇总表
工程名称：改造工程 |  | 标段： |  | 第1页 共1页
序号 | 项 目 名 称 | 金额(元) | 结算金额(元) |  | 备注
1 | 暂列金额 | 25000.00 |  |  | 明细详见表-12-1
2 | 暂估价 | 0.00
2.1 | 材料(工程设备)暂估价 | — |  |  | 明细详见表-12-2
2.2 | 专业工程暂估价 | 0.00 |  |  | 明细详见表-12-3
3 | 计日工 |  |  |  | 明细详见表-12-4
4 | 总承包服务费 |  |  |  | 明细详见表-12-5
合 计 |  |  |  |  | —
未来软件编制
表-12

## 3.5表-13 规费、税金项目计价表
规费、税金项目计价表
工程名称：改造工程 |  |  | 标段： |  |  | 第1页 共1页
序号 | 项 目 名 称 | 计算基础 |  | 计算基数(元) | 计算费率(%) |  | 金额(元)
1 | 规费 | 分部分项工程费+措施项目费+其他项目费-除税工程设备费 |  |  | 100
1.1 | 社会保险费 |  |  |  | 3.2
1.2 | 住房公积金 |  |  |  | 0.53
1.3 | 环境保护税 |  |  |  | 0.1
2 | 税金 | 分部分项工程费+措施项目费+其他项目费+规费-(除税甲供材料费+除税甲供设备费)/1.01 |  |  | 9
合 计
未来软件编制
表-13

## 4.1表-04 单位工程汇总表(南京地铁招标专用)
单位工程汇总表
工程名称：拆除工程 |  | 标段： |  | 第1页 共1页
序号 | 汇 总 内 容 |  | 金额(元) |  | 其中:暂估价(元)
1 | 分部分项工程
1.1 | 人工费
1.2 | 材料费
1.3 | 施工机具使用费
1.4 | 企业管理费
1.5 | 利润
2 | 措施项目
2.1 | 单价措施项目费
2.2 | 总价措施项目费
2.2.1 | 其中：安全文明施工措施费
3 | 其他项目
3.1 | 其中：暂列金额 |  | 0.00
3.2 | 其中：专业工程暂估价 |  | 0.00
3.3 | 其中：计日工
3.4 | 其中：总承包服务费
4 | 规费
5 | 税金
合 计
未来软件编制
表-04

## 4.2表-08 分部分项工程和单价措施项目清单与计价表
分部分项工程和单价措施项目清单与计价表
工程名称：拆除工程 | [5 empty] | 第1页 共2页
序 号 | 项目编码 | 项目名称 | 项目特征描述 | 计量 单位 | 工程量 | 金 额(元)
[6 empty] | 综合单价 | 合价 | 其中
暂估价
|  | A.16 拆除工程 |  |  | 1
1 | 011601001001 | 砖砌体拆除 | 1.工作内容:对原建筑内砌筑墙体进行拆除（含附着于墙体的装饰层拆除） 2.备注:含垃圾清运出场一切费用，结算不另增加 | m3 | 0.45
2 | 011104002001 | 实木复合地板拆除 | 1.:拆除原木地板面层、垫层，综合厚度5cm内，拆除厚度不符结算不再调整 2.:拆除后建筑垃圾垂直运输、外运，垃圾弃置运距及相关政策收费已综合考虑计入，投标人应积极考察现场，综合报价，结算不再调整 | m2 | 311.25
3 | 011606002001 | 墙柱饰面拆除 | 1.工作内容:装饰板墙面及基层铲除 2.备注:拆除后建筑垃圾垂直运输、外运，垃圾弃置运距及相关政策收费已综合考虑计入，投标人应积极考察现场，综合报价，结算不再调整 | m2 | 84
4 | 011605002001 | 立面块料拆除 | 1.工作内容:外墙块料饰面以及结合层铲除至结构层 2.备注:拆除后建筑垃圾垂直运输、外运，垃圾弃置运距及相关政策收费已综合考虑计入，投标人应积极考察现场，综合报价，结算不再调整 | m2 | 204.85
5 | 011606003001 | 天棚面龙骨及饰面拆除 | 1.工作内容:石膏板、硅钙板轻钢龙骨吊顶铲除 2.备注:拆除后建筑垃圾垂直运输、外运，垃圾弃置运距及相关政策收费已综合考虑计入，投标人应积极考察现场，综合报价，结算不再调整 | m2 | 311.25
6 | 011608002001 | 立面涂料面拆除 | 1.工作内容:内墙面涂料或乳胶漆饰面铲除 2.备注:拆除后建筑垃圾垂直运输、外运，垃圾弃置运距及相关政策收费已综合考虑计入，投标人应积极考察现场，综合报价，结算不再调整 | m2 | 400
7 | 011610001001 | 成品门拆除 | 1.工作内容:成品门及门套拆除 2.备注:拆除后建筑垃圾垂直运输、外运，垃圾弃置运距及相关政策收费已综合考虑计入，投标人应积极考察现场，综合报价，结算不再调整 | 樘 | 15
本页小计
合 计
未来软件编制
表-08
分部分项工程和单价措施项目清单与计价表
工程名称：拆除工程 | [5 empty] | 第2页 共2页
序 号 | 项目编码 | 项目名称 | 项目特征描述 | 计量 单位 | 工程量 | 金 额(元)
[6 empty] | 综合单价 | 合价 | 其中
暂估价
8 | 011610002002 | 铝合金推拉窗拆除 | 1.工作内容:铝合金推拉窗拆除 2.备注:拆除后建筑垃圾垂直运输、外运，垃圾弃置运距及相关政策收费已综合考虑计入，投标人应积极考察现场，综合报价，结算不再调整 | m2 | 120
9 | 011610002001 | 施工范围内所有影响施工可移动物品搬运及后期恢复 | 1.工作内容:施工范围内所有影响施工可移动物品搬运及后期恢复 2.备注:搬运至校方指定场所，投标人综合报价，结算不再调整 | 项 | 1
分部分项合计
本页小计
合 计
未来软件编制
表-08

## 4.3表-11 总价措施项目清单与计价表
总价措施项目清单与计价表
工程名称：拆除工程 |  |  |  | 标段： |  |  | 第1页 共3页
序号 | 项目编码 | 项 目 名 称 | 计算基础 | 费率(%) | 金额(元) | 调整 费率(%) |  | 调整后 金额(元) | 备注
1 | 011707001001 | 安全文明施工
1.1 | 1.1 | 基本费 | 分部分项清单合价+单价措施清单合价-分部分项除税工程设备费-单价措施除税工程设备费 | 1.5 |  |  |  |  | 不取费时将“费率”置0；
1.2 | 1.2 | 增加费 | 分部分项清单合价+单价措施清单合价-分部分项除税工程设备费-单价措施除税工程设备费 | 0 |  |  |  |  | 不取费时将“费率”置0；
1.3 | 1.3 | 扬尘污染防治增加费 | 分部分项清单合价+单价措施清单合价-分部分项除税工程设备费-单价措施除税工程设备费 | 0.21
2 | 011707002001 | 夜间施工 | 分部分项清单合价+单价措施清单合价-分部分项除税工程设备费-单价措施除税工程设备费 | [5 empty] | 0～0.1%
3 | 011707003001 | 非夜间施工照明 | 分部分项清单合价+单价措施清单合价-分部分项除税工程设备费-单价措施除税工程设备费 | [5 empty] | 0.20%
4 | 011707004001 | 二次搬运 | 分部分项清单合价+单价措施清单合价-分部分项除税工程设备费-单价措施除税工程设备费
未来软件编制
表-11
总价措施项目清单与计价表
工程名称：拆除工程 |  |  |  | 标段： |  |  | 第2页 共3页
序号 | 项目编码 | 项 目 名 称 | 计算基础 | 费率(%) | 金额(元) | 调整 费率(%) |  | 调整后 金额(元) | 备注
5 | 011707005001 | 冬雨季施工 | 分部分项清单合价+单价措施清单合价-分部分项除税工程设备费-单价措施除税工程设备费 | [5 empty] | 0.05～0.2%
6 | 011707006001 | 地上、地下设施、建筑物的临时保护设施 | 分部分项清单合价+单价措施清单合价-分部分项除税工程设备费-单价措施除税工程设备费
7 | 011707007001 | 已完成工程及设备保护 | 分部分项清单合价+单价措施清单合价-分部分项除税工程设备费-单价措施除税工程设备费 | [5 empty] | 0～0.05%
8 | 011707008001 | 临时设施 | 分部分项清单合价+单价措施清单合价-分部分项除税工程设备费-单价措施除税工程设备费 | [5 empty] | 1.1～2.1%
9 | 011707009001 | 赶工措施 | 分部分项清单合价+单价措施清单合价-分部分项除税工程设备费-单价措施除税工程设备费 | [5 empty] | 0.5～2.1%
10 | 011707010001 | 工程按质论价 | 分部分项清单合价+单价措施清单合价-分部分项除税工程设备费-单价措施除税工程设备费 | 0 |  |  |  |  | 市优0.8%/省优1.1%/国优专业1.2%/国优1.3%
未来软件编制
表-11
总价措施项目清单与计价表
工程名称：拆除工程 |  |  |  | 标段： |  |  | 第3页 共3页
序号 | 项目编码 | 项 目 名 称 | 计算基础 | 费率(%) | 金额(元) | 调整 费率(%) |  | 调整后 金额(元) | 备注
11 | 011707012001 | 建筑工人实名制费用 | 分部分项清单合价+单价措施清单合价-分部分项除税工程设备费-单价措施除税工程设备费 | [5 empty] | 0.05%
12 | 011707015001 | 智慧工地费用 | 分部分项清单合价+单价措施清单合价-分部分项除税工程设备费-单价措施除税工程设备费 | [5 empty] | 0.05～0.1%
合 计
未来软件编制
表-11

## 4.4表-12 其他项目清单与计价汇总表
其他项目清单与计价汇总表
工程名称：拆除工程 |  | 标段： |  | 第1页 共1页
序号 | 项 目 名 称 | 金额(元) | 结算金额(元) |  | 备注
1 | 暂列金额 | 0.00 |  |  | 明细详见表-12-1
2 | 暂估价 | 0.00
2.1 | 材料(工程设备)暂估价 | — |  |  | 明细详见表-12-2
2.2 | 专业工程暂估价 | 0.00 |  |  | 明细详见表-12-3
3 | 计日工 |  |  |  | 明细详见表-12-4
4 | 总承包服务费 |  |  |  | 明细详见表-12-5
合 计 |  |  |  |  | —
未来软件编制
表-12

## 4.5表-13 规费、税金项目计价表
规费、税金项目计价表
工程名称：拆除工程 |  |  | 标段： |  |  | 第1页 共1页
序号 | 项 目 名 称 | 计算基础 |  | 计算基数(元) | 计算费率(%) |  | 金额(元)
1 | 规费 | 分部分项工程费+措施项目费+其他项目费-除税工程设备费 |  |  | 100
1.1 | 社会保险费 |  |  |  | 3.8
1.2 | 住房公积金 |  |  |  | 0.67
1.3 | 环境保护税 |  |  |  | 0.1
2 | 税金 | 分部分项工程费+措施项目费+其他项目费+规费-(除税甲供材料费+除税甲供设备费)/1.01 |  |  | 9
合 计
未来软件编制
表-13

## 5.1表-04 单位工程汇总表(南京地铁招标专用)
单位工程汇总表
工程名称：安装工程 |  | 标段： |  | 第1页 共1页
序号 | 汇 总 内 容 |  | 金额(元) |  | 其中:暂估价(元)
1 | 分部分项工程
1.1 | 人工费
1.2 | 材料费
1.3 | 施工机具使用费
1.4 | 企业管理费
1.5 | 利润
2 | 措施项目
2.1 | 单价措施项目费
2.2 | 总价措施项目费
2.2.1 | 其中：安全文明施工措施费
3 | 其他项目
3.1 | 其中：暂列金额 |  | 0.00
3.2 | 其中：专业工程暂估价 |  | 0.00
3.3 | 其中：计日工
3.4 | 其中：总承包服务费
4 | 规费
5 | 税金
合 计
未来软件编制
表-04

## 5.2表-08 分部分项工程和单价措施项目清单与计价表
分部分项工程和单价措施项目清单与计价表
工程名称：安装工程 | [5 empty] | 第1页 共1页
序 号 | 项目编码 | 项目名称 | 项目特征描述 | 计量 单位 | 工程量 | 金 额(元)
[6 empty] | 综合单价 | 合价 | 其中
暂估价
|  | C.4 一、电气设备安装工程 |  |  | 1
1 | 030404034003 | 照明开关 | 1.名称:三联单控翘板式开关 2.型号、规格:220V，10A 3.安装方式:暗装, 下沿距地 1.3m | 个 | 5
2 | 030404035001 | 插座 | 1.名称:单相两孔加三孔带保护门插座(安全型) 2.型号、规格:250V，10A 3.安装方式:暗装, 下沿距地 1.8m | 个 | 20
3 | 030411001001 | 配管 | 1.名称:电线、电缆保护管 2.材质:紧定式镀锌电线管 3.规格:JDG20 4.配置形式:砖、混凝土结构暗配 | m | 150
4 | 030411001002 | 配管 | 1.名称:电线、电缆保护管 2.材质:紧定式镀锌电线管 3.规格:JDG20 4.配置形式:吊顶内配管 | m | 500
5 | 030411004001 | 配线 | 1.名称:管内穿线 2.导线型号、材质、规格:铜芯线ZR-BV-2.5mm2 | m | 1950
6 | 030411006001 | 接线盒 | 1.名称:镀锌接线盒 2.规格:86型 3.安装形式:暗装 | 个 | 80
7 | 030411006002 | 接线盒 | 1.名称:镀锌开关盒 2.规格:86型 3.安装形式:暗装 | 个 | 25
8 | 030412001001 | 普通灯具 | 1.名称:彩色圆环灯 2.型号、规格:规格:Φ600，功率:18W，色温:4000K 3.安装形式:吸顶安装 | 套 | 20
9 | 030412004002 | 装饰灯 | 1.名称:LED灯帯 2.型号、规格:功率:10W/米，色温:4000K 3.安装形式:嵌入安装 | m | 100
10 | 030412004001 | 装饰灯 | 1.名称:嵌入式筒灯 2.型号、规格:光源:LED，功率:14W，色温:4000K 3.安装形式:嵌入安装 | 套 | 35
分部分项合计
11 | 031301017001 | 脚手架搭拆 | 1.:场内、场外材料搬运 2.:搭、拆脚手架 3.:拆除脚手架后材料的堆放 | 项 | 1
单价措施合计
本页小计
合 计
未来软件编制
表-08

## 5.3表-11 总价措施项目清单与计价表
总价措施项目清单与计价表
工程名称：安装工程 |  |  |  | 标段： |  |  | 第1页 共3页
序号 | 项目编码 | 项 目 名 称 | 计算基础 | 费率(%) | 金额(元) | 调整 费率(%) |  | 调整后 金额(元) | 备注
1 | 031302001001 | 安全文明施工
1.1 | 1.1 | 基本费 | 分部分项清单合价+单价措施清单合价-分部分项除税工程设备费-单价措施除税工程设备费 | 1.5 |  |  |  |  | 不取费时将“费率”置0；
1.2 | 1.2 | 增加费 | 分部分项清单合价+单价措施清单合价-分部分项除税工程设备费-单价措施除税工程设备费 | 0 |  |  |  |  | 1星0.3%/2星0.33%/3星0.36%
1.3 | 1.3 | 扬尘污染防治增加费 | 分部分项清单合价+单价措施清单合价-分部分项除税工程设备费-单价措施除税工程设备费 | 0.21
2 | 031302002001 | 夜间施工 | 分部分项清单合价+单价措施清单合价-分部分项除税工程设备费-单价措施除税工程设备费 | [5 empty] | 0～0.1%
3 | 031302003001 | 非夜间施工照明 | 分部分项清单合价+单价措施清单合价-分部分项除税工程设备费-单价措施除税工程设备费 | [5 empty] | 0.30%
4 | 031302004001 | 二次搬运 | 分部分项清单合价+单价措施清单合价-分部分项除税工程设备费-单价措施除税工程设备费
未来软件编制
表-11
总价措施项目清单与计价表
工程名称：安装工程 |  |  |  | 标段： |  |  | 第2页 共3页
序号 | 项目编码 | 项 目 名 称 | 计算基础 | 费率(%) | 金额(元) | 调整 费率(%) |  | 调整后 金额(元) | 备注
5 | 031302005001 | 冬雨季施工 | 分部分项清单合价+单价措施清单合价-分部分项除税工程设备费-单价措施除税工程设备费 | [5 empty] | 0.05～0.1%
6 | 031302006001 | 已完成工程及设备保护 | 分部分项清单合价+单价措施清单合价-分部分项除税工程设备费-单价措施除税工程设备费 | [5 empty] | 0～0.05%
7 | 031302008001 | 临时设施 | 分部分项清单合价+单价措施清单合价-分部分项除税工程设备费-单价措施除税工程设备费 | [5 empty] | 0.6～1.6%
8 | 031302009001 | 赶工措施 | 分部分项清单合价+单价措施清单合价-分部分项除税工程设备费-单价措施除税工程设备费 | [5 empty] | 0.5～2.1%
9 | 031302010001 | 工程按质论价 | 分部分项清单合价+单价措施清单合价-分部分项除税工程设备费-单价措施除税工程设备费 | 0 |  |  |  |  | 市优0.8%/省优1.1%/国优专业1.2%/国优1.3%
10 | 031302011001 | 住宅分户验收 | 分部分项清单合价+单价措施清单合价-分部分项除税工程设备费-单价措施除税工程设备费 | [5 empty] | 0.10%
未来软件编制
表-11
总价措施项目清单与计价表
工程名称：安装工程 |  |  |  | 标段： |  |  | 第3页 共3页
序号 | 项目编码 | 项 目 名 称 | 计算基础 | 费率(%) | 金额(元) | 调整 费率(%) |  | 调整后 金额(元) | 备注
11 | 031302012001 | 建筑工人实名制费用 | 分部分项清单合价+单价措施清单合价-分部分项除税工程设备费-单价措施除税工程设备费 | [5 empty] | 0.03%
12 | 031302015001 | 智慧工地费用 | 分部分项清单合价+单价措施清单合价-分部分项除税工程设备费-单价措施除税工程设备费 | [5 empty] | 0.04～0.08%
合 计
未来软件编制
表-11

## 5.4表-12 其他项目清单与计价汇总表
其他项目清单与计价汇总表
工程名称：安装工程 |  | 标段： |  | 第1页 共1页
序号 | 项 目 名 称 | 金额(元) | 结算金额(元) |  | 备注
1 | 暂列金额 | 0.00 |  |  | 明细详见表-12-1
2 | 暂估价 | 0.00
2.1 | 材料(工程设备)暂估价 | — |  |  | 明细详见表-12-2
2.2 | 专业工程暂估价 | 0.00 |  |  | 明细详见表-12-3
3 | 计日工 |  |  |  | 明细详见表-12-4
4 | 总承包服务费 |  |  |  | 明细详见表-12-5
合 计 |  |  |  |  | —
未来软件编制
表-12

## 5.5表-13 规费、税金项目计价表
规费、税金项目计价表
工程名称：安装工程 |  |  | 标段： |  |  | 第1页 共1页
序号 | 项 目 名 称 | 计算基础 |  | 计算基数(元) | 计算费率(%) |  | 金额(元)
1 | 规费 | 分部分项工程费+措施项目费+其他项目费-除税工程设备费 |  |  | 100
1.1 | 社会保险费 |  |  |  | 2.4
1.2 | 住房公积金 |  |  |  | 0.42
1.3 | 环境保护税 |  |  |  | 0.1
2 | 税金 | 分部分项工程费+措施项目费+其他项目费+规费-(除税甲供材料费+除税甲供设备费)/1.01 |  |  | 9
合 计
未来软件编制
表-13

## 6.1表-03 单项工程汇总表(南京地铁招标专用)
单项工程汇总表
工程名称：江北新区扬子第一中学松杨路分校 |  |  |  |  | 第1页 共1页
序号 | 单位工程名称 | 金额(元) | 其中:(元)
|  |  | 暂估价 | 安全文明施工费 |  | 规费
1 | 改造工程 |  | 0.00
合 计 |  |  | 0.00
未来软件编制
表-03

## 7.1表-04 单位工程汇总表(南京地铁招标专用)
单位工程汇总表
工程名称：改造工程 |  | 标段： |  | 第1页 共1页
序号 | 汇 总 内 容 |  | 金额(元) |  | 其中:暂估价(元)
1 | 分部分项工程
1.1 | 人工费
1.2 | 材料费
1.3 | 施工机具使用费
1.4 | 企业管理费
1.5 | 利润
2 | 措施项目
2.1 | 单价措施项目费
2.2 | 总价措施项目费
2.2.1 | 其中：安全文明施工措施费
3 | 其他项目
3.1 | 其中：暂列金额 |  | 0.00
3.2 | 其中：专业工程暂估价 |  | 0.00
3.3 | 其中：计日工
3.4 | 其中：总承包服务费
4 | 规费
5 | 税金
合 计
未来软件编制
表-04

## 7.2表-08 分部分项工程和单价措施项目清单与计价表
分部分项工程和单价措施项目清单与计价表
工程名称：改造工程 | [5 empty] | 第1页 共1页
序 号 | 项目编码 | 项目名称 | 项目特征描述 | 计量 单位 | 工程量 | 金 额(元)
[6 empty] | 综合单价 | 合价 | 其中
暂估价
|  | A.15 改造工程 |  |  | 1
1 | 011102001001 | 火烧面芝麻白花岗岩铺装 | 1.面层材料品种、规格、颜色:30厚火烧面芝麻白花岗岩铺设 2.结合层厚度、砂浆配合比:20厚1:3水泥砂浆结合层 3.备注:具体样式满足校方要求 | m2 | 259.5
|  | A.16 拆除工程 |  |  | 1
2 | 011104002001 | 室外防腐木地板拆除 | 1.工作内容:拆除室外防腐木地板面层、龙骨，综合厚度5cm内，拆除厚度不符结算不再调整 2.备注:拆除后建筑垃圾垂直运输、外运，垃圾弃置运距及相关政策收费已综合考虑计入，投标人应积极考察现场，综合报价，结算不再调整 | m2 | 259.5
分部分项合计
本页小计
合 计
未来软件编制
表-08

## 7.3表-11 总价措施项目清单与计价表
总价措施项目清单与计价表
工程名称：改造工程 |  |  |  | 标段： |  |  | 第1页 共3页
序号 | 项目编码 | 项 目 名 称 | 计算基础 | 费率(%) | 金额(元) | 调整 费率(%) |  | 调整后 金额(元) | 备注
1 | 011707001001 | 安全文明施工
1.1 | 1.1 | 基本费 | 分部分项清单合价+单价措施清单合价-分部分项除税工程设备费-单价措施除税工程设备费 | 3.1 |  |  |  |  | 不取费时将“费率”置0；
1.2 | 1.2 | 增加费 | 分部分项清单合价+单价措施清单合价-分部分项除税工程设备费-单价措施除税工程设备费 | 0 |  |  |  |  | 1星0.7%/2星0.77%/3星0.84%
1.3 | 1.3 | 扬尘污染防治增加费 | 分部分项清单合价+单价措施清单合价-分部分项除税工程设备费-单价措施除税工程设备费 | 0.31
2 | 011707002001 | 夜间施工 | 分部分项清单合价+单价措施清单合价-分部分项除税工程设备费-单价措施除税工程设备费 | [5 empty] | 0～0.1%
3 | 011707003001 | 非夜间施工照明 | 分部分项清单合价+单价措施清单合价-分部分项除税工程设备费-单价措施除税工程设备费 | [5 empty] | 0.2%
4 | 011707004001 | 二次搬运 | 分部分项清单合价+单价措施清单合价-分部分项除税工程设备费-单价措施除税工程设备费
未来软件编制
表-11
总价措施项目清单与计价表
工程名称：改造工程 |  |  |  | 标段： |  |  | 第2页 共3页
序号 | 项目编码 | 项 目 名 称 | 计算基础 | 费率(%) | 金额(元) | 调整 费率(%) |  | 调整后 金额(元) | 备注
5 | 011707005001 | 冬雨季施工 | 分部分项清单合价+单价措施清单合价-分部分项除税工程设备费-单价措施除税工程设备费 | [5 empty] | 0.05～0.2%
6 | 011707006001 | 地上、地下设施、建筑物的临时保护设施 | 分部分项清单合价+单价措施清单合价-分部分项除税工程设备费-单价措施除税工程设备费
7 | 011707007001 | 已完成工程及设备保护 | 分部分项清单合价+单价措施清单合价-分部分项除税工程设备费-单价措施除税工程设备费 | [5 empty] | 0～0.05%
8 | 011707008001 | 临时设施 | 分部分项清单合价+单价措施清单合价-分部分项除税工程设备费-单价措施除税工程设备费 | [5 empty] | 1～2.3%
9 | 011707009001 | 赶工措施 | 分部分项清单合价+单价措施清单合价-分部分项除税工程设备费-单价措施除税工程设备费 | [5 empty] | 0.5～2.1%
10 | 011707010001 | 工程按质论价 | 分部分项清单合价+单价措施清单合价-分部分项除税工程设备费-单价措施除税工程设备费 | 0 |  |  |  |  | 市优结构0.7%/市优0.9%/省优1.3%/国优专业1.4%/国优1.6%
未来软件编制
表-11
总价措施项目清单与计价表
工程名称：改造工程 |  |  |  | 标段： |  |  | 第3页 共3页
序号 | 项目编码 | 项 目 名 称 | 计算基础 | 费率(%) | 金额(元) | 调整 费率(%) |  | 调整后 金额(元) | 备注
11 | 011707011001 | 住宅分户验收 | 分部分项清单合价+单价措施清单合价-分部分项除税工程设备费-单价措施除税工程设备费 | [5 empty] | 0.4%
12 | 011707012001 | 建筑工人实名制费用 | 分部分项清单合价+单价措施清单合价-分部分项除税工程设备费-单价措施除税工程设备费 | [5 empty] | 0.05%
13 | 011707015001 | 智慧工地费用 | 分部分项清单合价+单价措施清单合价-分部分项除税工程设备费-单价措施除税工程设备费 | [5 empty] | 0.08～0.15%
合 计
未来软件编制
表-11

## 7.4表-12 其他项目清单与计价汇总表
其他项目清单与计价汇总表
工程名称：改造工程 |  | 标段： |  | 第1页 共1页
序号 | 项 目 名 称 | 金额(元) | 结算金额(元) |  | 备注
1 | 暂列金额 | 0.00 |  |  | 明细详见表-12-1
2 | 暂估价 | 0.00
2.1 | 材料(工程设备)暂估价 | — |  |  | 明细详见表-12-2
2.2 | 专业工程暂估价 | 0.00 |  |  | 明细详见表-12-3
3 | 计日工 |  |  |  | 明细详见表-12-4
4 | 总承包服务费 |  |  |  | 明细详见表-12-5
合 计 |  |  |  |  | —
未来软件编制
表-12

## 7.5表-13 规费、税金项目计价表
规费、税金项目计价表
工程名称：改造工程 |  |  | 标段： |  |  | 第1页 共1页
序号 | 项 目 名 称 | 计算基础 |  | 计算基数(元) | 计算费率(%) |  | 金额(元)
1 | 规费 | 分部分项工程费+措施项目费+其他项目费-除税工程设备费 |  |  | 100
1.1 | 社会保险费 |  |  |  | 3.2
1.2 | 住房公积金 |  |  |  | 0.53
1.3 | 环境保护税 |  |  |  | 0.1
2 | 税金 | 分部分项工程费+措施项目费+其他项目费+规费-(除税甲供材料费+除税甲供设备费)/1.01 |  |  | 9
合 计
未来软件编制
表-13