## 封-1 招标工程量清单封面
|  | 江苏省新海高级中学校园自来水地下管网改造项目 |  | 工程
招 标 工 程 量 清 单
招 标 人：
(单位盖章)
造价咨询人：
(单位盖章)
封-1

## 扉-1 招标工程量清单扉页
|  | 江苏省新海高级中学校园自来水地下管网改造项目 |  |  | 工程
招 标 工 程 量 清 单
招 标 人： |  |  | 造价咨询人：
| （单位盖章） |  |  | (单位资质专用章)
法定代表人 或其授权人： |  |  | 法定代表人 或其授权人：
| (签字或盖章) |  |  | (签字或盖章)
编 制 人： |  |  | 复 核 人：
| (造价人员签字盖专用章) |  |  | (造价工程师签字盖专用章)
编 制 时 间： |  |  | 复 核 时 间：
扉-1

## 表-01 总说明
总 说 明
工程名称： 江苏省新海高级中学校园自来水地下管网改造项目 | 第 1 页 共 1 页
江苏省新海高级中学校园自来水地下管网改造项目 清单控制价编制说明 一、工程概况 1、项目工程名称：江苏省新海高级中学校园自来水地下管网改造项目，建设地点：江苏省新海高级中学，建设单位：江苏省新海高级中学。江苏省新海高级中学校内管道年久失修，现影响正常使用，校方拟对校内主要包含给水、绿化用水和消防管道管网进行改造升级。 二、编制依据 1、根据建设单位提供的图纸及其它相关现场测量资料。 2、中华人民共和国建设部《建设工程工程量清单计价规范》(GB50500-2013)、《房屋建筑与装饰工程量计算规范》（GB50584-2013）、《通用安装工程工程量计算规范》（GB50856-2013）。 3、《江苏省房屋修缮工程计价表》(2009)、《江苏省建筑与装饰工程计价定额》（2014年）、《江苏省安装工程计价定额》（2014年）等。 4、《江苏省建设工程费用定额》2014及营改增相关政策文件精神。 5、苏建函价〔2025〕2号省住房城乡建设厅关于调整建设工程计价增值税税率的通知。 6、人工费执行苏建函价 (2025)66号文。 7、材料价格按《连云港建设工程经济》材料指导价执行2025年第4期及市场询价。 8、国家及江苏省、连云港市关于招投标方面的相关法律、法规文件。 三、编制范围 本次范围主要包含校园内给水、绿化用水和消防管道（PE管道和部分PE拖管）、及相关的管件、阀门、阀门井、土方等。具体详见施工图纸及工程量清单。 四、其他说明 1、暂无
表-01

## 表-08 分部分项工程和单价措施项目清单与计价表【江苏省新
分部分项工程和单价措施项目清单与计价表
工程名称：江苏省新海高级中学校园自来水地下管网改造项目 | [5 empty] | 标段：江苏省新海高级中学校园自来水地下管网改造项目 |  |  | 第 1 页 共 12 页
序号 | 项目编码 | 项目名称 | 项目特征描述 | 计量单位 | 工程量 |  | 金额（元）
[7 empty] | 综合单价 | 综合合价 |  | 其中：暂估价
给水管道改造工程
1 | 031001006001 | 塑料管 | 1.安装部位:室外 2.介质:给水 3.材质、规格:PE管，De63，压力等级≥1.6MPa 4.连接形式:热熔连接 5.压力试验及吹、洗设计要求:管道冲洗消毒 6.含管配件 | m | 243.45
2 | 031001006013 | 塑料管 | 1.安装部位:室外 2.介质:给水 3.材质、规格:PE管，De90，压力等级≥1.6MPa 4.连接形式:热熔连接 5.压力试验及吹、洗设计要求:管道冲洗消毒 6.含管配件 | m | 213.63
3 | 031001006012 | 塑料管 | 1.安装部位:室外 2.介质:给水 3.材质、规格:PE管De110，压力等级≥1.6MPa 4.连接形式:热熔连接 5.压力试验及吹、洗设计要求:管道冲洗消毒 6.含管配件 | m | 20.61
本页小计
注：为计取规费等的使用，可在表中增设其中：“定额人工费”。
表—08
分部分项工程和单价措施项目清单与计价表
工程名称：江苏省新海高级中学校园自来水地下管网改造项目 | [5 empty] | 标段：江苏省新海高级中学校园自来水地下管网改造项目 |  |  | 第 2 页 共 12 页
序号 | 项目编码 | 项目名称 | 项目特征描述 | 计量单位 | 工程量 |  | 金额（元）
[7 empty] | 综合单价 | 综合合价 |  | 其中：暂估价
4 | 031001006002 | 塑料管 | 1.安装部位:室外 2.介质:给水 3.材质、规格:PE管De160，压力等级≥1.6MPa 4.连接形式:热熔连接 5.压力试验及吹、洗设计要求:管道冲洗消毒 6.含管配件 | m | 934
5 | 040501008001 | 水平导向钻进 | 1.De63管道顶管敷设 2.在钻进和拖管结束后,及时将工作坑内的泥浆清理出场。用体积比约1:0.55的水泥浆液对护壁泥浆进行同步置换,充分填补拖管造成的空隙 3.具体情况自行现场踏勘 4.具体数量按实结算 5.顶管施工需满足设计说明及规范要求 | m | 185.64
本页小计
注：为计取规费等的使用，可在表中增设其中：“定额人工费”。
表—08
分部分项工程和单价措施项目清单与计价表
工程名称：江苏省新海高级中学校园自来水地下管网改造项目 | [5 empty] | 标段：江苏省新海高级中学校园自来水地下管网改造项目 |  |  | 第 3 页 共 12 页
序号 | 项目编码 | 项目名称 | 项目特征描述 | 计量单位 | 工程量 |  | 金额（元）
[7 empty] | 综合单价 | 综合合价 |  | 其中：暂估价
6 | 040501008004 | 水平导向钻进 | 1.De90、De110、De160管道顶管敷设 2.在钻进和拖管结束后,及时将工作坑内的泥浆清理出场。用体积比约1:0.55的水泥浆液对护壁泥浆进行同步置换,充分填补拖管造成的空隙 3.具体情况自行现场踏勘 4.具体数量按实结算 5.顶管施工需满足设计说明及规范要求 | m | 1148.24
7 | 040501010001 | 顶（夯）管工作坑 | 顶（夯）管工作坑 1、名称:顶管工作坑 2、根据现场情况自行考虑 | 座 | 15
8 | 040501010002 | 顶（夯）管工作坑 | 顶（夯）管工作坑 1、名称:工作坑设备安拆 2、根据现场情况自行考虑 | 座 | 15
9 | 031003003013 | 焊接法兰阀门 | 1.类型:闸阀 2.材质:球墨铸铁 3.规格、压力等级:DN50 4.连接形式:法兰连接 | 个 | 11
本页小计
注：为计取规费等的使用，可在表中增设其中：“定额人工费”。
表—08
分部分项工程和单价措施项目清单与计价表
工程名称：江苏省新海高级中学校园自来水地下管网改造项目 | [5 empty] | 标段：江苏省新海高级中学校园自来水地下管网改造项目 |  |  | 第 4 页 共 12 页
序号 | 项目编码 | 项目名称 | 项目特征描述 | 计量单位 | 工程量 |  | 金额（元）
[7 empty] | 综合单价 | 综合合价 |  | 其中：暂估价
10 | 031003003014 | 焊接法兰阀门 | 1.类型:闸阀 2.材质:球墨铸铁 3.规格、压力等级:DN80 4.连接形式:法兰连接 | 个 | 11
11 | 031003003008 | 焊接法兰阀门 | 1.类型:闸阀 2.材质:球墨铸铁 3.规格、压力等级:DN150 4.连接形式:法兰连接 | 个 | 9
12 | 031003009005 | 补偿器 | 1.类型:伸缩节 2.规格、压力等级:DN50 | 个 | 11
13 | 031003009001 | 补偿器 | 1.类型:伸缩节 2.规格、压力等级:DN150 | 个 | 9
14 | 031003013002 | 水表 | 1.安装部位(室内外）:室外 2.型号、规格:超声远传水表DN50 | 个 | 11
15 | 040504001001 | 砌筑井 | 1.DN150闸阀井 2.做法参见国标图集07MS101-2-14 | 座 | 9
16 | 040504002004 | 混凝土井 | 1.DN50水表井 2.做法参见国标图集07MS101-2-134 | 座 | 11
17 | 041001001002 | 拆除路面 | 拆除路面 1、混凝土路面拆除 2、根据现场实际情况，具体数量按实结算 | m2 | 50.65
本页小计
注：为计取规费等的使用，可在表中增设其中：“定额人工费”。
表—08
分部分项工程和单价措施项目清单与计价表
工程名称：江苏省新海高级中学校园自来水地下管网改造项目 | [5 empty] | 标段：江苏省新海高级中学校园自来水地下管网改造项目 |  |  | 第 5 页 共 12 页
序号 | 项目编码 | 项目名称 | 项目特征描述 | 计量单位 | 工程量 |  | 金额（元）
[7 empty] | 综合单价 | 综合合价 |  | 其中：暂估价
18 | 040203007002 | 水泥混凝土 | 水泥混凝土 1、混凝土路面恢复 2、根据现场实际情况，具体数量按实结算 | m2 | 50.65
19 | 040202011001 | 碎石 | 1.山场碎石垫层 2.厚度:500mm 3.具体数量按实结算 | m3 | 7.35
20 | 040202011002 | 中粗砂 | 1.中粗砂回填 2.厚度:根据设计说明要求 3.具体数量按实结算 | m3 | 9.68
21 | 010101003002 | 挖沟槽土方 | 挖沟槽土方 1、土壤类别:自行勘探 2、根据现场实际情况，具体数量按实结算 | m3 | 96.48
22 | 010103001002 | 回填方 | 回填方 1、填方材料品种:原土回填 2、根据现场实际情况，具体数量按实结算 | m3 | 79.45
23 | 010103002002 | 余方弃置 | 余方弃置 1.废弃料品种:挖管沟、破除产生的土方、废料 2.运距:施工单位自行考虑运输 3.根据现场实际情况，具体数量按实结算 | m3 | 17.03
本页小计
注：为计取规费等的使用，可在表中增设其中：“定额人工费”。
表—08
分部分项工程和单价措施项目清单与计价表
工程名称：江苏省新海高级中学校园自来水地下管网改造项目 | [5 empty] | 标段：江苏省新海高级中学校园自来水地下管网改造项目 |  |  | 第 6 页 共 12 页
序号 | 项目编码 | 项目名称 | 项目特征描述 | 计量单位 | 工程量 |  | 金额（元）
[7 empty] | 综合单价 | 综合合价 |  | 其中：暂估价
24 | 03B001 | 管道碰头接驳 | 1.与原有管道接驳、碰接。 2、复原后整体试压、养护。 3、此项费用自行考虑，综合费用包干。 | 项 | 1
绿化用水管道改造工程
25 | 031001006014 | 塑料管 | 1.安装部位:室外 2.介质:绿化 3.材质、规格:PE管，De63，压力等级≥1.6MPa 4.连接形式:热熔连接 5.压力试验及吹、洗设计要求:管道冲洗消毒 6.含管配件 | m | 54.15
26 | 031003003010 | 焊接法兰阀门 | 1.类型:闸阀 2.材质:球墨铸铁 3.规格、压力等级:De63 4.连接形式:法兰连接 | 个 | 5
27 | 031003009003 | 补偿器 | 1.类型:伸缩节 2.规格、压力等级:De63 | 个 | 5
28 | 040504001002 | 砌筑井 | 1.De63闸阀井 2.做法参见国标图集07MS101-2-14 | 座 | 5
本页小计
注：为计取规费等的使用，可在表中增设其中：“定额人工费”。
表—08
分部分项工程和单价措施项目清单与计价表
工程名称：江苏省新海高级中学校园自来水地下管网改造项目 | [5 empty] | 标段：江苏省新海高级中学校园自来水地下管网改造项目 |  |  | 第 7 页 共 12 页
序号 | 项目编码 | 项目名称 | 项目特征描述 | 计量单位 | 工程量 |  | 金额（元）
[7 empty] | 综合单价 | 综合合价 |  | 其中：暂估价
29 | 041001001004 | 拆除路面 | 拆除路面 1、混凝土路面拆除 2、根据现场实际情况，具体数量按实结算 | m2 | 8.14
30 | 040203007004 | 水泥混凝土 | 水泥混凝土 1、混凝土路面恢复 2、根据现场实际情况，具体数量按实结算 | m2 | 8.14
31 | 010101003003 | 挖沟槽土方 | 挖沟槽土方 1、土壤类别:自行勘探 2、根据现场实际情况，具体数量按实结算 | m3 | 44.74
32 | 010103001003 | 回填方 | 回填方 1、填方材料品种:原土回填 2、根据现场实际情况，具体数量按实结算 | m3 | 39.74
33 | 010103002003 | 余方弃置 | 余方弃置 1.废弃料品种:挖管沟、破除产生的土方、废料 2.运距:施工单位自行考虑运输 3.根据现场实际情况，具体数量按实结算 | m3 | 5
34 | 03B003 | 管道碰头接驳 | 1.与原有管道接驳、碰接。 2、复原后整体试压、养护。 3、此项费用自行考虑，综合费用包干。 | 项 | 1
本页小计
注：为计取规费等的使用，可在表中增设其中：“定额人工费”。
表—08
分部分项工程和单价措施项目清单与计价表
工程名称：江苏省新海高级中学校园自来水地下管网改造项目 | [5 empty] | 标段：江苏省新海高级中学校园自来水地下管网改造项目 |  |  | 第 8 页 共 12 页
序号 | 项目编码 | 项目名称 | 项目特征描述 | 计量单位 | 工程量 |  | 金额（元）
[7 empty] | 综合单价 | 综合合价 |  | 其中：暂估价
消防用水管道改造工程
35 | 031001006015 | 塑料管 | 1.安装部位:室外 2.介质:消防 3.材质、规格:PE管De32，压力等级≥1.6MPa 4.连接形式:热熔连接 5.含管配件 | m | 446.25
36 | 031001006016 | 塑料管 | 1.安装部位:室外 2.介质:给水 3.材质、规格:PE管De110，压力等级≥1.6MPa 4.连接形式:热熔连接 5.压力试验及吹、洗设计要求:管道冲洗消毒 6.含管配件 | m | 624.75
本页小计
注：为计取规费等的使用，可在表中增设其中：“定额人工费”。
表—08
分部分项工程和单价措施项目清单与计价表
工程名称：江苏省新海高级中学校园自来水地下管网改造项目 | [5 empty] | 标段：江苏省新海高级中学校园自来水地下管网改造项目 |  |  | 第 9 页 共 12 页
序号 | 项目编码 | 项目名称 | 项目特征描述 | 计量单位 | 工程量 |  | 金额（元）
[7 empty] | 综合单价 | 综合合价 |  | 其中：暂估价
37 | 040501008007 | 水平导向钻进 | 1.De32管道顶管敷设 2.在钻进和拖管结束后,及时将工作坑内的泥浆清理出场。用体积比约1:0.55的水泥浆液对护壁泥浆进行同步置换,充分填补拖管造成的空隙 3.具体情况自行现场踏勘 4.具体数量按实结算 5.顶管施工需满足设计说明及规范要求 | m | 446.25
38 | 040501008006 | 水平导向钻进 | 1.De110管道顶管敷设 2.在钻进和拖管结束后,及时将工作坑内的泥浆清理出场。用体积比约1:0.55的水泥浆液对护壁泥浆进行同步置换,充分填补拖管造成的空隙 3.具体情况自行现场踏勘 4.具体数量按实结算 5.顶管施工需满足设计说明及规范要求 | m | 514.75
39 | 040501010005 | 顶（夯）管工作坑 | 顶（夯）管工作坑 1、名称:顶管工作坑 2、根据现场情况自行考虑 | 座 | 6
本页小计
注：为计取规费等的使用，可在表中增设其中：“定额人工费”。
表—08
分部分项工程和单价措施项目清单与计价表
工程名称：江苏省新海高级中学校园自来水地下管网改造项目 | [5 empty] | 标段：江苏省新海高级中学校园自来水地下管网改造项目 |  |  | 第 10 页 共 12 页
序号 | 项目编码 | 项目名称 | 项目特征描述 | 计量单位 | 工程量 |  | 金额（元）
[7 empty] | 综合单价 | 综合合价 |  | 其中：暂估价
40 | 040501010006 | 顶（夯）管工作坑 | 顶（夯）管工作坑 1、名称:工作坑设备安拆 2、根据现场情况自行考虑 | 座 | 6
41 | 031003003011 | 焊接法兰阀门 | 1.类型:闸阀 2.材质:球墨铸铁 3.规格、压力等级:DN100 4.连接形式:法兰连接 | 个 | 7
42 | 031003003012 | 焊接法兰阀门 | 1.类型:止回阀 2.材质:球墨铸铁 3.规格、压力等级:DN100 4.连接形式:法兰连接 | 个 | 7
43 | 031003009004 | 补偿器 | 1.类型:伸缩节 2.规格、压力等级:DN100 | 个 | 7
44 | 030901012001 | 消防水泵接合器 | 1.消防水泵接合器DN100 | 套 | 1
45 | 040504001003 | 砌筑井 | 1.DN100闸阀井 2.做法参见国标图集07MS101-2-14 | 座 | 7
46 | 041001001003 | 拆除路面 | 拆除路面 1、混凝土路面拆除 2、根据现场实际情况，具体数量按实结算 | m2 | 77
47 | 040203007003 | 水泥混凝土 | 水泥混凝土 1、混凝土路面恢复 2、根据现场实际情况，具体数量按实结算 | m2 | 77
本页小计
注：为计取规费等的使用，可在表中增设其中：“定额人工费”。
表—08
分部分项工程和单价措施项目清单与计价表
工程名称：江苏省新海高级中学校园自来水地下管网改造项目 | [5 empty] | 标段：江苏省新海高级中学校园自来水地下管网改造项目 |  |  | 第 11 页 共 12 页
序号 | 项目编码 | 项目名称 | 项目特征描述 | 计量单位 | 工程量 |  | 金额（元）
[7 empty] | 综合单价 | 综合合价 |  | 其中：暂估价
48 | 040202011005 | 碎石 | 1.山场碎石垫层 2.厚度:500mm 3.具体数量按实结算 | m3 | 38.5
49 | 040202011006 | 中粗砂 | 1.中粗砂回填 2.厚度:根据设计说明要求 3.具体数量按实结算 | m3 | 50.05
50 | 010101003004 | 挖沟槽土方 | 挖沟槽土方 1、土壤类别:自行勘探 2、根据现场实际情况，具体数量按实结算 | m3 | 178.2
51 | 010103001004 | 回填方 | 回填方 1、填方材料品种:原土回填 2、根据现场实际情况，具体数量按实结算 | m3 | 89.65
52 | 010103002004 | 余方弃置 | 余方弃置 1.废弃料品种:挖管沟、破除产生的土方、废料 2.运距:施工单位自行考虑运输 3.根据现场实际情况，具体数量按实结算 | m3 | 88.55
53 | 03B002 | 管道碰头接驳 | 1.与原有管道接驳、碰接。 2、复原后整体试压、养护。 3、此项费用自行考虑，综合费用包干。 | 项 | 1
分部分项合计
措施项目
单价措施合计
本页小计
注：为计取规费等的使用，可在表中增设其中：“定额人工费”。
表—08
分部分项工程和单价措施项目清单与计价表
工程名称：江苏省新海高级中学校园自来水地下管网改造项目 | [5 empty] | 标段：江苏省新海高级中学校园自来水地下管网改造项目 |  |  | 第 12 页 共 12 页
合 计
注：为计取规费等的使用，可在表中增设其中：“定额人工费”。
表—08

## 表-11 总价措施项目清单与计价表【江苏省新海高级中学校园
总价措施项目清单与计价表
工程名称：江苏省新海高级中学校园自来水地下管网改造项目 |  |  |  | 标段：江苏省新海高级中学校园自来水地下管网改造项目 |  |  |  | 第 1 页 共 3 页
序号 | 项目编码 | 项目名称 | 计算基础 |  | 费率 (%) | 金额 (元) | 调整 费率 (%) |  | 调整后 金额(元) | 备注
1 | 031302001001 | 安全文明施工费
1.1 | 1.1 | 基本费 | 分部分项合计+技术措施项目合计-分部分项设备费-技术措施项目设备费 |  | 1.5
1.2 | 1.2 | 增加费 | 分部分项合计+技术措施项目合计-分部分项设备费-技术措施项目设备费 |  | 0
1.3 | 1.3 | 扬尘污染防治增加费 | 分部分项合计+技术措施项目合计-分部分项设备费-技术措施项目设备费 |  | 0.21
2 | 031302010001 | 按质论价 | 分部分项合计+技术措施项目合计-分部分项设备费-技术措施项目设备费 |  | 0
3 | 031302002001 | 夜间施工 | 分部分项合计+技术措施项目合计-分部分项设备费-技术措施项目设备费
4 | 031302003001 | 非夜间施工照明 | 分部分项合计+技术措施项目合计-分部分项设备费-技术措施项目设备费 | [6 empty] | 在计取非夜间施工照明费时，建筑工程、仿古工程、修缮土建部分仅地下室（地宫）部分可计取；单独装饰、安装工程、园林绿化工程、修缮安装部分仅特殊施工部位内施工项目可计取
5 | 031302004001 | 二次搬运 | 分部分项合计+技术措施项目合计-分部分项设备费-技术措施项目设备费
6 | 031302005001 | 冬雨季施工 | 分部分项合计+技术措施项目合计-分部分项设备费-技术措
编制人（造价人员）： |  |  |  | 复核人（造价工程师）：
表-11
总价措施项目清单与计价表
工程名称：江苏省新海高级中学校园自来水地下管网改造项目 |  |  |  | 标段：江苏省新海高级中学校园自来水地下管网改造项目 |  |  |  | 第 2 页 共 3 页
序号 | 项目编码 | 项目名称 | 计算基础 |  | 费率 (%) | 金额 (元) | 调整 费率 (%) |  | 调整后 金额(元) | 备注
施项目设备费
7 | 031302006001 | 已完工程及设备保护 | 分部分项合计+技术措施项目合计-分部分项设备费-技术措施项目设备费
8 | 031302008001 | 临时设施 | 分部分项合计+技术措施项目合计-分部分项设备费-技术措施项目设备费
9 | 031302009001 | 赶工措施 | 分部分项合计+技术措施项目合计-分部分项设备费-技术措施项目设备费
10 | 031302011001 | 住宅分户验收 | 分部分项合计+技术措施项目合计-分部分项设备费-技术措施项目设备费 | [6 empty] | 在计取住宅分户验收时，大型土石方工程、桩基工程和地下室部分不计入计费基础
11 | 031302012001 | 建筑工人实名制 | 分部分项合计+技术措施项目合计-分部分项设备费-技术措施项目设备费 | [6 empty] | 建筑工人实名制设备由建筑工人工资专用账户开户银行提供的，建筑工人实名制费用按表中费率乘以0.5系数计取
12 | 031302015001 | 智慧工地费用 | 分部分项合计+技术措施项目合计-分部分项设备费-技术措施项目设备费
13 | 031302013001 | 特殊施工降效 | 分部分项合计+技术措施项目合计-分部分项设备费-技术措施项目设备费
14 | 031302014001 | 协管费 | 分部分项合计+技术措施项目合计-分部分项设备费-技术措施项目设备费
编制人（造价人员）： |  |  |  | 复核人（造价工程师）：
表-11
总价措施项目清单与计价表
工程名称：江苏省新海高级中学校园自来水地下管网改造项目 |  |  |  | 标段：江苏省新海高级中学校园自来水地下管网改造项目 |  |  |  | 第 3 页 共 3 页
合 计
编制人（造价人员）： |  |  |  | 复核人（造价工程师）：
表-11

## 表-12 其他项目清单与计价汇总表【江苏省新海高级中学校园
其他项目清单与计价汇总表
工程名称：江苏省新海高级中学校园自来水地下管网改造项目 |  | 标段：江苏省新海高级中学校园自来水地下管网改造项目 |  |  | 第 1 页 共 1 页
序号 | 项目名称 |  | 金额（元） | 结算金额（元） |  | 备注
一 | 其他项目
1 | 暂列金额 |  | 40000 |  |  | 明细详见表-12-1
2 | 暂估价
2.1 | 材料(工程设备)暂估价 |  | - |  |  | 明细详见表-12-2
2.2 | 专业工程暂估价 |  |  |  |  | 明细详见表-12-3
3 | 计日工 |  |  |  |  | 明细详见表-12-4
4 | 总承包服务费 |  |  |  |  | 明细详见表-12-5
5 | 索赔与现场签证 |  | - |  |  | 明细详见表-12-6
合 计 |  |  | 40000 |  |  | —
表—12

## 表-12-1 暂列金额表【江苏省新海高级中学校园自来水地下
暂列金额明细表
工程名称：江苏省新海高级中学校园自来水地下管网改造项目 |  | 标段：江苏省新海高级中学校园自来水地下管网改造项目 |  |  | 第 1 页 共 1 页
序号 | 名称 |  | 计量单位 | 暂定金额 |  | 备注
1 | 暂列金额 |  | 项 | 40000
合 计 |  |  |  | 40000
表—12—1

## 表-12-4 计日工表【江苏省新海高级中学校园自来水地下管
计日工表
工程名称：江苏省新海高级中学校园自来水地下管网改造项目 |  |  |  |  | 标段：江苏省新海高级中学校园自来水地下管网改造项目 |  | 第 1 页 共 1 页
编号 | 项目名称 | 单位 | 暂定数量 | 实际数量 |  | 综合单价(元) |  | 合价（元）
[8 empty] | 暂定 | 实际
1 | 人工
1.1
人工小计
2 | 材料
2.1
材料小计
3 | 机械
3.1
机械小计
4 | 企业管理费和利润
4.1
企业管理费和利润小计
总计
表—12—4

## 表-13 规费、税金项目清单与计价表【江苏省新海高级中学校
规费、税金项目清单与计价表
工程名称：江苏省新海高级中学校园自来水地下管网改造项目 |  |  | 标段：江苏省新海高级中学校园自来水地下管网改造项目 |  | 第 1 页 共 1 页
序号 | 项目名称 | 计算基础 |  | 计算基数 |  | 计算费率(%) | 金额(元)
1 | 规费 | 社会保险费+住房公积金+环境保护税
1.1 | 社会保险费 | 分部分项工程+措施项目+其他项目-分部分项设备费-技术措施项目设备费 |  |  |  | 2.4
1.2 | 住房公积金 | 分部分项工程+措施项目+其他项目-分部分项设备费-技术措施项目设备费 |  |  |  | 0.42
1.3 | 环境保护税 | 分部分项工程+措施项目+其他项目-分部分项设备费-技术措施项目设备费 |  |  |  | 0
2 | 税金 | 分部分项工程+措施项目+其他项目+规费-(甲供材料费+甲供主材费+甲供设备费)/1.01 |  |  |  | 9
合 计
表—13