## 封-1 招标工程量清单封面
|  | 宿城区蔡集镇田洼村道路改造工程 |  | 工程
招 标 工 程 量 清 单
招 标 人：
(单位盖章)
造价咨询人：
(单位盖章)
封-1

## 扉-1 招标工程量清单扉页
|  | 宿城区蔡集镇田洼村道路改造工程 |  |  | 工程
招 标 工 程 量 清 单
招 标 人： |  |  | 造价咨询人：
| （单位盖章） |  |  | (单位资质专用章)
法定代表人 或其授权人： |  |  | 法定代表人 或其授权人：
| (签字或盖章) |  |  | (签字或盖章)
编 制 人： |  |  | 复 核 人：
| (造价人员签字盖专用章) |  |  | (造价工程师签字盖专用章)
编 制 时 间： |  |  | 复 核 时 间：
扉-1

## 表-08 分部分项工程和单价措施项目清单与计价表【宿城区蔡
分部分项工程和单价措施项目清单与计价表
工程名称：宿城区蔡集镇田洼村道路改造工程 | [5 empty] | 标段：宿城区蔡集镇田洼村道路改造工程 |  |  | 第 1 页 共 3 页
序号 | 项目编码 | 项目名称 | 项目特征描述 | 计量单位 | 工程量 |  | 金额（元）
[7 empty] | 综合单价 | 综合合价 |  | 其中：暂估价
整个项目
1 | 040203006001 | 沥青混凝土 | 铺设沥青部分 1.5cm细粒式沥青混凝土AC-13 2.粘层沥青+玻纤格栅 3.现状混凝土路面 4.未尽事宜详见图纸 | m2 | 9223
2 | 040203006002 | 沥青混凝土 | 道路拓宽部分 1.5cm细粒式沥青混凝土AC-13 2.粘层沥青+玻纤格栅 3.50cm抗裂贴贴于新老路缝隙上 4.20cmC30混凝土板块 5.10cm级配碎石 6.80长cm直径16螺纹钢拉杆,水平间距50cm 7.路基夯实K≥92% 8.未尽事宜详见图纸 | m2 | 3217
3 | 040203007001 | 水泥混凝土 | 新铺混凝土道路 1.15cm厚C30混凝土 2.10cm厚级配碎石垫层 3.路基夯实K≥92% 4.未尽事宜详见图纸 | m2 | 3495
本页小计
注：为计取规费等的使用，可在表中增设其中：“定额人工费”。
表—08
分部分项工程和单价措施项目清单与计价表
工程名称：宿城区蔡集镇田洼村道路改造工程 | [5 empty] | 标段：宿城区蔡集镇田洼村道路改造工程 |  |  | 第 2 页 共 3 页
序号 | 项目编码 | 项目名称 | 项目特征描述 | 计量单位 | 工程量 |  | 金额（元）
[7 empty] | 综合单价 | 综合合价 |  | 其中：暂估价
4 | 010401014001 | 砖地沟、明沟 | 1.20厚1:2水泥砂浆抹面 2.120厚M7.5水泥砂浆砌筑MU20砖 3.100厚C20素混凝土 4.素土夯实 5.未尽事宜详见图纸 | m | 2203
5 | FA0504003001 | 挡土墙 | 1.370厚M7.5水泥砂浆将砌筑MU20砖 2.20厚1:2水泥砂浆抹面 3.100厚C20素混凝土 4.100厚碎石垫层 5.素土夯实(压实度≥90%) 6.未尽事宜详见图纸 | m | 400
6 | 011601001001 | 砖砌体拆除 | 1.挡土墙拆除 2.渣土清运，运距由投标方自行考虑 | m3 | 57.6
7 | FA0101001001 | 平整场地 | 1.清表 | m2 | 5779
8 | 041001001001 | 拆除路面 | 1.拆除路面 2.渣土清运，运距由投标方自行考虑 | m2 | 800
9 | 040101001001 | 路灯拆除及恢复 | 1.3.5米路灯拆除及恢复 | 盏 | 3
10 | 040103001001 | 回填方 | 1.外购并回填素土 2.机械夯实平地 | m3 | 400
分部分项合计
措施项目
11 | 041106001001 | 大型机械设备进出场及安拆 |  | 项 | 1
本页小计
注：为计取规费等的使用，可在表中增设其中：“定额人工费”。
表—08
分部分项工程和单价措施项目清单与计价表
工程名称：宿城区蔡集镇田洼村道路改造工程 | [5 empty] | 标段：宿城区蔡集镇田洼村道路改造工程 |  |  | 第 3 页 共 3 页
序号 | 项目编码 | 项目名称 | 项目特征描述 | 计量单位 | 工程量 |  | 金额（元）
[7 empty] | 综合单价 | 综合合价 |  | 其中：暂估价
单价措施合计
本页小计
合 计
注：为计取规费等的使用，可在表中增设其中：“定额人工费”。
表—08

## 表-11 总价措施项目清单与计价表【宿城区蔡集镇田洼村道路
总价措施项目清单与计价表
工程名称：宿城区蔡集镇田洼村道路改造工程 |  |  |  | 标段：宿城区蔡集镇田洼村道路改造工程 |  |  |  | 第 1 页 共 2 页
序号 | 项目编码 | 项目名称 | 计算基础 |  | 费率 (%) | 金额 (元) | 调整 费率 (%) |  | 调整后 金额(元) | 备注
1 | 041109001001 | 安全文明施工费
1.1 | 1.1 | 基本费 | 分部分项合计+技术措施项目合计-分部分项设备费-技术措施项目设备费 |  | 1.5
1.2 | 1.2 | 增加费 | 分部分项合计+技术措施项目合计-分部分项设备费-技术措施项目设备费 |  | 0
1.3 | 1.3 | 扬尘污染防治增加费 | 分部分项合计+技术措施项目合计-分部分项设备费-技术措施项目设备费 |  | 0.31
2 | 041109010001 | 按质论价 | 分部分项合计+技术措施项目合计-分部分项设备费-技术措施项目设备费 |  | 0
3 | 041109002001 | 夜间施工 | 分部分项合计+技术措施项目合计-分部分项设备费-技术措施项目设备费
4 | 041109003001 | 二次搬运 | 分部分项合计+技术措施项目合计-分部分项设备费-技术措施项目设备费
5 | 041109004001 | 冬雨季施工 | 分部分项合计+技术措施项目合计-分部分项设备费-技术措施项目设备费
6 | 041109006001 | 地上、地下设施、建筑物的临时保护设施 | 分部分项合计+技术措施项目合计-分部分项设备费-技术措施项目设备费
7 | 041109007001 | 已完工程及设备保护 | 分部分项合计+技术措施项目合计-分部分项设备费-技术措施项目设备费
8 | 041109008001 | 临时设施 | 分部分项合计+技术措施项目合计-分部分项设备费-技术措施项目设备费
9 | 041109009001 | 赶工措施 | 分部分项合计+技术措施项目合计-分部分项设备费-技术措
编制人（造价人员）： |  |  |  | 复核人（造价工程师）：
表-11
总价措施项目清单与计价表
工程名称：宿城区蔡集镇田洼村道路改造工程 |  |  |  | 标段：宿城区蔡集镇田洼村道路改造工程 |  |  |  | 第 2 页 共 2 页
序号 | 项目编码 | 项目名称 | 计算基础 |  | 费率 (%) | 金额 (元) | 调整 费率 (%) |  | 调整后 金额(元) | 备注
施项目设备费
10 | 041109011001 | 建筑工人实名制 | 分部分项合计+技术措施项目合计-分部分项设备费-技术措施项目设备费 | [6 empty] | 建筑工人实名制设备由建筑工人工资专用账户开户银行提供的，建筑工人实名制费用按表中费率乘以0.5系数计取
11 | 041109012001 | 特殊施工降效 | 分部分项合计+技术措施项目合计-分部分项设备费-技术措施项目设备费
12 | 041109013001 | 交通组织维护 | 分部分项合计+技术措施项目合计-分部分项设备费-技术措施项目设备费
13 | 041109014001 | 协管费 | 分部分项合计+技术措施项目合计-分部分项设备费-技术措施项目设备费
14 | 041109015001 | 智慧工地费用 | 分部分项合计+技术措施项目合计-分部分项设备费-技术措施项目设备费
合 计
编制人（造价人员）： |  |  |  | 复核人（造价工程师）：
表-11

## 表-12 其他项目清单与计价汇总表【宿城区蔡集镇田洼村道路
其他项目清单与计价汇总表
工程名称：宿城区蔡集镇田洼村道路改造工程 |  | 标段：宿城区蔡集镇田洼村道路改造工程 |  |  | 第 1 页 共 1 页
序号 | 项目名称 |  | 金额（元） | 结算金额（元） |  | 备注
一 | 其他项目
1 | 暂列金额 |  | 80000 |  |  | 明细详见表-12-1
2 | 暂估价 |  | 60000
2.1 | 材料(工程设备)暂估价 |  | - |  |  | 明细详见表-12-2
2.2 | 专业工程暂估价 |  | 60000 |  |  | 明细详见表-12-3
3 | 计日工 |  |  |  |  | 明细详见表-12-4
4 | 总承包服务费 |  |  |  |  | 明细详见表-12-5
5 | 索赔与现场签证 |  | - |  |  | 明细详见表-12-6
合 计 |  |  | 140000 |  |  | —
表—12

## 表-12-1 暂列金额表【宿城区蔡集镇田洼村道路改造工程】
暂列金额明细表
工程名称：宿城区蔡集镇田洼村道路改造工程 |  | 标段：宿城区蔡集镇田洼村道路改造工程 |  |  | 第 1 页 共 1 页
序号 | 名称 |  | 计量单位 | 暂定金额 |  | 备注
1 |  |  |  | 80000
合 计 |  |  |  | 80000
表—12—1

## 表-12-3 专业工程暂估价及结算价表【宿城区蔡集镇田洼村
专业工程暂估价及结算价表
工程名称：宿城区蔡集镇田洼村道路改造工程 |  |  | 标段：宿城区蔡集镇田洼村道路改造工程 |  |  |  | 第 1 页 共 1 页
序号 | 工程名称 | 工程内容 |  | 暂估金额 （元） | 结算金额 (元) | 差额 ±(元) |  | 备注
1 | 补偿费用 | 1.苗木、菜地、涉及到老百姓所有物补偿 |  | 60000
合 计 |  |  |  | 60000 |  |  |  | —
表—12—3

## 表-13 规费、税金项目清单与计价表【宿城区蔡集镇田洼村道
规费、税金项目清单与计价表
工程名称：宿城区蔡集镇田洼村道路改造工程 |  |  | 标段：宿城区蔡集镇田洼村道路改造工程 |  | 第 1 页 共 1 页
序号 | 项目名称 | 计算基础 |  | 计算基数 |  | 计算费率(%) | 金额(元)
1 | 规费 | 社会保险费+住房公积金+环境保护税
1.1 | 社会保险费 | 分部分项工程+措施项目+其他项目-分部分项设备费-技术措施项目设备费 |  |  |  | 2
1.2 | 住房公积金 | 分部分项工程+措施项目+其他项目-分部分项设备费-技术措施项目设备费 |  |  |  | 0.34
1.3 | 环境保护税 | 分部分项工程+措施项目+其他项目-分部分项设备费-技术措施项目设备费 |  |  |  | 0.1
2 | 税金 | 分部分项工程+措施项目+其他项目+规费-(甲供材料费+甲供主材费+甲供设备费)/1.01 |  |  |  | 9
合 计
表—13