## 3.1 全费用工程量清单与计价表(清单)
全费用工程量清单与计价表(清单)
工程名称：无锡市锡山区中医医院(康复医疗中心)建设项目泛光设备采购项目
序号 | 项目名称 | 项目特征描述 | 计量 单位 | 工程量 | 全费用金额(元)
[5 empty] | 综合单价 | 综合合价 | 备注
1 | 配电箱 | 1、名称：配电箱AL01 2、规格：不锈钢材质，厚度不小于1.5mm，IP54，含无线通讯主控、IP网关、强电智能控制模块等 3、端子板外部接线材质、规格：详见设计图纸 4、安装方式：室内挂壁 | 台 | 1
2 | 配电箱 | 1、名称：配电箱AL02-1 2、规格：不锈钢材质，厚度不小于1.5mm，IP54，含无线通讯主控、IP网关、强电智能控制模块等 3、端子板外部接线材质、规格：详见设计图纸 4、安装方式：室内挂壁 | 台 | 1
3 | 配电箱 | 1、名称：配电箱AL02-2 2、规格：不锈钢材质，厚度不小于1.5mm，IP54，含无线通讯主控、IP网关、强电智能控制模块等 3、端子板外部接线材质、规格：详见设计图纸 4、安装方式：室内挂壁 | 台 | 1
4 | 配电箱 | 1、名称：配电箱AL03-1 2、规格：不锈钢材质，厚度不小于1.5mm，IP54，含无线通讯主控、IP网关、强电智能控制模块等 3、端子板外部接线材质、规格：详见设计图纸 4、安装方式：室内挂壁 | 台 | 1
5 | 配电箱 | 1、名称：配电箱AL03-2 2、规格：不锈钢材质，厚度不小于1.5mm，IP54，含无线通讯主控、IP网关、强电智能控制模块等 3、端子板外部接线材质、规格：详见设计图纸 4、安装方式：室内挂壁 | 台 | 1
6 | 配电箱 | 1、名称：配电箱AL04 2、规格：不锈钢材质，厚度不小于1.5mm，IP54，含无线通讯主控、IP网关、强电智能控制模块等 3、端子板外部接线材质、规格：详见设计图纸 4、安装方式：室内挂壁 | 台 | 1
7 | 配电箱 | 1、名称：开关电源箱 2、规格：304不锈钢材质,300*400*200mm(W*H*D),IP65 3、安装方式：挂壁 | 台 | 169
8 | 开关电源设备 | 1、种类：开关电源 2、规格：600W/DC24V,带过流过压保护功能,IP20 | 台 | 169
9 | 无线控制系统 | 1、测试类别：智能模块 2、测试内容：无线控制系统 3、包括颜色变化、亮度控制、动画效果控制等工程效果，满足设计及使用要求 | 套 | 1
10 | 电力电缆 | 1、名称：电力电缆 2、规格：WDZB-YJY-5*10 | m | 700
11 | 电力电缆 | 1、名称：电力电缆 2、规格：WDZB-YJY-5*16 | m | 200
12 | 电力电缆 | 1、名称：电力电缆 2、规格：WDZB-YJY-4*25+1*16 | m | 200
13 | 电力电缆 | 1、名称：电力电缆 2、规格：WDZB-YJY-3*4 | m | 6989
14 | 电力电缆 | 1、名称：电力电缆 2、规格：WDZB-YJY-3*6 | m | 170
15 | 电力电缆头 | 1、名称：铜芯电力电缆头 2、规格：截面16mm2以下 | 个 | 160
16 | 电力电缆头 | 1、名称：铜芯电力电缆头 2、规格：截面35mm2以下 | 个 | 2
17 | 配线 | 1、名称：配线 2、配线形式：桥架、管内敷设 3、规格：ZR-RVV-2*4 | m | 5421
18 | 双绞线缆 | 1、名称：超五类非屏蔽网线 2、规格：UTP-5e 3、敷设方式：穿管/桥架敷设 | m | 1625
19 | 配管 | 1、名称：配管 2、规格：JDG管，DN25，含管件 3、配置形式：明配 | m | 3056
20 | 桥架 | 1、名称：铝合金线槽 2、规格：MR50*50 3、含盖板、隔板 | m | 3448
21 | 桥架 | 1、名称：铝合金线槽 2、规格：MR40*30 3、含盖板、隔板 | m | 4891
22 | 配管 | 1、名称：配管 2、规格：HDPE，DN32，含管件 3、配置形式：明配 | m | 102
23 | 配管 | 1、名称：配管 2、规格：φ20金属软管 3、配置形式：明敷 | m | 200
24 | 铁构件支架 | 1、名称：桥架、线槽支架 2、规格：型钢综合 | kg | 2501.7
25 | 主控器 | 1、名称：主控器 2、规格：工作电压：AC110V～240V；额定功率：≤60W；支持分控：DMX、TTL分控系统；防护等级：IP20；工作温度：-40℃～70℃；通讯方式：4G通讯、GPRS通讯、RJ45、USB、RS232；显示屏：TFT全彩高清液晶触摸显示屏；播放带载通道：脱机文件≥400万个通道，视频文件≥200万个通道，单色、RGB、RGBW控制；分辨率：最大分辨率1920X1080；接口形式：AC接头、RJ45接口、USB接口、HDMI、RS232、3.5mm音频接口；存储类型：运行内存≥4GB，SSD固态存储≥32GB；亮度调节：各通道亮度自动调节0～100级；授时机制：GPS卫星、BDS卫星、BTS基站（三选其一）；定时控制：经纬度定时控制；安装方式：固定孔位安装。 | 台 | 1
26 | 信号放大器 | 1、名称：信号放大器 2、功能：DMX512信号放大器，防护等级：IP65，环境温度：-15度～70度，功率不超过2W，电源：AC180～240V。 | 台(套) | 20
27 | 8口分控器 | 1、名称：8口分控器 2、规格：额定电压：AC100V～240V；额定功率≤15W；控制协议：标准USITT DMX512/1990通用协议和扩展DMX512协议；支持芯片：DMX512AP-N/NB、UCS512、MY7221、WS2821等驱动芯片；通道编址：DMX512通道自动编址；信号输出：兼容输出差分信号；传输距离：采用以太网接口和UDP网络协议，最大传输距离100米；亮度控制：512级三基色独立亮度控制；灰度控制：32-65536级灰度控制；换帧频率：25帧，最大支持120换帧频率；显示模块：LCD显示模块；网络接口：双网络接口，可实现控制器间级联；控制回路：8端口输出，单口输出标准512通道；备份：双路备份，一个控制器损坏或网线断开不影响显示；安装方式：固定孔位安装。 | 台 | 7
28 | 人（手）孔井 | 1、材料品种：手孔井 2、规格尺寸：600*600*500mm 砖砌，钢筋混凝土井盖 3、含土方开挖、回填等 | 座 | 3
29 | LED洗墙灯(X01) | 1、名称：LED洗墙灯(X01) 2、规格：功率15W/套，LED光源，色温3500K，电压DC24V，IP65，L=1000mm，10*60°，压铸铝灯体，颜色同安装位，户外PC透镜灯罩，包含U型卡扣配件，外装铝遮光板，与幕墙颜色相同，具体详见设计图纸。 3、安装形式：含支架安装 | 套 | 1445
30 | LED洗墙灯(X01a) | 1、名称：LED洗墙灯(X01a) 2、规格：功率7.5W/套，LED光源，色温3500K，电压DC24V，IP65，L=500mm，10*60°，压铸铝灯体，颜色同安装位，户外PC透镜灯罩，包含U型卡扣配件，外装铝遮光板，与幕墙颜色相同，具体详见设计图纸。 3、安装形式：含支架安装 | 套 | 12
31 | LED洗墙灯(X01b) | 1、名称：LED洗墙灯(X01b) 2、规格：功率4W/套，LED光源，色温3500K，电压DC24V，IP65，L=300mm，10*60°，压铸铝灯体，颜色同安装位，户外PC透镜灯罩，包含U型卡扣配件，外装铝遮光板，与幕墙颜色相同，具体详见设计图纸。 3、安装形式：含支架安装 | 套 | 29
32 | LED洗墙灯(X02) | 1、名称：LED洗墙灯(X02) 2、规格：功率36W/套，LED光源，色温3500K，电压DC24V，IP65，L=1000mm，10*60°，压铸铝灯体，同安装位颜色喷涂一致，钢化玻璃透明灯罩，包含T型可调装支架配件，外装铝遮光板，与幕墙颜色相同，具体详见设计图纸。 3、安装形式：含支架安装 | 套 | 990
33 | LED洗墙灯(X02a) | 1、名称：LED洗墙灯(X02a) 2、规格：功率18W/套，LED光源，色温3500K，电压DC24V，IP65，L=500mm，10*60°，压铸铝灯体，同安装位颜色喷涂一致，钢化玻璃透明灯罩，包含T型可调装支架配件，外装铝遮光板，与幕墙颜色相同，具体详见设计图纸。 3、安装形式：含支架安装 | 套 | 5
34 | LED洗墙灯(X02b) | 1、名称：LED洗墙灯(X02b) 2、规格：功率12W/套，LED光源，色温3500K，电压DC24V，IP65，L=300mm，10*60°，压铸铝灯体，同安装位颜色喷涂一致，钢化玻璃透明灯罩，包含T型可调装支架配件，外装铝遮光板，与幕墙颜色相同，具体详见设计图纸。 3、安装形式：含支架安装 | 套 | 9
35 | LED洗墙灯(X03) | 1、名称：LED洗墙灯(X03) 2、规格：功率12W/套，LED光源，色温5000K，电压DC24V，IP65，L=1000mm，20*40°，6063铝型材，颜色同安装位，钢化玻璃灯罩，包含L型可调装支架配件，外装铝遮光板，与幕墙颜色相同，具体详见设计图纸。 3、安装形式：含支架安装 | 套 | 128
36 | LED洗墙灯(X03b) | 1、名称：LED洗墙灯(X03b) 2、规格：功率4W/套，LED光源，色温5000K，电压DC24V，IP65，L=500mm，20*40°，6063铝型材，颜色同安装位，钢化玻璃灯罩，包含L型可调装支架配件，外装铝遮光板，与幕墙颜色相同，具体详见设计图纸。 3、安装形式：含支架安装 | 套 | 8
37 | LED洗墙灯(X04) | 1、名称：LED洗墙灯(X04) 2、规格：功率24W/套，LED光源，色温3500K，电压DC24V，IP65，L=1000mm，10*60°，压铸铝灯体，同安装位颜色喷涂一致，钢化玻璃透明灯罩，包含T型可调装支架配件，外装铝遮光板，与幕墙颜色相同，具体详见设计图纸。 3、安装形式：含支架安装 | 套 | 154
38 | LED洗墙灯(X04a) | 1、名称：LED洗墙灯(X04a) 2、规格：功率12W/套，LED光源，色温3500K，电压DC24V，IP65，L=500mm，10*60°，压铸铝灯体，同安装位颜色喷涂一致，钢化玻璃透明灯罩，包含T型可调装支架配件，外装铝遮光板，与幕墙颜色相同，具体详见设计图纸。 3、安装形式：含支架安装 | 套 | 1
39 | LED洗墙灯(X04b) | 1、名称：LED洗墙灯(X04b) 2、规格：功率8W/套，LED光源，色温3500K，电压DC24V，IP65，L=300mm，10*60°，压铸铝灯体，同安装位颜色喷涂一致，钢化玻璃透明灯罩，包含T型可调装支架配件，外装铝遮光板，与幕墙颜色相同，具体详见设计图纸。 3、安装形式：含支架安装 | 套 | 42
40 | LED洗墙灯(X05) | 1、名称：LED洗墙灯(X05) 2、规格：功率15W/套，LED光源，色温3500K，电压DC24V，IP65，L=1000mm，10*60°，压铸铝灯体，颜色同安装位，户外PC透镜灯罩，包含U型卡扣配件，外装铝遮光板，与幕墙颜色相同，DMX512控制，像素段8段，具体详见设计图纸。 3、安装形式：含支架安装 | 套 | 646
41 | LED洗墙灯(X05a) | 1、名称：LED洗墙灯(X05a) 2、规格：功率7.5W/套，LED光源，色温3500K，电压DC24V，IP65，L=500mm，10*60°，压铸铝灯体，颜色同安装位，户外PC透镜灯罩，包含U型卡扣配件，外装铝遮光板，与幕墙颜色相同，DMX512控制，像素段8段，具体详见设计图纸。 3、安装形式：含支架安装 | 套 | 20
42 | LED洗墙灯(X05b) | 1、名称：LED洗墙灯(X05b) 2、规格：功率4W/套，LED光源，色温3500K，电压DC24V，IP65，L=300mm，10*60°，压铸铝灯体，颜色同安装位，户外PC透镜灯罩，包含U型卡扣配件，外装铝遮光板，与幕墙颜色相同，DMX512控制，像素段8段，具体详见设计图纸。 3、安装形式：含支架安装 | 套 | 28
43 | LED点光源（DG01） | 1、名称：LED点光源（DG01） 2、规格：功率3W/套，LED光源，色温5000K，电压DC24V，IP65，120°，压铸铝灯体，颜色同安装位，安全钢化玻璃/透明/磨砂灯罩，包含预埋件、防眩光处理配件，外装铝遮光板，与幕墙颜色相同，DMX512控制，像素段1段，具体详见设计图纸。 3、安装形式：含支架安装 | 套 | 320
44 | LED地埋灯(M01) | 1、名称：LED地埋灯(M01) 2、规格：功率36W/套，LED光源，色温3500K，电压DC24V，IP67，60°光束角，压铸铝灯体，颜色同安装位，安全钢化玻璃/透明/磨砂灯罩，包含预埋件、防眩光处理配件，外装铝遮光板，与幕墙颜色相同，具体详见设计图纸。 3、安装形式：埋地安装 | 套 | 6
45 | LED泛光灯(FG01) | 1、名称：LED泛光灯(FG01) 2、规格：功率72W/套，LED光源，色温5000K，电压DC24V，IP66，90°光束角，铝合金灯体,颜色同安装位，像素段1段，包含可调支架配件，具体详见设计图纸。 3、安装形式：含支架安装 | 套 | 4
46 | T型庭院高杆 | 1、名称：T型庭院高杆 2、规格：高4米,镀锌喷涂 3、包含接地、法兰、基础等，具体详见设计图纸。 | 根 | 2
47 | 送配电装置系统 | 1、名称：送配电装置系统调试 2、电压等级（kV）：1kV以下交流供电 (综合) | 系统 | 1
合计
以上表格内所指的单价为全费用单价，各投标人综合考虑包括设备及附件的采购、运输、安装、检测、调试、试运行；对招标人专业操作人员的培训指导；约定维保期内的定期检测维护；约定维保期内备品备件的储备及更换在内所有工作内容的相关费用。该全费用单价包含人工费、材料费、机械费、管理费、利润、措施费、规费及税金（13%）在内的所有可能发生的费用。
供应商名称（盖章）：