## 封-1 招标工程量清单封面
|  | 淮阴小学食堂改造土建工程 |  | 工程
招 标 工 程 量 清 单
招 标 人：
(单位盖章)
造价咨询人：
(单位盖章)
年 月 日
封-1

## 表-08 分部分项工程和单价措施项目清单与计价表
分部分项工程和单价措施项目清单与计价表
工程名称：淮阴小学食堂改造土建工程 | [5 empty] | 标段：淮阴小学食堂改造工程 |  |  | 第 1 页 共 17 页
序号 | 项目编码 | 项目名称 | 项目特征描述 | 计量单位 | 工程量 |  | 金额（元）
[7 empty] | 综合单价 | 综合合价 |  | 其中：暂估价
| 0116 | 拆除及安装工程
1 | 011601001001 | 原卫生间墙面、地面、顶面、部分墙体、门、门套、隔断等拆除工程 | 1、铲除部位名称：原卫生间墙面、地面、顶面、部分墙体、门、门套、洗漱台、隔断拆除等工程具体详见现场情况。 2、包含材料二次搬运，登高作业、垂直运输、垃圾清理搬运，外运，保洁，按政府相关规定的垃圾处置费，施工降效等。 3、房间高度4.0米以内 4、现场所有设施的保护，若发生损坏需照价赔偿。 5、结算不予调整 | 项 | 1
2 | 011608001002 | 原图书馆及教学设施的搬运及拆除 | 1、原房间内的图书馆及教学设施、设备、图书的搬运或拆除 2、放置到建设单位指定位置、如何处理由建设单位安排 3、搬运时进行保护若有损坏按原价赔偿。 4、结算不予调整 5、具体需拆除部位由建设单位安排 | 项 | 1
本页小计
注：为计取规费等的使用，可在表中增设其中：“定额人工费”。
表—08
分部分项工程和单价措施项目清单与计价表
工程名称：淮阴小学食堂改造土建工程 | [5 empty] | 标段：淮阴小学食堂改造工程 |  |  | 第 2 页 共 17 页
序号 | 项目编码 | 项目名称 | 项目特征描述 | 计量单位 | 工程量 |  | 金额（元）
[7 empty] | 综合单价 | 综合合价 |  | 其中：暂估价
3 | 011608001001 | 图书馆外的画廊、门架、坐凳、栏杆、花架搬运及安装 | 1、图书馆外的画廊、门架、坐凳、花架搬运及安装 2、安装到建设单位指定位置 3、搬运时进行保护若有损坏按原价赔偿。 4、结算不予调整 | 项 | 1
4 | 01B002 | 工程原有地面、墙面、天棚的出新 | 1、工程原有地面、墙面、天棚的出新 | 项 | 1
5 | 011608001003 | 图书馆木地板拆除及安装 | 1、图书馆木地板拆除及安装 2、安装到建设单位指定位置 3、搬运时进行保护若有损坏按原价赔偿。 4、结算不予调整 5、凿除破损处用C15混凝土补平 | m2 | 205.52
6 | 011605001001 | 原地面拆除（电梯处） | 1、拆除的基层类型：10cm砼垫层，10CM砼垫层 2、饰面材料种类：详见现场 3、含建筑垃圾清理搬运，外运，按政府相关规定的垃圾处置费等一切费用 | m2 | 15.68
7 | 011602001001 | 混凝土构件拆除 | 1、原砼结构板开洞 2、含建筑垃圾清理搬运，外运，按政府相关规定的垃圾处置费等一切费用 | m3 | 0.54
本页小计
注：为计取规费等的使用，可在表中增设其中：“定额人工费”。
表—08
分部分项工程和单价措施项目清单与计价表
工程名称：淮阴小学食堂改造土建工程 | [5 empty] | 标段：淮阴小学食堂改造工程 |  |  | 第 3 页 共 17 页
序号 | 项目编码 | 项目名称 | 项目特征描述 | 计量单位 | 工程量 |  | 金额（元）
[7 empty] | 综合单价 | 综合合价 |  | 其中：暂估价
8 | 011601001002 | 原砖砌体拆除 | 1、含建筑垃圾清理搬运，外运，按政府相关规定的垃圾处置费等一切费用 | m3 | 61.6
9 | 011608002001 | 铲除涂料面 | 1、铲除原墙面涂料面层 | m2 | 1338.65
10 | 011610001002 | 原门拆除 | 1、原门拆除 2、放置到建设单位指定位置 3、如何处理由建设单位安排 | m2 | 43.56
11 | 011610002001 | 金属窗拆除 | 1、原窗拆除 2、放置到建设单位指定位置 3、如何处理由建设单位安排 | m2 | 43.2
| 0101 | 土石方工程
12 | 010101002001 | 挖基坑土方 | 1.土壤类别:三类 2.挖土深度:1M内 3.弃土运距:场内堆放 4.详见设计图纸及技术要求 | m3 | 14.11
13 | 010103001001 | 回填方 | 1.夯填 2.利用开挖土方 | m3 | 5.14
| 0104 | 砌筑工程
14 | 010401004001 | 多孔砖墙 | 1.墙体类型：外墙 2.砖品种、规格、强度等级:MU10混凝土多孔砖 3.砂浆强度等级:M7.5 4.墙体厚度：240MM | m3 | 6.7
本页小计
注：为计取规费等的使用，可在表中增设其中：“定额人工费”。
表—08
分部分项工程和单价措施项目清单与计价表
工程名称：淮阴小学食堂改造土建工程 | [5 empty] | 标段：淮阴小学食堂改造工程 |  |  | 第 4 页 共 17 页
序号 | 项目编码 | 项目名称 | 项目特征描述 | 计量单位 | 工程量 |  | 金额（元）
[7 empty] | 综合单价 | 综合合价 |  | 其中：暂估价
15 | 010401003001 | 加气砼砌块 | 1、砖品种、规格、强度等级：内隔墙采用B06蒸压砂加气混凝土砌块 2、墙体类型：内墙，厚度200 3、砂浆强度等级、配合比：详见设计图纸 | m3 | 76.37
16 | 010401003002 | 加气砼砌块 | 1、砖品种、规格、强度等级：内隔墙采用B06蒸压砂加气混凝土砌块 2、墙体类型：内墙，厚度100 3、砂浆强度等级、配合比：详见设计图纸 | m3 | 0.5
17 | 010401012001 | 零星砌砖 | 1、零星砌砖名称、部位：砼砖砌体 2、砖品种、规格、强度等级：240*115*53 3、砂浆强度等级、配合比：详见设计图纸 | m3 | 2.78
| 0105 | 混凝土及钢筋混凝土工程
18 | 010501001002 | 垫层 | 1.混凝土种类:商品砼，输送方式自行考虑 2.混凝土强度等级:C15 | m3 | 0.97
19 | 010501004001 | 满堂基础（电梯井底板） | 1.混凝土种类:商品砼，输送方式自行考虑 2.混凝土强度等级:防水混凝土的抗渗等级不低于P8 | m3 | 2.4
本页小计
注：为计取规费等的使用，可在表中增设其中：“定额人工费”。
表—08
分部分项工程和单价措施项目清单与计价表
工程名称：淮阴小学食堂改造土建工程 | [5 empty] | 标段：淮阴小学食堂改造工程 |  |  | 第 5 页 共 17 页
序号 | 项目编码 | 项目名称 | 项目特征描述 | 计量单位 | 工程量 |  | 金额（元）
[7 empty] | 综合单价 | 综合合价 |  | 其中：暂估价
20 | 010504001001 | 地下电梯井壁 | 1.混凝土种类:商品砼，输送方式自行考虑 2.混凝土强度等级:防水混凝土的抗渗等级不低于P8 | m3 | 2.45
21 | 01B001 | 50mm间隙二次灌浆 | 1.35细石混凝土浇灌 | m3 | 0.07
22 | 010503004003 | 圈梁 | 1.混凝土种类:商品砼，输送方式自行考虑 2.混凝土强度等级:C20 | m3 | 4.99
23 | 010503004002 | 止水坎 | 1.混凝土种类:商品砼，输送方式自行考虑 2.混凝土强度等级:C25 | m3 | 6.54
24 | 010503005001 | 过梁 | 1.混凝土种类:商品砼，输送方式自行考虑 2.混凝土强度等级:C25 | m3 | 0.76
25 | 010502002001 | 构造柱 | 1.混凝土种类:商品砼，输送方式自行考虑 2.混凝土强度等级:C25 | m3 | 14.27
26 | 010501006001 | 设备基础 | 1.混凝土种类:商品砼，输送方式自行考虑 2.混凝土强度等级:C25 | m3 | 1.1
27 | 010515001003 | 现浇构件钢筋 | 1.钢筋种类、规格:直径 φ12mm以内HRB400，层高3.6内。钢筋电渣压力焊、套筒连接等接头内容含在钢筋中，不另外结算。 | t | 1.595
本页小计
注：为计取规费等的使用，可在表中增设其中：“定额人工费”。
表—08
分部分项工程和单价措施项目清单与计价表
工程名称：淮阴小学食堂改造土建工程 | [5 empty] | 标段：淮阴小学食堂改造工程 |  |  | 第 6 页 共 17 页
序号 | 项目编码 | 项目名称 | 项目特征描述 | 计量单位 | 工程量 |  | 金额（元）
[7 empty] | 综合单价 | 综合合价 |  | 其中：暂估价
28 | 010515001004 | 现浇构件钢筋 | 1.钢筋种类、规格:直径 φ25mm以内HRB400，层高3.6内。钢筋电渣压力焊、套筒连接等接头内容含在钢筋中，不另外结算。 | t | 0.211
29 | 010515001011 | 现浇构件钢筋 | 1.砌体加固筋 | t | 1.42
30 | 010515001008 | 带E钢筋增加费 | 受力钢筋带“E”增加费 | t | 1.806
31 | 010607005002 | 砌块墙钢丝网加固 | 1.材料品种、规格:柱、梁、墙交界处钉钢丝网 | m2 | 335.68
| 0106 | 金属结构工程
32 | 010516001001 | 锚栓 | 1.规格:M20，L=240MM 2.详见设计图纸 | t | 0.019
33 | 010604001001 | 钢梁 | 1.钢材品种：Q355B,GL1:HM294x200x8x12;GL2:HW200x200x8x12、GL3:HW350x200x8x12 2.钢材表面采用抛丸除锈,除锈质量等级要求达到Sa2.5级 3、板底与钢梁翼缘间的空隙采用结构胶填实 | t | 1.505
本页小计
注：为计取规费等的使用，可在表中增设其中：“定额人工费”。
表—08
分部分项工程和单价措施项目清单与计价表
工程名称：淮阴小学食堂改造土建工程 | [5 empty] | 标段：淮阴小学食堂改造工程 |  |  | 第 7 页 共 17 页
序号 | 项目编码 | 项目名称 | 项目特征描述 | 计量单位 | 工程量 |  | 金额（元）
[7 empty] | 综合单价 | 综合合价 |  | 其中：暂估价
34 | 011405001001 | 金属面油漆 | 1. 钢构件经除锈处理后应立即喷涂车间环氧富锌保养底漆（另计，计入钢构件制安项目中） 2.二遍环氧云铁中间漆； 3.漆膜的总厚度不应小于220μm。 4.具体详见设计图纸及技术要求 | m2 | 36.34
35 | 011405001002 | 薄型防火漆 | 1.部位：钢梁 2.耐火等级：二级 3.耐火极限：薄型防火漆 1.5h 4.具体详见设计图纸及技术要求 | m2 | 36.34
| 0108 | 门窗工程
36 | 010802003001 | 成品套装门 | 1、门代号及洞口尺寸：M1022、M1222、M1522、M2022 2.含门锁 3.成品含安装 4、成品套装门颜色，材质需满足建设单位要求 5、二次深化设计费含在内，并需得到建设单位认可 6、其他要求详见设计图纸，并需得到建设单位认可 | m2 | 54.34
本页小计
注：为计取规费等的使用，可在表中增设其中：“定额人工费”。
表—08
分部分项工程和单价措施项目清单与计价表
工程名称：淮阴小学食堂改造土建工程 | [5 empty] | 标段：淮阴小学食堂改造工程 |  |  | 第 8 页 共 17 页
序号 | 项目编码 | 项目名称 | 项目特征描述 | 计量单位 | 工程量 |  | 金额（元）
[7 empty] | 综合单价 | 综合合价 |  | 其中：暂估价
37 | 010802003002 | 钢质防火门 | 1.成品乙级钢制防火门,FM乙1522 2.含门锁、闭门器、双扇防火门加装顺序器 于常闭状态。 常开防火门应能在火灾时自行关闭，并应具有信号反馈功能。 防火门内外应能手动开启。 3.成品含安装 4、其他要求详见设计图纸 5、二次深化设计费含在内，并需得到建设单位认可 | m2 | 9.9
本页小计
注：为计取规费等的使用，可在表中增设其中：“定额人工费”。
表—08
分部分项工程和单价措施项目清单与计价表
工程名称：淮阴小学食堂改造土建工程 | [5 empty] | 标段：淮阴小学食堂改造工程 |  |  | 第 9 页 共 17 页
序号 | 项目编码 | 项目名称 | 项目特征描述 | 计量单位 | 工程量 |  | 金额（元）
[7 empty] | 综合单价 | 综合合价 |  | 其中：暂估价
38 | 010807001001 | 108系列塑钢中空玻璃推拉窗 | 1.开启方式：推拉窗。C3918、C3921、C4018、C4021 2.含五金配件 3、二次深化设计费含在内，并需得到建设单位认可 4.本工程中多腔塑钢窗框为灰色,多腔塑钢窗户型材空腔内镀锌增强型钢的壁厚为不小于1.5mm, 铝合金门框为深灰色,铝合金型材空腔内镀锌增强型钢的壁厚为不小于2.2mm。 5、非标大门窗应由具相应资质的专业公司在安装前根据当地基本风压进行抗性能设计、校核和试验验算,加大框挺断面,并加强锚固措施。 6、其他要求详见设计图纸 | m2 | 123.63
本页小计
注：为计取规费等的使用，可在表中增设其中：“定额人工费”。
表—08
分部分项工程和单价措施项目清单与计价表
工程名称：淮阴小学食堂改造土建工程 | [5 empty] | 标段：淮阴小学食堂改造工程 |  |  | 第 10 页 共 17 页
序号 | 项目编码 | 项目名称 | 项目特征描述 | 计量单位 | 工程量 |  | 金额（元）
[7 empty] | 综合单价 | 综合合价 |  | 其中：暂估价
39 | 010807001005 | 外门窗附框 | 1.所有的外窗均增加钢附框,附框表面防腐处理,型号为25mm×50mm×2mm热镀锌方钢,由门窗生产厂家根据装修需要进行优化，结算时单价不予调整。 2.清单工程量为外门窗洞口面积 3、二次深化设计费含在内，并需得到建设单位认可 | m2 | 292.4
40 | 010807001006 | 玻璃隔断 | 1.玻璃隔断具体做法详见设计图纸 2.二次深化设计费含在内，并需得到建设单位认可 | m2 | 114.79
41 | 010802003003 | 门安装（利旧） | 1、门安装（利旧） | m2 | 6.6
| 0109 | 屋面及防水工程
42 | 010904002001 | 楼（地）面涂膜防水 | 1、1.5厚聚氨酯涂膜防水涂料二遍四周卷起高出本楼层地面建筑完成面 2、实施范围详见设计图纸及建设单位要求 | m2 | 532.04
本页小计
注：为计取规费等的使用，可在表中增设其中：“定额人工费”。
表—08
分部分项工程和单价措施项目清单与计价表
工程名称：淮阴小学食堂改造土建工程 | [5 empty] | 标段：淮阴小学食堂改造工程 |  |  | 第 11 页 共 17 页
序号 | 项目编码 | 项目名称 | 项目特征描述 | 计量单位 | 工程量 |  | 金额（元）
[7 empty] | 综合单价 | 综合合价 |  | 其中：暂估价
43 | 010904002002 | 墙面涂膜防水 | 1、1.5厚聚氨酯涂膜防水涂料二遍 2、用水空间与非用水空间楼地面交接处应有防止水流入非用水房间的措施。淋浴区墙面防水层翻起高度≥2000mm, 且不低于淋浴喷淋口高度。盥洗池盆等用水处墙而防水层翻起高度≥1200mm。墙面其他部位泛水翻起高度≥250mm。 3、实施范围详见设计图纸及建设单位要求 | m2 | 310.85
44 | 010904002003 | 电梯基坑防水 | 1、素土夯实,压实系数不小于0.93 2、100厚C15混凝土垫层,表面收光,清理干净（另计） 3、1.5厚聚氨酯涂膜防水涂料 4、自防水钢筋防水混凝土底板免打保护层（另计） 5、1.5厚聚氨酯涂膜防水涂料 6、素水泥浆结合层一道(内掺建筑胶) | m2 | 22.53
| 0111 | 楼地面装饰工程
本页小计
注：为计取规费等的使用，可在表中增设其中：“定额人工费”。
表—08
分部分项工程和单价措施项目清单与计价表
工程名称：淮阴小学食堂改造土建工程 | [5 empty] | 标段：淮阴小学食堂改造工程 |  |  | 第 12 页 共 17 页
序号 | 项目编码 | 项目名称 | 项目特征描述 | 计量单位 | 工程量 |  | 金额（元）
[7 empty] | 综合单价 | 综合合价 |  | 其中：暂估价
45 | 011102003008 | 室内地面 | 1、8~10厚防滑地砖,干水泥擦缝 撒素水泥面(洒适量清水) 2、30厚1:2干硬性水泥砂浆(或建筑胶水泥砂浆)粘结层 3、刷素水泥浆(或界面剂)一道 4、最薄处40厚C20细石混凝土从门口向地漏找坡1% 5、1.5厚聚氨酯涂膜防水涂料二遍四周卷起高出本楼层地面建筑完成面（另计） 6、清理至地面 7、二层部分地面无需新建（打饭出除外） 8、实施范围详见设计图纸及建设单位要求 | m2 | 343.17
46 | 011102003001 | 块料地面（电梯四周处） | 1、找平层厚度、砂浆配合比：1:3水泥砂浆结合层，厚度3CM 2、面层材料品种、规格、颜色：600*600瓷砖 3、垫层：10cm砼垫层，砼强度C15 4、10cm厚碎石垫层 | m2 | 7.04
本页小计
注：为计取规费等的使用，可在表中增设其中：“定额人工费”。
表—08
分部分项工程和单价措施项目清单与计价表
工程名称：淮阴小学食堂改造土建工程 | [5 empty] | 标段：淮阴小学食堂改造工程 |  |  | 第 13 页 共 17 页
序号 | 项目编码 | 项目名称 | 项目特征描述 | 计量单位 | 工程量 |  | 金额（元）
[7 empty] | 综合单价 | 综合合价 |  | 其中：暂估价
47 | 011102003002 | 楼地面（电梯四周处） | 1、找平层厚度、砂浆配合比：1:3水泥砂浆结合层，厚度3CM 2、面层材料品种、规格、颜色：600*600瓷砖 | m2 | 7.04
| 0112 | 墙、柱面装饰与隔断、幕墙工程
48 | 011204003001 | 内墙二 | 1、5厚釉面砖白水泥浆擦缝 3厚建筑陶瓷胶粘剂; 2、6厚1:2.5防水砂浆粉面(掺5%防水剂); 12厚1:3防水砂浆打底(掺5%防水剂); 3、2厚1:1水泥砂浆掺水泥重量10%的801胶水毛化处理; 抹灰前墙面湿润。 4、原瓷砖内墙面不需拆除（卫生间除外） 5、实施范围详见设计图纸及建设单位要求 | m2 | 758.52
49 | 011206002001 | 块料零星项目 | 8~10厚面砖,干水泥擦缝 撒素水泥面(洒适量清水) 30厚1:2干硬性水泥砂浆 (或建筑胶水泥砂浆)粘结层 | m2 | 4.2
本页小计
注：为计取规费等的使用，可在表中增设其中：“定额人工费”。
表—08
分部分项工程和单价措施项目清单与计价表
工程名称：淮阴小学食堂改造土建工程 | [5 empty] | 标段：淮阴小学食堂改造工程 |  |  | 第 14 页 共 17 页
序号 | 项目编码 | 项目名称 | 项目特征描述 | 计量单位 | 工程量 |  | 金额（元）
[7 empty] | 综合单价 | 综合合价 |  | 其中：暂估价
50 | 011201001004 | 内墙一 | 1、刷白色无机涂料（另计） 2、6厚1:0.3:了水泥石灰膏砂浆粉面: 3、12厚1:1:6水泥石灰膏砂浆 4、打底刷界面处理剂一道(砖墙时取消) 5、部位：电梯井道、一层主食库与电井交接处内墙 | m2 | 253.82
51 | 011201001005 | 墙面一般抹灰 | 1、刷白色内墙无机涂料二遍满刮腻子一遍，砂纸磨平（另计） 2、6厚1:2.5防水砂浆粉面(掺5%防水剂); 3、12厚1:3防水砂菜打底(接5%防水剂); 4、2厚1:1水泥砂浆掺水泥重量10%的801胶水毛化处理; 抹灰前塘面湿润。 5、部位：新图书馆 | m2 | 52.33
52 | 011201001003 | 外墙面一般抹灰 | 1、1.5厚聚氨酯涂膜防水涂料 2、3厚聚合物水泥抗裂砂浆，压入耐碱玻纤网格布 3、20厚水泥砂浆找平(内掺5%防水剂) 墙体基层 | m2 | 31.7
| 0113 | 天棚工程
本页小计
注：为计取规费等的使用，可在表中增设其中：“定额人工费”。
表—08
分部分项工程和单价措施项目清单与计价表
工程名称：淮阴小学食堂改造土建工程 | [5 empty] | 标段：淮阴小学食堂改造工程 |  |  | 第 15 页 共 17 页
序号 | 项目编码 | 项目名称 | 项目特征描述 | 计量单位 | 工程量 |  | 金额（元）
[7 empty] | 综合单价 | 综合合价 |  | 其中：暂估价
53 | 011302001013 | 吊顶天棚 | 1、铝合金方板600*600,与专用龙骨固定 2、与铝合金方板配套的专用下层副龙骨联结,间距≤600 3、与安装型式配套的专用上层主龙骨,间距≤1200,用吊件与钢筋吊杆联结后找平 4、直径6钢筋吊杆,双向中距≤1200,吊杆上部与板底预留吊环(勾)固 5、现浇混凝土板内预留8钢筋吊环(勾),或在板底钻孔,固定镀锌膨胀螺栓,双向中距≤1200(预制混凝土板在板缝内预留吊环) | m2 | 471.24
| 0114 | 油漆、涂料、裱糊工程
54 | 011406001004 | 外墙真石漆涂料 | 1、喷刷涂料，颜色同已有墙面 2、柔性耐水腻子 3、二次深化设计费含在内，并需得到建设单位认可 | m2 | 31.7
55 | 011406001005 | 刷白色无机涂料 | 1、刷白色无机涂料 2、部位：电梯井道、一层主食库与电井交接处内墙 | m2 | 253.82
本页小计
注：为计取规费等的使用，可在表中增设其中：“定额人工费”。
表—08
分部分项工程和单价措施项目清单与计价表
工程名称：淮阴小学食堂改造土建工程 | [5 empty] | 标段：淮阴小学食堂改造工程 |  |  | 第 16 页 共 17 页
序号 | 项目编码 | 项目名称 | 项目特征描述 | 计量单位 | 工程量 |  | 金额（元）
[7 empty] | 综合单价 | 综合合价 |  | 其中：暂估价
56 | 011406001007 | 刷白色无机涂料 | 1、刷白色内墙无机涂料二遍满刮腻子一遍，砂纸磨平 2、部位：新图书馆，具体工程量以现场实际为准 | m2 | 52.33
57 | 011406001006 | 天棚刷白色无机涂料 | 1、刷天棚无机防火涂料二遍 白水泥。滑石粉。801胶腻子两遍批平(一遍压光) 2、部位：新图书馆、具体工程量以现场实际为准 | m2 | 25.66
| 0115 | 其他装饰工程
58 | 011303001001 | 钢雨棚 | 1、8+1.52PVB+8夹胶钢化玻璃 2、二次深化设计费含在内，并需得到建设单位认可 3、其他未尽事宜详见图纸 | m2 | 3
59 | 040201022001 | 排水沟 | 1、地沟-沟体总宽为300MM,深度.排水方向和坡度根据现场定; 2、最浅处不能小于150MM,保证地沟内不积水,需与隔油池相连;需要设置防老鼠网 3、具体做法详见设计图纸 | m | 25.8
措施项目
60 | 011703001001 | 垂直运输 |  | 项 | 1
本页小计
注：为计取规费等的使用，可在表中增设其中：“定额人工费”。
表—08
分部分项工程和单价措施项目清单与计价表
工程名称：淮阴小学食堂改造土建工程 | [5 empty] | 标段：淮阴小学食堂改造工程 |  |  | 第 17 页 共 17 页
序号 | 项目编码 | 项目名称 | 项目特征描述 | 计量单位 | 工程量 |  | 金额（元）
[7 empty] | 综合单价 | 综合合价 |  | 其中：暂估价
61 | 011702001001 | 垫层 模板 | 垫层模板 | m2 | 1.76
62 | 011702001003 | 筏板基础 模板 | 筏板基础模板 | m2 | 4.8
63 | 011702013001 | 短肢剪力墙、电梯井壁 模板 | 电梯井模板 | m2 | 19.6
64 | 011702008001 | 圈梁 模板 |  | m2 | 95.8
65 | 011702009001 | 过梁 模板 |  | m2 | 9.12
66 | 011702003002 | 构造柱 模板 |  | m2 | 158.4
67 | 011701001006 | 柱梁安装脚手架 |  | 项 | 1
68 | 011701001007 | 本工程改造脚手架 |  | 项 | 1
单价措施合计
本页小计
合 计
注：为计取规费等的使用，可在表中增设其中：“定额人工费”。
表—08

## 表-11 总价措施项目清单与计价表
总价措施项目清单与计价表
工程名称：淮阴小学食堂改造土建工程 |  |  |  | 标段：淮阴小学食堂改造工程 |  |  |  | 第 1 页 共 3 页
序号 | 项目编码 | 项目名称 | 计算基础 |  | 费率 (%) | 金额 (元) | 调整 费率 (%) |  | 调整后 金额(元) | 备注
1 | 011707001001 | 安全文明施工费
1.1 |  | 基本费 | 分部分项合计+技术措施项目合计-(分部分项设备费+技术措施项目设备费) |  | 1.5
1.2 |  | 增加费 | 分部分项合计+技术措施项目合计-(分部分项设备费+技术措施项目设备费) |  | 0
1.3 |  | 扬尘污染防治增加费 | 分部分项合计+技术措施项目合计-(分部分项设备费+技术措施项目设备费) |  | 0.21
2 | 011707002001 | 夜间施工 | 分部分项合计+技术措施项目合计-(分部分项设备费+技术措施项目设备费)
3 | 011707003001 | 非夜间施工照明 | 分部分项合计+技术措施项目合计-(分部分项设备费+技术措施项目设备费) | [6 empty] | 在计取非夜间施工照明费时，建筑工程、仿古工程、修缮土建部分仅地下室（地宫）部分可计取；单独装饰、安装工程、园林绿化工程、修缮安装部分仅特殊施工部位内施工项目可计取
4 | 011707004001 | 二次搬运 | 分部分项合计+技术措施项目合计-(分部分项设备费+技术措施项目设备费)
5 | 011707005001 | 冬雨季施工 | 分部分项合计+技术措施项目合计-(分部分项设备费+技术措施项目设备费)
6 | 011707006001 | 地上、地下设施、建筑物的临时保护设施 | 分部分项合计+技术措施项目合计-(分部分项设备费+技术
编制人（造价人员）： |  |  |  | 复核人（造价工程师）：
表-11
总价措施项目清单与计价表
工程名称：淮阴小学食堂改造土建工程 |  |  |  | 标段：淮阴小学食堂改造工程 |  |  |  | 第 2 页 共 3 页
序号 | 项目编码 | 项目名称 | 计算基础 |  | 费率 (%) | 金额 (元) | 调整 费率 (%) |  | 调整后 金额(元) | 备注
措施项目设备费)
7 | 011707007001 | 已完工程及设备保护 | 分部分项合计+技术措施项目合计-(分部分项设备费+技术措施项目设备费)
8 | 011707008001 | 临时设施 | 分部分项合计+技术措施项目合计-(分部分项设备费+技术措施项目设备费)
9 | 011707009001 | 赶工措施 | 分部分项合计+技术措施项目合计-(分部分项设备费+技术措施项目设备费)
10 | 011707010001 | 工程按质论价 | 分部分项合计+技术措施项目合计-(分部分项设备费+技术措施项目设备费) |  | 0
11 | 011707011001 | 住宅分户验收 | 分部分项合计+技术措施项目合计-(分部分项设备费+技术措施项目设备费) | [6 empty] | 在计取住宅分户验收时，大型土石方工程、桩基工程和地下室部分不计入计费基础
12 | 011707012001 | 建筑工人实名制费用 | 分部分项合计+技术措施项目合计-(分部分项设备费+技术措施项目设备费) | [6 empty] | 建筑工人实名制设备由建筑工人工资专用账户开户银行提供的，建筑工人实名制费用按表中费率乘以0.5系数计取
13 | 011707091001 | 特殊条件下施工增加费 | 分部分项合计+技术措施项目合计-(分部分项设备费+技术措施项目设备费)
14 | 011707015001 | 智慧工地费用 | 分部分项合计+技术措施项目合计-(分部分项设备费+技术措施项目设备费) | [6 empty] | 现场安全隐患排查、人员信息动态管理、扬尘管控视频监
编制人（造价人员）： |  |  |  | 复核人（造价工程师）：
表-11
总价措施项目清单与计价表
工程名称：淮阴小学食堂改造土建工程 |  |  |  | 标段：淮阴小学食堂改造工程 |  |  |  | 第 3 页 共 3 页
序号 | 项目编码 | 项目名称 | 计算基础 |  | 费率 (%) | 金额 (元) | 调整 费率 (%) |  | 调整后 金额(元) | 备注
控、高处作业防护预警、危大工程监测预警和集成平台等设备、软件和管理费用。
合 计
编制人（造价人员）： |  |  |  | 复核人（造价工程师）：
表-11

## 表-12 其他项目清单与计价汇总表
其他项目清单与计价汇总表
工程名称：淮阴小学食堂改造土建工程 |  | 标段：淮阴小学食堂改造工程 |  |  | 第 1 页 共 1 页
序号 | 项目名称 |  | 金额（元） | 结算金额（元） |  | 备注
一 | 其他项目
1 | 暂列金额 |  | 100000 |  |  | 明细详见表-12-1
2 | 暂估价
2.1 | 材料暂估价
2.2 | 专业工程暂估价 |  |  |  |  | 明细详见表-12-3
3 | 计日工 |  |  |  |  | 明细详见表-12-4
4 | 总承包服务费 |  |  |  |  | 明细详见表-12-5
合 计 |  |  | 100000 |  |  | —
表—12

## 表-13 规费、税金项目清单与计价表
规费、税金项目清单与计价表
工程名称：淮阴小学食堂改造土建工程 |  |  | 标段：淮阴小学食堂改造工程 |  | 第 1 页 共 1 页
序号 | 项目名称 | 计算基础 |  | 计算基数 |  | 计算费率(%) | 金额(元)
1 | 规费 | 社会保险费+住房公积金+环境保护税
1.1 | 社会保险费 | 分部分项工程费+措施项目费+其他项目费-(分部分项设备费+技术措施项目设备费) |  |  |  | 3.8
1.2 | 住房公积金 | 分部分项工程费+措施项目费+其他项目费-(分部分项设备费+技术措施项目设备费) |  |  |  | 0.67
1.3 | 环境保护税 | 分部分项工程费+措施项目费+其他项目费-(分部分项设备费+技术措施项目设备费) |  |  |  | 0.1
2 | 税金 | 分部分项工程费+措施项目费+其他项目费+规费-(甲供材料费+甲供主材费+甲供设备费)/1.01 |  |  |  | 9
合 计
表—13