## 封-1 招标工程量清单封面【东海县平明镇2024年村级公益
|  | 东海县平明镇2024年村级公益事业建设一事一议财政奖补项目一标段 |  | 工程
招 标 工 程 量 清 单
| 招 标 人： |  | 东海县平明镇人民政府
(单位盖章)
| 造价咨询人： |  | 江苏润博建设项目管理有限公司
(单位盖章)
年 月 日
封-1

## 扉-1 招标工程量清单扉页【东海县平明镇2024年村级公益
|  | 东海县平明镇2024年村级公益事业建设一事一议财政奖补项目一标段 |  |  | 工程
招 标 工 程 量 清 单
招 标 人： | 东海县平明镇人民政府 |  | 造价咨询人： | 江苏润博建设项目管理有限公司
| （单位盖章） |  |  | (单位资质专用章)
法定代表人 或其授权人： | 徐董 |  | 法定代表人 或其授权人： | 江娜
| (签字或盖章) |  |  | (签字或盖章)
编 制 人： | 吴杭 |  | 复 核 人： | 王涛
| (造价人员签字盖专用章) |  |  | (造价工程师签字盖专用章)
编 制 时 间： | 2024-04-18 |  | 复 核 时 间： | 2024-04-18
扉-1

## 表-08 分部分项工程和单价措施项目清单与计价表【东海县平
分部分项工程和单价措施项目清单与计价表
工程名称：东海县平明镇2024年村级公益事业建设一事一议财政奖补项目一标段 | [5 empty] | 标段：东海县平明镇2024年村级公益事业建设一事一议财政奖补项目一标段 |  |  | 第 1 页 共 7 页
序号 | 项目编码 | 项目名称 | 项目特征描述 | 计量单位 | 工程量 |  | 金额（元）
[7 empty] | 综合单价 | 综合合价 |  | 其中：暂估价
王巷村
1 | 040202001001 | 路床(槽）整形 | 1.路床、人行道整形碾压 2.范围:对原有场地土壤清除杂草，挖高填低，路基修整，原有零星混凝土路面破碎，余土弃置等，拓宽基层至路面要求尺寸，符合面层施工条件。 3.其他:含路肩填土（夯填），填土宽度0.5m，就地取土，土方不足时投标单位自行考虑。 4.由投标人根据施工现场实际情况自行考虑决定报价。 | m2 | 5400
2 | 040203007001 | 水泥混凝土 | 1.混凝土强度等级:C30预拌砼 2.厚度:18cm 3.其他:道路长度1200m，含模板安拆、锯缝、沥青灌缝、路面刻痕、养护等，由投标人根据施工现场实际情况综合考虑。 | m2 | 5400
安营村
本页小计
注：为计取规费等的使用，可在表中增设其中：“定额人工费”。
表—08
分部分项工程和单价措施项目清单与计价表
工程名称：东海县平明镇2024年村级公益事业建设一事一议财政奖补项目一标段 | [5 empty] | 标段：东海县平明镇2024年村级公益事业建设一事一议财政奖补项目一标段 |  |  | 第 2 页 共 7 页
序号 | 项目编码 | 项目名称 | 项目特征描述 | 计量单位 | 工程量 |  | 金额（元）
[7 empty] | 综合单价 | 综合合价 |  | 其中：暂估价
3 | 040202001002 | 路床(槽）整形 | 1.路床、人行道整形碾压 2.范围:对原有场地土壤清除杂草，挖高填低，路基修整，原有零星混凝土路面破碎，余土弃置等，拓宽基层至路面要求尺寸，符合面层施工条件。 3.其他:含路肩填土（夯填），填土宽度0.5m，就地取土，土方不足时投标单位自行考虑。 4.由投标人根据施工现场实际情况自行考虑决定报价。 | m2 | 3153
4 | 040203007003 | 水泥混凝土 | 1.混凝土强度等级:C30预拌砼 2.厚度:18cm 3.其他:道路长度901m，含模板安拆、锯缝、沥青灌缝、路面刻痕、养护等，由投标人根据施工现场实际情况综合考虑。 | m2 | 3153
周徐村
本页小计
注：为计取规费等的使用，可在表中增设其中：“定额人工费”。
表—08
分部分项工程和单价措施项目清单与计价表
工程名称：东海县平明镇2024年村级公益事业建设一事一议财政奖补项目一标段 | [5 empty] | 标段：东海县平明镇2024年村级公益事业建设一事一议财政奖补项目一标段 |  |  | 第 3 页 共 7 页
序号 | 项目编码 | 项目名称 | 项目特征描述 | 计量单位 | 工程量 |  | 金额（元）
[7 empty] | 综合单价 | 综合合价 |  | 其中：暂估价
5 | 040202001004 | 路床(槽）整形 | 1.路床、人行道整形碾压 2.范围:对原有场地土壤清除杂草，挖高填低，路基修整，原有零星混凝土路面破碎，余土弃置等，拓宽基层至路面要求尺寸，符合面层施工条件。 3.其他:含路肩填土（夯填），填土宽度0.5m，就地取土，土方不足时投标单位自行考虑。 4.由投标人根据施工现场实际情况自行考虑决定报价。 | m2 | 2127
6 | 040203007006 | 水泥混凝土 | 1.混凝土强度等级:C30预拌砼 2.厚度:15cm 3.其他:道路长度709m，含模板安拆、锯缝、沥青灌缝、路面刻痕、养护等，由投标人根据施工现场实际情况综合考虑。 | m2 | 2127
纪荡村
本页小计
注：为计取规费等的使用，可在表中增设其中：“定额人工费”。
表—08
分部分项工程和单价措施项目清单与计价表
工程名称：东海县平明镇2024年村级公益事业建设一事一议财政奖补项目一标段 | [5 empty] | 标段：东海县平明镇2024年村级公益事业建设一事一议财政奖补项目一标段 |  |  | 第 4 页 共 7 页
序号 | 项目编码 | 项目名称 | 项目特征描述 | 计量单位 | 工程量 |  | 金额（元）
[7 empty] | 综合单价 | 综合合价 |  | 其中：暂估价
7 | 040202001003 | 路床(槽）整形 | 1.路床、人行道整形碾压 2.范围:对原有场地土壤清除杂草，挖高填低，路基修整，原有零星混凝土路面破碎，余土弃置等，拓宽基层至路面要求尺寸，符合面层施工条件。 3.其他:含路肩填土（夯填），填土宽度0.5m，就地取土，土方不足时投标单位自行考虑。 4.由投标人根据施工现场实际情况自行考虑决定报价。 | m2 | 660
8 | 040203007004 | 水泥混凝土 | 1.混凝土强度等级:C30预拌砼 2.厚度:18cm 3.其他:道路长度220m，含模板安拆、锯缝、沥青灌缝、路面刻痕、养护等，由投标人根据施工现场实际情况综合考虑。 | m2 | 660
埠上村
本页小计
注：为计取规费等的使用，可在表中增设其中：“定额人工费”。
表—08
分部分项工程和单价措施项目清单与计价表
工程名称：东海县平明镇2024年村级公益事业建设一事一议财政奖补项目一标段 | [5 empty] | 标段：东海县平明镇2024年村级公益事业建设一事一议财政奖补项目一标段 |  |  | 第 5 页 共 7 页
序号 | 项目编码 | 项目名称 | 项目特征描述 | 计量单位 | 工程量 |  | 金额（元）
[7 empty] | 综合单价 | 综合合价 |  | 其中：暂估价
9 | 040202001005 | 路床(槽）整形 | 1.路床、人行道整形碾压 2.范围:对原有场地土壤清除杂草，挖高填低，路基修整，原有零星混凝土路面破碎，余土弃置等，拓宽基层至路面要求尺寸，符合面层施工条件。 3.其他:含路肩填土（夯填），填土宽度0.5m，就地取土，土方不足时投标单位自行考虑。 4.由投标人根据施工现场实际情况自行考虑决定报价。 | m2 | 1023
10 | 040203007007 | 水泥混凝土 | 1.混凝土强度等级:C30预拌砼 2.厚度:15cm 3.其他:道路长度341m，含模板安拆、锯缝、沥青灌缝、路面刻痕、养护等，由投标人根据施工现场实际情况综合考虑。 | m2 | 1023
平明村
本页小计
注：为计取规费等的使用，可在表中增设其中：“定额人工费”。
表—08
分部分项工程和单价措施项目清单与计价表
工程名称：东海县平明镇2024年村级公益事业建设一事一议财政奖补项目一标段 | [5 empty] | 标段：东海县平明镇2024年村级公益事业建设一事一议财政奖补项目一标段 |  |  | 第 6 页 共 7 页
序号 | 项目编码 | 项目名称 | 项目特征描述 | 计量单位 | 工程量 |  | 金额（元）
[7 empty] | 综合单价 | 综合合价 |  | 其中：暂估价
11 | 040202001006 | 路床(槽）整形 | 1.路床、人行道整形碾压 2.范围:对原有场地土壤清除杂草，挖高填低，路基修整，原有零星混凝土路面破碎，余土弃置等，拓宽基层至路面要求尺寸，符合面层施工条件。 3.其他:含路肩填土（夯填），填土宽度0.5m，就地取土，土方不足时投标单位自行考虑。 4.由投标人根据施工现场实际情况自行考虑决定报价。 | m2 | 2790
12 | 040203007008 | 水泥混凝土 | 1.混凝土强度等级:C30预拌砼 2.厚度:15cm 3.其他:道路长度930m，含模板安拆、锯缝、沥青灌缝、路面刻痕、养护等，由投标人根据施工现场实际情况综合考虑。 | m2 | 2790
分部分项合计
措施项目
13 | 041106001001 | 大型机械设备进出场及安拆 | 1.机械设备名称:大型机械设备进出场及安拆 | 项 | 1
单价措施合计
本页小计
注：为计取规费等的使用，可在表中增设其中：“定额人工费”。
表—08
分部分项工程和单价措施项目清单与计价表
工程名称：东海县平明镇2024年村级公益事业建设一事一议财政奖补项目一标段 | [5 empty] | 标段：东海县平明镇2024年村级公益事业建设一事一议财政奖补项目一标段 |  |  | 第 7 页 共 7 页
合 计
注：为计取规费等的使用，可在表中增设其中：“定额人工费”。
表—08

## 表-11 总价措施项目清单与计价表【东海县平明镇2024年
总价措施项目清单与计价表
工程名称：东海县平明镇2024年村级公益事业建设一事一议财政奖补项目一标段 |  |  |  | 标段：东海县平明镇2024年村级公益事业建设一事一议财政奖补项目一标段 |  |  |  | 第 1 页 共 2 页
序号 | 项目编码 | 项目名称 | 计算基础 |  | 费率 (%) | 金额 (元) | 调整 费率 (%) |  | 调整后 金额(元) | 备注
1 | 041109001001 | 安全文明施工费
1.1 | 1.1 | 基本费 | 分部分项合计+技术措施项目合计-分部分项设备费-技术措施项目设备费 |  | 1.5
1.2 | 1.2 | 增加费 | 分部分项合计+技术措施项目合计-分部分项设备费-技术措施项目设备费 |  | 0
1.3 | 1.3 | 扬尘污染防治增加费 | 分部分项合计+技术措施项目合计-分部分项设备费-技术措施项目设备费 |  | 0
2 | 041109010001 | 按质论价 | 分部分项合计+技术措施项目合计-分部分项设备费-技术措施项目设备费 |  | 0
3 | 041109002001 | 夜间施工 | 分部分项合计+技术措施项目合计-分部分项设备费-技术措施项目设备费
4 | 041109003001 | 二次搬运 | 分部分项合计+技术措施项目合计-分部分项设备费-技术措施项目设备费
5 | 041109004001 | 冬雨季施工 | 分部分项合计+技术措施项目合计-分部分项设备费-技术措施项目设备费
6 | 041109006001 | 地上、地下设施、建筑物的临时保护设施 | 分部分项合计+技术措施项目合计-分部分项设备费-技术措施项目设备费
7 | 041109007001 | 已完工程及设备保护 | 分部分项合计+技术措施项目合计-分部分项设备费-技术措施项目设备费
8 | 041109008001 | 临时设施 | 分部分项合计+技术措施项目合计-分部分项设备费-技术措施项目设备费
9 | 041109009001 | 赶工措施 | 分部分项合计+技术措施项目合计-分部
编制人（造价人员）： |  |  |  | 复核人（造价工程师）：
表-11
总价措施项目清单与计价表
工程名称：东海县平明镇2024年村级公益事业建设一事一议财政奖补项目一标段 |  |  |  | 标段：东海县平明镇2024年村级公益事业建设一事一议财政奖补项目一标段 |  |  |  | 第 2 页 共 2 页
序号 | 项目编码 | 项目名称 | 计算基础 |  | 费率 (%) | 金额 (元) | 调整 费率 (%) |  | 调整后 金额(元) | 备注
分项设备费-技术措施项目设备费
10 | 041109011001 | 建筑工人实名制 | 分部分项合计+技术措施项目合计-分部分项设备费-技术措施项目设备费 | [6 empty] | 建筑工人实名制设备由建筑工人工资专用账户开户银行提供的，建筑工人实名制费用按表中费率乘以0.5系数计取
11 | 041109012001 | 特殊施工降效 | 分部分项合计+技术措施项目合计-分部分项设备费-技术措施项目设备费
12 | 041109013001 | 交通组织维护 | 分部分项合计+技术措施项目合计-分部分项设备费-技术措施项目设备费
13 | 041109014001 | 协管费 | 分部分项合计+技术措施项目合计-分部分项设备费-技术措施项目设备费
14 | 041109015001 | 智慧工地费用 | 分部分项合计+技术措施项目合计-分部分项设备费-技术措施项目设备费
合 计
编制人（造价人员）： |  |  |  | 复核人（造价工程师）：
表-11

## 表-12 其他项目清单与计价汇总表【东海县平明镇2024年
其他项目清单与计价汇总表
工程名称：东海县平明镇2024年村级公益事业建设一事一议财政奖补项目一标段 |  | 标段：东海县平明镇2024年村级公益事业建设一事一议财政奖补项目一标段 |  |  | 第 1 页 共 1 页
序号 | 项目名称 |  | 金额（元） | 结算金额（元） |  | 备注
一 | 其他项目
1 | 暂列金额 |  |  |  |  | 明细详见表-12-1
2 | 暂估价
2.1 | 材料(工程设备)暂估价 |  | - |  |  | 明细详见表-12-2
2.2 | 专业工程暂估价 |  |  |  |  | 明细详见表-12-3
3 | 计日工 |  |  |  |  | 明细详见表-12-4
4 | 总承包服务费 |  |  |  |  | 明细详见表-12-5
5 | 索赔与现场签证 |  | - |  |  | 明细详见表-12-6
合 计 | [5 empty] | —
表—12

## 表-13 规费、税金项目清单与计价表【东海县平明镇2024
规费、税金项目清单与计价表
工程名称：东海县平明镇2024年村级公益事业建设一事一议财政奖补项目一标段 |  |  | 标段：东海县平明镇2024年村级公益事业建设一事一议财政奖补项目一标段 |  | 第 1 页 共 1 页
序号 | 项目名称 | 计算基础 |  | 计算基数 |  | 计算费率(%) | 金额(元)
1 | 规费 | 社会保险费+住房公积金+环境保护税
1.1 | 社会保险费 | 分部分项工程+措施项目+其他项目-分部分项设备费-技术措施项目设备费 |  |  |  | 2
1.2 | 住房公积金 | 分部分项工程+措施项目+其他项目-分部分项设备费-技术措施项目设备费 |  |  |  | 0.34
1.3 | 环境保护税 | 分部分项工程+措施项目+其他项目-分部分项设备费-技术措施项目设备费 |  |  |  | 0.1
2 | 税金 | 分部分项工程+措施项目+其他项目+规费-(甲供材料费+甲供主材费+甲供设备费)/1.01 |  |  |  | 9
合 计
表—13