## 1 表-08 分部分项工程和单价措施项目清单与计价表
分部分项工程和单价措施项目清单与计价表
工程名称：2025年园区现代大道北、千人街西地块绿化迁移工程
序号 | 项目编码 | 项目名称 | 项目特征描述 | 计量 单位 | 工程量 | 金额（元）
[6 empty] | 综合单价 | 合价 | 其中
暂估价
2025年园区现代大道北、千人街西地块绿化迁移工程
1 | 050102001021 | 移植乔木 | 1、种类：香樟 2、胸径：64-67cm 3、养护期2年 4、运距综合考虑 5、包100%成活 6、草绳绕树干 | 株 | 3
2 | 050102001022 | 移植乔木 | 1、种类：香樟 2、胸径：50-55cm 3、养护期2年 4、运距综合考虑 5、包100%成活 6、草绳绕树干 | 株 | 19
3 | 050102001023 | 移植乔木 | 1、种类：香樟 2、胸径：45-50cm 3、养护期2年 4、运距综合考虑 5、包100%成活 6、草绳绕树干 | 株 | 19
4 | 050102001024 | 移植乔木 | 1、种类：香樟 2、胸径：40-45cm 3、养护期2年 4、运距综合考虑 5、包100%成活 6、草绳绕树干 | 株 | 34
5 | 050102001025 | 移植乔木 | 1、种类：香樟 2、胸径：35-40cm 3、养护期2年 4、运距综合考虑 5、包100%成活 6、草绳绕树干 | 株 | 26
6 | 050102001026 | 移植乔木 | 1、种类：香樟 2、胸径：30-35cm 3、养护期2年 4、运距综合考虑 5、包100%成活 6、草绳绕树干 | 株 | 21
7 | 050102001020 | 移植乔木 | 1、种类：香樟 2、胸径：φ25-30cm 3、包100%成活 4、运距综合考虑 5、养护期2年 6、草绳绕树干 | 株 | 3
8 | 050102001002 | 移植乔木 | 1、种类：香樟 2、胸径：φ20.-25cm 3、包100%成活 4、运距综合考虑 5、养护期2年 6、草绳绕树干 | 株 | 3
9 | 050102001027 | 移植灌木 | 1、种类：西府海棠 2、胸径：27-29cm 3、包100%成活 4、运距综合考虑 5、养护期2年 6、草绳绕树干 | 株 | 5
10 | 050102001028 | 移植灌木 | 1、种类：西府海棠 2、胸径：18-20cm 3、包100%成活 4、运距综合考虑 5、养护期2年 6、草绳绕树干 | 株 | 18
11 | 050102001029 | 移植灌木 | 1、种类：西府海棠 2、胸径：14-16cm 3、包100%成活 4、运距综合考虑 5、养护期2年 6、草绳绕树干 | 株 | 63
12 | 050102001030 | 移植灌木 | 1、种类：西府海棠 2、胸径：12-14cm 3、包100%成活 4、运距综合考虑 5、养护期2年 6、草绳绕树干 | 株 | 5
13 | 050102001031 | 移植灌木 | 1、种类：红叶李 2、胸径：12-14cm 3、包100%成活 4、运距综合考虑 5、养护期2年 6、草绳绕树干 | 株 | 19
14 | 050102001032 | 移植灌木 | 1、种类：紫薇 2、胸径：6-8cm 3、包100%成活 4、运距综合考虑 5、养护期2年 6、草绳绕树干 | 株 | 9
15 | 050102001033 | 移植灌木 | 1、种类：紫薇 2、胸径：4-6cm 3、包100%成活 4、运距综合考虑 5、养护期2年 6、草绳绕树干 | 株 | 26
分部小计
分部分项合计
1 | 050403001015 | 井字四角撑 | 井字四角撑；镀锌钢管直径48，壁厚2.mm钢管,垂直高度2米以上，管长2.5米以上（含打入地下），同规格脚撑，含抱箍等配件。 | 株 | 128
2 | 050403001016 | 扁担撑 | 扁担撑；φ8cm,杉木、垂直高度1.5米以上，（含打入地下），含固定等配件。 | 株 | 145
单价措施合计
合 计

## 2 表-11 总价措施项目清单与计价表
总价措施项目清单与计价表
工程名称：2025年园区现代大道北、千人街西地块绿化迁移工程
序号 | 项目编码 | 项目名称 | 计算基础 | 费率（%） | 金额（元） | 调整 费率（%） | 调整后 金额（元） | 备注
1 | 050405001001 | 安全文明施工费
1.1 |  | 基本费 | 分部分项合计+单价措施项目合计-除税工程设备费 | 1.05
1.2 |  | 增加费 | 分部分项合计+单价措施项目合计-除税工程设备费
1.3 |  | 扬尘污染防治增加费 | 分部分项合计+单价措施项目合计-除税工程设备费 | 0.21
2 | 050405002001 | 夜间施工 | 分部分项合计+单价措施项目合计-除税工程设备费
3 | 050405003001 | 非夜间施工照明 | 分部分项合计+单价措施项目合计-除税工程设备费 |  |  |  |  | 在计取非夜间施工照明费时，建筑工程、仿古工程、修缮土建部分仅地下室（地宫）部分可计取；单独装饰、安装工程、园林绿化工程、修缮安装部分仅特殊施工部位内施工项目可计取
4 | 050405004001 | 二次搬运 | 分部分项合计+单价措施项目合计-除税工程设备费
5 | 050405005001 | 冬雨季施工 | 分部分项合计+单价措施项目合计-除税工程设备费
6 | 050405006001 | 反季节栽植影响措施 | 分部分项合计+单价措施项目合计-除税工程设备费
7 | 050405007001 | 地上、地下设施的临时保护设施 | 分部分项合计+单价措施项目合计-除税工程设备费
8 | 050405008001 | 已完工程及设备保护 | 分部分项合计+单价措施项目合计-除税工程设备费
9 | 050405009001 | 临时设施 | 分部分项合计+单价措施项目合计-除税工程设备费
10 | 050405010001 | 赶工措施 | 分部分项合计+单价措施项目合计-除税工程设备费
11 | 050405011001 | 工程按质论价 | 分部分项合计+单价措施项目合计-除税工程设备费
12 | 050405012001 | 建筑工人实名制费用 | 分部分项合计+单价措施项目合计-除税工程设备费 |  |  |  |  | 建筑工人实名制设备由建筑工人工资专用账户开户银行提供的，建筑工人实名制费用按表中费率乘以0.5系数计取
13 | 050405091001 | 特殊条件下施工增加费 | 分部分项合计+单价措施项目合计-除税工程设备费
14 | 050405501001 | 苏安码管理增加费 | 分部分项合计+单价措施项目合计-除税工程设备费 |  |  |  |  | 建筑施工领域从业人员体检、安全生产继续教育培训、“苏安码”检录管理费等。
15 | 050405015001 | 智慧工地费用 | 分部分项合计+单价措施项目合计-除税工程设备费 |  |  |  |  | 现场安全隐患排查、人员信息动态管理、扬尘管控视频监控、高处作业防护预警、危大工程监测预警和集成平台等设备、软件和管理费用。
16 | 050405016001 | 新冠疫情常态化防控 | 分部分项合计+单价措施项目合计-除税工程设备费
编制人（造价人员）： |  |  |  |  | 复核人（造价工程师）：

## 3 表-12 其他项目清单与计价汇总表
其他项目清单与计价汇总表
工程名称：2025年园区现代大道北、千人街西地块绿化迁移工程
序号 | 项目名称 | 金额(元) | 结算金额(元) | 备注
1 | 暂列金额
2 | 暂估价
2.1 | 材料暂估价
2.2 | 专业工程暂估价
3 | 计日工
4 | 总承包服务费
合 计

## 4 表-13 规费、税金项目计价表
规费、税金项目计价表
工程名称：2025年园区现代大道北、千人街西地块绿化迁移工程
序号 | 项目名称 | 计算基础 | 计算基数(元) | 计算费率(％) | 金额(元)
1 | 规费 | 环境保护税+社会保险费+住房公积金 |  | 100
1.1 | 社会保险费 | 分部分项工程费+措施项目费+其他项目费-除税工程设备费 |  | 3.3
1.2 | 住房公积金 | 分部分项工程费+措施项目费+其他项目费-除税工程设备费 |  | 0.55
1.3 | 环境保护税 | 分部分项工程费+措施项目费+其他项目费-除税工程设备费
2 | 税金 | 分部分项工程费+措施项目费+其他项目费+规费-除税甲供材料和甲供设备费/1.01 |  | 9
合 计
编制人（造价人员）： |  |  | 复核人（造价工程师）：