## 1.1 扉-1 扉页
|  | 徐州市第三十三中学道路、消防、大门等改造 |  |  |  | 工程
招标工程量清单
| 招 标 人： |  |  | 造价咨询人：
|  |  | （单位盖章） |  | （单位公章）
| 法定代表人 或其授权人： |  |  | 法定代表人 或其授权人：
|  |  | （签字或盖章） |  | （签字或盖章）
| 编 制 人： |  |  | 复 核 人：
|  |  | （造价人员签字盖专用章） |  | （造价工程师签字盖专用章）
| 编 制 时 间： |  |  | 复 核 时 间：

## 3.1 表-08 分部分项工程和单价措施项目清单与计价表
分部分项工程和单价措施项目清单与计价表
工程名称：徐州市第三十三中学道路、消防、大门等改造-修缮部分 |  |  |  |  | 标段： |  |  |  |  | 第1页 共2页
序号 | 项目编码 | 项目名称 |  | 项目特征描述 |  | 计量 单位 | 工程量 | 金额（元）
[8 empty] | 综合单价 | 合价 |  | 其中
暂估价
1 | 041001001002 | 拆除路面 |  | 1、拆除原有25cm厚混凝土路面 |  | m2 | 1849.5
2 | 040205012001 | 护栏 |  | 1、类型：不锈钢护栏,1.1m高 2、规格、型号：Ф63*2.5不锈钢钢管主立柱+Ф30*2.0不锈钢钢管间距110mm |  | m | 140
3 | 011108001001 | 石材零星项目 |  | 1、工程部位：护栏下 2、原护栏下旧瓷砖拆除 3、20mm厚文化石铺贴 4、30mm厚干硬性水泥砂浆粘贴 |  | m2 | 105.6
4 | 010904001001 | 楼（地）面卷材防水 |  | 1、地面热熔铺贴3mm厚SBS改性沥青防水卷材 |  | m2 | 212
5 | 011608002001 | 铲除涂料面 |  | 1、墙面原旧涂料铲除 |  | m2 | 388.5
6 | 011406001001 | 抹灰面油漆 |  | 1、油漆品种、刷漆遍数：满批腻子两遍、乳胶漆两遍 2、部位：墙面 |  | m2 | 388.5
7 | 011608002002 | 铲除涂料面 |  | 1、天棚原旧涂料铲除 |  | m2 | 132.5
8 | 011407002001 | 天棚喷刷涂料 |  | 1、喷刷涂料部位：天棚 2、涂料品种、喷刷遍数：满批腻子两遍、乳胶漆两遍 |  | m2 | 132.5
9 | 011102003001 | 块料楼地面 |  | 1、结合层厚度、砂浆配合比：30mm厚干硬性水泥砂浆 2、面层材料品种、规格、颜色：600*600地面瓷砖 |  | m2 | 132.5
10 | 040204004001 | 安砌侧（平、缘）石 |  | 1、花池边铺设100*250*600混凝土路牙石，1:3水泥砂浆粘结 |  | m | 33.6
11 | 011602001001 | 混凝土构件拆除 |  | 1、大门处钢筋砼构件拆除 |  | m3 | 26.02
12 | 010401003001 | 实心砖墙 |  | 1、墙体类型：门卫处M5烧结砖封堵门洞 2、砂浆强度等级、配合比：M5水泥砂浆砌筑 |  | m3 | 0.54
13 | 011201001002 | 墙面一般抹灰 |  | 1、20厚1:3水泥砂浆抹面 |  | m2 | 4.5
本页小计
【新点2013清单造价江苏版 V10.3.6】
分部分项工程和单价措施项目清单与计价表
工程名称：徐州市第三十三中学道路、消防、大门等改造-修缮部分 |  |  |  |  | 标段： |  |  |  |  | 第2页 共2页
序号 | 项目编码 | 项目名称 |  | 项目特征描述 |  | 计量 单位 | 工程量 | 金额（元）
[8 empty] | 综合单价 | 合价 |  | 其中
暂估价
14 | 010807001001 | 金属（塑钢、断桥）窗 |  | 1、砌墙上方新增断桥铝窗 |  | m2 | 3.3
15 | 011610002001 | 金属门窗拆除 |  | 1、地下室原旧金属窗拆除 2、窗尺寸：1500*1700窗 |  | 樘 | 4
16 | 010807001002 | 金属（塑钢、断桥）窗 |  | 1、新做断桥铝推拉窗 |  | m2 | 10.2
17 | 011610002002 | 金属门窗拆除 |  | 1、地下室原旧金属窗拆除 2、窗尺寸：650*1000窗 |  | 樘 | 4
18 | 010807001003 | 金属（塑钢、断桥）窗 |  | 1、新做断桥铝平开窗 |  | m2 | 2.6
19 | 040205018001 | 警示柱 |  | 1、校园门口升降柱移位 |  | 根 | 7
20 | 041001001001 | 拆除路面 |  | 1.拆除原有10cm厚混凝土地面 |  | m2 | 39.35
21 | 010103002001 | 余方弃置 |  | 1、废弃料品种：拆除垃圾 2、运距：投标人勘查现场自行考虑 |  | m3 | 493.39
分部分项合计
1 | 011705001001 | 大型机械设备进出场及安拆 |  | 1、大型机械设备进出场及安拆 |  | 项 | 1
2 | 011701003001 | 里脚手架 |  | 1、搭设方式：铲除墙面、天棚涂料脚手架 2、搭设高度：3.6m内 3、脚手架材质：钢管脚手架 |  | m2 | 521
单价措施合计
本页小计
合 计
【新点2013清单造价江苏版 V10.3.6】

## 3.2 表-11 总价措施项目清单与计价表
总价措施项目清单与计价表
工程名称：徐州市第三十三中学道路、消防、大门等改造-修缮部分 | [5 empty] | 标段： |  |  |  |  | 第1页 共3页
序号 | 项目编码 | 项目名称 |  | 计算基础 | 费率（%） |  | 金额（元） |  | 调整 费率（%） | 调整后 金额（元） |  | 备注
1 | 011707001001 | 安全文明施工费
1.1 |  | 基本费 |  | 分部分项合计+单价措施项目合计-除税工程设备费 | 1.5
1.2 |  | 增加费 |  | 分部分项合计+单价措施项目合计-除税工程设备费
1.3 |  | 扬尘污染防治增加费 |  | 分部分项合计+单价措施项目合计-除税工程设备费 | 0.21
2 | 011707002001 | 夜间施工 |  | 分部分项合计+单价措施项目合计-除税工程设备费
3 | 011707003001 | 非夜间施工照明 |  | 分部分项合计+单价措施项目合计-除税工程设备费 | [7 empty] | 在计取非夜间施工照明费时，建筑工程、仿古工程、修缮土建部分仅地下室（地宫）部分可计取；单独装饰、安装工程、园林绿化工程、修缮安装部分仅特殊施工部位内施工项目可计取
4 | 011707004001 | 二次搬运 |  | 分部分项合计+单价措施项目合计-除税工程设备费
5 | 011707005001 | 冬雨季施工 |  | 分部分项合计+单价措施项目合计-除税工程设备费
【新点2013清单造价江苏版 V10.3.6】
编制人（造价人员）： | [7 empty] | 复核人（造价工程师）：
总价措施项目清单与计价表
工程名称：徐州市第三十三中学道路、消防、大门等改造-修缮部分 | [5 empty] | 标段： |  |  |  |  | 第2页 共3页
序号 | 项目编码 | 项目名称 |  | 计算基础 | 费率（%） |  | 金额（元） |  | 调整 费率（%） | 调整后 金额（元） |  | 备注
6 | 011707006001 | 地上、地下设施、建筑物的临时保护设施 |  | 分部分项合计+单价措施项目合计-除税工程设备费
7 | 011707007001 | 已完工程及设备保护 |  | 分部分项合计+单价措施项目合计-除税工程设备费
8 | 011707008001 | 临时设施 |  | 分部分项合计+单价措施项目合计-除税工程设备费
9 | 011707009001 | 赶工措施 |  | 分部分项合计+单价措施项目合计-除税工程设备费
10 | 011707010001 | 工程按质论价 |  | 分部分项合计+单价措施项目合计-除税工程设备费
11 | 011707011001 | 住宅分户验收 |  | 分部分项合计+单价措施项目合计-除税工程设备费 | [7 empty] | 在计取住宅分户验收时，大型土石方工程、桩基工程和地下室部分不计入计费基础
12 | 011707012001 | 建筑工人实名制费用 |  | 分部分项合计+单价措施项目合计-除税工程设备费 | [7 empty] | 建筑工人实名制设备由建筑工人工资专用账户开户银行提供的，建筑工人实名制费用按表中费率乘以0.5系数计取
13 | 011707091001 | 特殊条件下施工增加费 |  | 分部分项合计+单价措施项目合计-除税工程设备费
【新点2013清单造价江苏版 V10.3.6】
编制人（造价人员）： | [7 empty] | 复核人（造价工程师）：
总价措施项目清单与计价表
工程名称：徐州市第三十三中学道路、消防、大门等改造-修缮部分 | [5 empty] | 标段： |  |  |  |  | 第3页 共3页
序号 | 项目编码 | 项目名称 |  | 计算基础 | 费率（%） |  | 金额（元） |  | 调整 费率（%） | 调整后 金额（元） |  | 备注
14 | 011707015001 | 智慧工地费用 |  | 分部分项合计+单价措施项目合计-除税工程设备费 | [7 empty] | 现场安全隐患排查、人员信息动态管理、扬尘管控视频监控、高处作业防护预警、危大工程监测预警和集成平台等设备、软件和管理费用。
【新点2013清单造价江苏版 V10.3.6】
编制人（造价人员）： | [7 empty] | 复核人（造价工程师）：

## 3.3 表-12 其他项目清单与计价汇总表
其他项目清单与计价汇总表
工程名称：徐州市第三十三中学道路、消防、大门等改造-修缮部分 |  |  |  | 标段： |  |  | 第1页 共1页
序号 | 项目名称 |  | 金额(元) |  | 结算金额(元) | 备注
1 | 暂列金额
2 | 暂估价
2.1 | 材料暂估价
2.2 | 专业工程暂估价
3 | 计日工
4 | 总承包服务费
合 计
【新点2013清单造价江苏版 V10.3.6】

## 3.4 表-13 规费、税金项目计价表
规费、税金项目计价表
工程名称：徐州市第三十三中学道路、消防、大门等改造-修缮部分 |  |  |  | 标段： |  |  |  | 第1页 共1页
序号 | 项目名称 |  | 计算基础 |  | 计算基数(元) |  | 计算费率(％) |  | 金额(元)
1 | 规费 |  | 环境保护税+社会保险费+住房公积金 |  |  |  | 100
1.1 | 社会保险费 |  | 分部分项工程费+措施项目费+其他项目费-除税工程设备费 |  |  |  | 3.8
1.2 | 住房公积金 |  | 分部分项工程费+措施项目费+其他项目费-除税工程设备费 |  |  |  | 0.67
1.3 | 环境保护税 |  | 分部分项工程费+措施项目费+其他项目费-除税工程设备费
2 | 税金 |  | 分部分项工程费+措施项目费+其他项目费+规费-除税甲供材料和甲供设备费/1.01 |  |  |  | 9
合 计
【新点2013清单造价江苏版 V10.3.6】
编制人（造价人员）： | [5 empty] | 复核人（造价工程师）：

## 3.5 表-21 承包人材料设备（适用于造价信息差额调整法）
承包人提供主要材料和工程设备一览表 （适用造价信息差额调整法）
工程名称：徐州市第三十三中学道路、消防、大门等改造-修缮部分 | [5 empty] | 标段： |  |  |  | 第1页 共1页
序号 | 材料编码 | 名称、规格、型号 |  | 单位 | 数量 |  | 风险系数 (%) | 基准单价 (元) | 投标单价 (元) |  | 发承包人 确认单价 (元) | 备注
【新点2013清单造价江苏版 V10.3.6】

## 4.1 表-08 分部分项工程和单价措施项目清单与计价表
分部分项工程和单价措施项目清单与计价表
工程名称：徐州市第三十三中学道路、消防、大门等改造-道路部分 |  |  |  |  | 标段： |  |  |  |  | 第1页 共1页
序号 | 项目编码 | 项目名称 |  | 项目特征描述 |  | 计量 单位 | 工程量 | 金额（元）
[8 empty] | 综合单价 | 合价 |  | 其中
暂估价
1 | 040202001001 | 路床（槽）整形 |  | 1、路床整平 |  | m2 | 1849.5
2 | 040202011001 | 碎石 |  | 1、铺设15cm厚级配碎石 |  | m2 | 1849.5
3 | 040203007001 | 水泥混凝土 |  | 1、15cm厚C20混凝土地坪（内配单层双向6@200三级钢） |  | m2 | 1849.5
4 | 040203004001 | 封层 |  | 1、6mm厚乳化沥青下封层 |  | m2 | 1849.5
5 | 040203006003 | 沥青混凝土 |  | 1、6cm 中粒式沥青混凝土AC20 2、4cm 细粒式沥青混凝土AC13 |  | m2 | 1849.5
6 | 040204004001 | 安砌侧（平、缘）石 |  | 1、材料品种、规格：125*200*1000五莲花石材路牙石 2、1:3水泥砂浆粘结 |  | m | 323
分部分项合计
1 | 011705001001 | 大型机械设备进出场及安拆 |  | 1、大型机械设备进出场及安拆 |  | 项 | 1
单价措施合计
本页小计
合 计
【新点2013清单造价江苏版 V10.3.6】

## 4.2 表-11 总价措施项目清单与计价表
总价措施项目清单与计价表
工程名称：徐州市第三十三中学道路、消防、大门等改造-道路部分 | [5 empty] | 标段： |  |  |  |  | 第1页 共3页
序号 | 项目编码 | 项目名称 |  | 计算基础 | 费率（%） |  | 金额（元） |  | 调整 费率（%） | 调整后 金额（元） |  | 备注
1 | 011707001001 | 安全文明施工费
1.1 |  | 基本费 |  | 分部分项合计+单价措施项目合计-除税工程设备费 | 1.5
1.2 |  | 增加费 |  | 分部分项合计+单价措施项目合计-除税工程设备费
1.3 |  | 扬尘污染防治增加费 |  | 分部分项合计+单价措施项目合计-除税工程设备费 | 0.31
2 | 011707002001 | 夜间施工 |  | 分部分项合计+单价措施项目合计-除税工程设备费
3 | 011707003001 | 非夜间施工照明 |  | 分部分项合计+单价措施项目合计-除税工程设备费 | [7 empty] | 在计取非夜间施工照明费时，建筑工程、仿古工程、修缮土建部分仅地下室（地宫）部分可计取；单独装饰、安装工程、园林绿化工程、修缮安装部分仅特殊施工部位内施工项目可计取
4 | 011707004001 | 二次搬运 |  | 分部分项合计+单价措施项目合计-除税工程设备费
5 | 011707005001 | 冬雨季施工 |  | 分部分项合计+单价措施项目合计-除税工程设备费
【新点2013清单造价江苏版 V10.3.6】
编制人（造价人员）： | [7 empty] | 复核人（造价工程师）：
总价措施项目清单与计价表
工程名称：徐州市第三十三中学道路、消防、大门等改造-道路部分 | [5 empty] | 标段： |  |  |  |  | 第2页 共3页
序号 | 项目编码 | 项目名称 |  | 计算基础 | 费率（%） |  | 金额（元） |  | 调整 费率（%） | 调整后 金额（元） |  | 备注
6 | 011707006001 | 地上、地下设施、建筑物的临时保护设施 |  | 分部分项合计+单价措施项目合计-除税工程设备费
7 | 011707007001 | 已完工程及设备保护 |  | 分部分项合计+单价措施项目合计-除税工程设备费
8 | 011707008001 | 临时设施 |  | 分部分项合计+单价措施项目合计-除税工程设备费
9 | 011707009001 | 赶工措施 |  | 分部分项合计+单价措施项目合计-除税工程设备费
10 | 011707010001 | 工程按质论价 |  | 分部分项合计+单价措施项目合计-除税工程设备费
11 | 011707011001 | 住宅分户验收 |  | 分部分项合计+单价措施项目合计-除税工程设备费 | [7 empty] | 在计取住宅分户验收时，大型土石方工程、桩基工程和地下室部分不计入计费基础
12 | 011707012001 | 建筑工人实名制费用 |  | 分部分项合计+单价措施项目合计-除税工程设备费 | [7 empty] | 建筑工人实名制设备由建筑工人工资专用账户开户银行提供的，建筑工人实名制费用按表中费率乘以0.5系数计取
13 | 011707091001 | 特殊条件下施工增加费 |  | 分部分项合计+单价措施项目合计-除税工程设备费
【新点2013清单造价江苏版 V10.3.6】
编制人（造价人员）： | [7 empty] | 复核人（造价工程师）：
总价措施项目清单与计价表
工程名称：徐州市第三十三中学道路、消防、大门等改造-道路部分 | [5 empty] | 标段： |  |  |  |  | 第3页 共3页
序号 | 项目编码 | 项目名称 |  | 计算基础 | 费率（%） |  | 金额（元） |  | 调整 费率（%） | 调整后 金额（元） |  | 备注
14 | 011707015001 | 智慧工地费用 |  | 分部分项合计+单价措施项目合计-除税工程设备费 | [7 empty] | 现场安全隐患排查、人员信息动态管理、扬尘管控视频监控、高处作业防护预警、危大工程监测预警和集成平台等设备、软件和管理费用。
【新点2013清单造价江苏版 V10.3.6】
编制人（造价人员）： | [7 empty] | 复核人（造价工程师）：

## 4.3 表-12 其他项目清单与计价汇总表
其他项目清单与计价汇总表
工程名称：徐州市第三十三中学道路、消防、大门等改造-道路部分 |  |  |  | 标段： |  |  | 第1页 共1页
序号 | 项目名称 |  | 金额(元) |  | 结算金额(元) | 备注
1 | 暂列金额
2 | 暂估价
2.1 | 材料暂估价
2.2 | 专业工程暂估价
3 | 计日工
4 | 总承包服务费
合 计
【新点2013清单造价江苏版 V10.3.6】

## 4.4 表-13 规费、税金项目计价表
规费、税金项目计价表
工程名称：徐州市第三十三中学道路、消防、大门等改造-道路部分 |  |  |  | 标段： |  |  |  | 第1页 共1页
序号 | 项目名称 |  | 计算基础 |  | 计算基数(元) |  | 计算费率(％) |  | 金额(元)
1 | 规费 |  | 环境保护税+社会保险费+住房公积金 |  |  |  | 100
1.1 | 社会保险费 |  | 分部分项工程费+措施项目费+其他项目费-除税工程设备费 |  |  |  | 2
1.2 | 住房公积金 |  | 分部分项工程费+措施项目费+其他项目费-除税工程设备费 |  |  |  | 0.34
1.3 | 环境保护税 |  | 分部分项工程费+措施项目费+其他项目费-除税工程设备费
2 | 税金 |  | 分部分项工程费+措施项目费+其他项目费+规费-除税甲供材料和甲供设备费/1.01 |  |  |  | 9
合 计
【新点2013清单造价江苏版 V10.3.6】
编制人（造价人员）： | [5 empty] | 复核人（造价工程师）：

## 4.5 表-21 承包人材料设备（适用于造价信息差额调整法）
承包人提供主要材料和工程设备一览表 （适用造价信息差额调整法）
工程名称：徐州市第三十三中学道路、消防、大门等改造-道路部分 | [5 empty] | 标段： |  |  |  | 第1页 共1页
序号 | 材料编码 | 名称、规格、型号 |  | 单位 | 数量 |  | 风险系数 (%) | 基准单价 (元) | 投标单价 (元) |  | 发承包人 确认单价 (元) | 备注
【新点2013清单造价江苏版 V10.3.6】

## 5.1 表-08 分部分项工程和单价措施项目清单与计价表
分部分项工程和单价措施项目清单与计价表
工程名称：徐州市第三十三中学道路、消防、大门等改造-新建大门部分 |  |  |  |  | 标段： |  |  |  |  | 第1页 共3页
序号 | 项目编码 | 项目名称 |  | 项目特征描述 |  | 计量 单位 | 工程量 | 金额（元）
[8 empty] | 综合单价 | 合价 |  | 其中
暂估价
新建大门
1 | 010101004001 | 挖基坑土方 |  | 1、土壤类别：综合考虑 2、挖土深度：1.5m内 |  | m3 | 37.31
2 | 010103001001 | 回填方 |  | 1、基础回填 |  | m3 | 21.85
3 | 010103002001 | 余方弃置 |  | 1、废弃料品种：余土外运 2、运距：投标人勘查现场自行考虑 |  | m3 | 15.46
4 | 010404001001 | 垫层 |  | 1、碎石垫层 |  | m3 | 2.31
5 | 010501001001 | 垫层 |  | 1、C30商品细石混凝土垫层 |  | m3 | 3.77
6 | 010501002001 | 带形基础 |  | 1、伸缩门仓下基础 2、C30商品细石混凝土基础 |  | m3 | 4.12
7 | 010501003001 | 独立基础 |  | 1、造型柱基础 2、C30商品细石混凝土基础 |  | m3 | 4.69
8 | 010502002001 | 构造柱 |  | 1、C30商品细石混凝土构造柱 |  | m3 | 3.26
9 | 010505003001 | 平板 |  | 1、C30商品细石混凝土盖板 |  | m3 | 0.87
10 | 010401003002 | 实心砖墙 |  | 1、砖品种、规格、强度等级：普通烧结红砖 2、墙体类型：240/400厚红砖砌筑 3、砂浆强度等级、配合比：M5水泥砂浆砌筑（预拌） |  | m3 | 8.32
11 | 010401009001 | 实心砖柱 |  | 1、砖品种、规格、强度等级：普通烧结红砖 2、柱类型：方柱 3、砂浆强度等级、配合比：M5水泥砂浆砌筑（预拌） |  | m3 | 6.28
12 | 011201001001 | 墙面一般抹灰 |  | 1、墙体类型：砖砌体 2、面层厚度、砂浆配合比：20mm厚1:3水泥砂浆（预拌） |  | m2 | 85.89
13 | 011101001001 | 水泥砂浆楼地面 |  | 1、80厚1：3水泥砂浆找平层（预拌） |  | m2 | 2.94
14 | 010904003002 | 楼（地）面砂浆防水（防潮） |  | 1、20厚1:2防水砂浆防潮层（预拌） |  | m2 | 1.84
15 | 010515001001 | 现浇构件钢筋 |  | 1、现浇构件钢筋φ12mm以内 |  | t | 0.351
本页小计
【新点2013清单造价江苏版 V10.3.6】
分部分项工程和单价措施项目清单与计价表
工程名称：徐州市第三十三中学道路、消防、大门等改造-新建大门部分 |  |  |  |  | 标段： |  |  |  |  | 第2页 共3页
序号 | 项目编码 | 项目名称 |  | 项目特征描述 |  | 计量 单位 | 工程量 | 金额（元）
[8 empty] | 综合单价 | 合价 |  | 其中
暂估价
16 | 010515001002 | 现浇构件钢筋 |  | 1、现浇构件钢筋φ25mm以内 |  | t | 0.175
17 | 011207001001 | 墙面装饰板 |  | 1、墙面50mm厚EPS板拼接造型 |  | m2 | 48.64
18 | 011407001001 | 墙面喷刷涂料 |  | 1、刮腻子要求：满批腻子两遍 2、涂料品种、喷刷遍数：真石漆两遍、罩面漆两遍 |  | m2 | 103.82
19 | 011502008001 | EPS装饰线条 |  | 1、部位：砖墙顶部、砖垛顶部、砖柱顶部 2、EPS异型线条按图定制、安装 3、长度按贴墙长度计算 |  | m | 14.52
20 | 011502008002 | EPS装饰线条 |  | 1、部位：柱面造型 2、100*100mmEPS线条制作安装 |  | m | 47.84
21 | 01B001 | 定制电动铝合金伸缩门 |  | 1、定制电动铝合金伸缩门 2、伸开状态长度≥12.4m 3、包含电机、电源线路等完成本项工作的所有内容 |  | 套(台) | 1
22 | 01B002 | 定制不锈钢人行通道门 |  | 1、定制不锈钢人行通道门 2、通道门尺寸：1600*1400 3、包含五金配件、门禁等完成本项工作的所有内容 |  | 樘 | 1
分部小计
分部分项合计
1 | 011705001001 | 大型机械设备进出场及安拆 |  | 1、大型机械设备进出场及安拆 |  | 项 | 1
2 | 011701002001 | 外脚手架 |  | 1、搭设方式：砌墙脚手架 2、搭设高度：5m内 3、脚手架材质：钢管脚手架 |  | m2 | 34.56
3 | 011701003001 | 里脚手架 |  | 1、搭设方式：砌墙脚手架 2、搭设高度：3.6m内 3、脚手架材质：钢管脚手架 |  | m2 | 28.51
本页小计
【新点2013清单造价江苏版 V10.3.6】
分部分项工程和单价措施项目清单与计价表
工程名称：徐州市第三十三中学道路、消防、大门等改造-新建大门部分 |  |  |  |  | 标段： |  |  |  |  | 第3页 共3页
序号 | 项目编码 | 项目名称 |  | 项目特征描述 |  | 计量 单位 | 工程量 | 金额（元）
[8 empty] | 综合单价 | 合价 |  | 其中
暂估价
4 | 011701003002 | 里脚手架 |  | 1、搭设方式：抹灰脚手架 2、搭设高度：3.6m内 3、脚手架材质：钢管脚手架 |  | m2 | 57.02
5 | 011702001001 | 基础 |  | 1、部位：垫层 2、模板类型：复合木模板 |  | m2 | 7.11
6 | 011702001002 | 基础 |  | 1、部位：条形基础 2、模板类型：复合木模板 |  | m2 | 6.34
7 | 011702001003 | 基础 |  | 1、部位：造型柱基础 2、模板类型：复合木模板 |  | m2 | 12.23
8 | 011702003001 | 构造柱 |  | 1、部位：构造柱 2、模板类型：复合木模板 |  | m2 | 26.77
9 | 011702016001 | 平板 |  | 1、部位：平板 2、模板类型：复合木模板 |  | m2 | 6.67
单价措施合计
本页小计
合 计
【新点2013清单造价江苏版 V10.3.6】

## 5.2 表-11 总价措施项目清单与计价表
总价措施项目清单与计价表
工程名称：徐州市第三十三中学道路、消防、大门等改造-新建大门部分 | [5 empty] | 标段： |  |  |  |  | 第1页 共3页
序号 | 项目编码 | 项目名称 |  | 计算基础 | 费率（%） |  | 金额（元） |  | 调整 费率（%） | 调整后 金额（元） |  | 备注
1 | 011707001001 | 安全文明施工费
1.1 |  | 基本费 |  | 分部分项合计+单价措施项目合计-除税工程设备费 | 3.1
1.2 |  | 增加费 |  | 分部分项合计+单价措施项目合计-除税工程设备费
1.3 |  | 扬尘污染防治增加费 |  | 分部分项合计+单价措施项目合计-除税工程设备费 | 0.31
2 | 011707002001 | 夜间施工 |  | 分部分项合计+单价措施项目合计-除税工程设备费
3 | 011707003001 | 非夜间施工照明 |  | 分部分项合计+单价措施项目合计-除税工程设备费 | [7 empty] | 在计取非夜间施工照明费时，建筑工程、仿古工程、修缮土建部分仅地下室（地宫）部分可计取；单独装饰、安装工程、园林绿化工程、修缮安装部分仅特殊施工部位内施工项目可计取
4 | 011707004001 | 二次搬运 |  | 分部分项合计+单价措施项目合计-除税工程设备费
5 | 011707005001 | 冬雨季施工 |  | 分部分项合计+单价措施项目合计-除税工程设备费
【新点2013清单造价江苏版 V10.3.6】
编制人（造价人员）： | [7 empty] | 复核人（造价工程师）：
总价措施项目清单与计价表
工程名称：徐州市第三十三中学道路、消防、大门等改造-新建大门部分 | [5 empty] | 标段： |  |  |  |  | 第2页 共3页
序号 | 项目编码 | 项目名称 |  | 计算基础 | 费率（%） |  | 金额（元） |  | 调整 费率（%） | 调整后 金额（元） |  | 备注
6 | 011707006001 | 地上、地下设施、建筑物的临时保护设施 |  | 分部分项合计+单价措施项目合计-除税工程设备费
7 | 011707007001 | 已完工程及设备保护 |  | 分部分项合计+单价措施项目合计-除税工程设备费
8 | 011707008001 | 临时设施 |  | 分部分项合计+单价措施项目合计-除税工程设备费
9 | 011707009001 | 赶工措施 |  | 分部分项合计+单价措施项目合计-除税工程设备费
10 | 011707010001 | 工程按质论价 |  | 分部分项合计+单价措施项目合计-除税工程设备费
11 | 011707011001 | 住宅分户验收 |  | 分部分项合计+单价措施项目合计-除税工程设备费 | [7 empty] | 在计取住宅分户验收时，大型土石方工程、桩基工程和地下室部分不计入计费基础
12 | 011707012001 | 建筑工人实名制费用 |  | 分部分项合计+单价措施项目合计-除税工程设备费 | [7 empty] | 建筑工人实名制设备由建筑工人工资专用账户开户银行提供的，建筑工人实名制费用按表中费率乘以0.5系数计取
13 | 011707091001 | 特殊条件下施工增加费 |  | 分部分项合计+单价措施项目合计-除税工程设备费
【新点2013清单造价江苏版 V10.3.6】
编制人（造价人员）： | [7 empty] | 复核人（造价工程师）：
总价措施项目清单与计价表
工程名称：徐州市第三十三中学道路、消防、大门等改造-新建大门部分 | [5 empty] | 标段： |  |  |  |  | 第3页 共3页
序号 | 项目编码 | 项目名称 |  | 计算基础 | 费率（%） |  | 金额（元） |  | 调整 费率（%） | 调整后 金额（元） |  | 备注
14 | 011707015001 | 智慧工地费用 |  | 分部分项合计+单价措施项目合计-除税工程设备费 | [7 empty] | 现场安全隐患排查、人员信息动态管理、扬尘管控视频监控、高处作业防护预警、危大工程监测预警和集成平台等设备、软件和管理费用。
【新点2013清单造价江苏版 V10.3.6】
编制人（造价人员）： | [7 empty] | 复核人（造价工程师）：

## 5.3 表-12 其他项目清单与计价汇总表
其他项目清单与计价汇总表
工程名称：徐州市第三十三中学道路、消防、大门等改造-新建大门部分 |  |  |  | 标段： |  |  | 第1页 共1页
序号 | 项目名称 |  | 金额(元) |  | 结算金额(元) | 备注
1 | 暂列金额
2 | 暂估价
2.1 | 材料暂估价
2.2 | 专业工程暂估价
3 | 计日工
4 | 总承包服务费
合 计
【新点2013清单造价江苏版 V10.3.6】

## 5.4 表-13 规费、税金项目计价表
规费、税金项目计价表
工程名称：徐州市第三十三中学道路、消防、大门等改造-新建大门部分 |  |  |  | 标段： |  |  |  | 第1页 共1页
序号 | 项目名称 |  | 计算基础 |  | 计算基数(元) |  | 计算费率(％) |  | 金额(元)
1 | 规费 |  | 环境保护税+社会保险费+住房公积金 |  |  |  | 100
1.1 | 社会保险费 |  | 分部分项工程费+措施项目费+其他项目费-除税工程设备费 |  |  |  | 3.2
1.2 | 住房公积金 |  | 分部分项工程费+措施项目费+其他项目费-除税工程设备费 |  |  |  | 0.53
1.3 | 环境保护税 |  | 分部分项工程费+措施项目费+其他项目费-除税工程设备费
2 | 税金 |  | 分部分项工程费+措施项目费+其他项目费+规费-除税甲供材料和甲供设备费/1.01 |  |  |  | 9
合 计
【新点2013清单造价江苏版 V10.3.6】
编制人（造价人员）： | [5 empty] | 复核人（造价工程师）：

## 5.5 表-21 承包人材料设备（适用于造价信息差额调整法）
承包人提供主要材料和工程设备一览表 （适用造价信息差额调整法）
工程名称：徐州市第三十三中学道路、消防、大门等改造-新建大门部分 | [5 empty] | 标段： |  |  |  | 第1页 共1页
序号 | 材料编码 | 名称、规格、型号 |  | 单位 | 数量 |  | 风险系数 (%) | 基准单价 (元) | 投标单价 (元) |  | 发承包人 确认单价 (元) | 备注
【新点2013清单造价江苏版 V10.3.6】

## 6.1 表-08 分部分项工程和单价措施项目清单与计价表
分部分项工程和单价措施项目清单与计价表
工程名称：徐州市第三十三中学道路、消防、大门等改造-消防部分 |  |  |  |  | 标段： |  |  |  |  | 第1页 共2页
序号 | 项目编码 | 项目名称 |  | 项目特征描述 |  | 计量 单位 | 工程量 | 金额（元）
[8 empty] | 综合单价 | 合价 |  | 其中
暂估价
1 | 031001006001 | 塑料管 |  | 1、安装部位：室外 2、介质：冷水 3、材质、规格：PE给水管 DN100 4、连接形式：热熔连接 5、压力试验及吹、洗设计要求：按设计规定对管道进行强度试验、冲洗、消毒、严密性试验 6、含连接管件、管帽、堵头及其他所有相关管件、配件，含相关支吊架，含与之相关的孔洞预留及封堵 |  | m | 115
2 | 031001006002 | 塑料管 |  | 1、安装部位：室外 2、介质：冷水 3、材质、规格：PPR给水管 DN50 4、连接形式：热熔连接 5、压力试验及吹、洗设计要求：按设计规定对管道进行强度试验、冲洗、消毒、严密性试验 6、含连接管件、管帽、堵头及其他所有相关管件、配件，含相关支吊架，含与之相关的孔洞预留及封堵 |  | m | 190
3 | 031001006003 | 塑料管 |  | 1、安装部位：室外 2、介质：冷水 3、材质、规格：PPR给水管 DN25 4、连接形式：热熔连接 5、压力试验及吹、洗设计要求：按设计规定对管道进行强度试验、冲洗、消毒、严密性试验 6、含连接管件、管帽、堵头及其他所有相关管件、配件，含相关支吊架，含与之相关的孔洞预留及封堵 |  | m | 30
本页小计
【新点2013清单造价江苏版 V10.3.6】
分部分项工程和单价措施项目清单与计价表
工程名称：徐州市第三十三中学道路、消防、大门等改造-消防部分 |  |  |  |  | 标段： |  |  |  |  | 第2页 共2页
序号 | 项目编码 | 项目名称 |  | 项目特征描述 |  | 计量 单位 | 工程量 | 金额（元）
[8 empty] | 综合单价 | 合价 |  | 其中
暂估价
4 | 030901011001 | 室外消火栓 |  | 1、名称：室外消火栓 2、型号、规格：DN100 3、附件材质、规格：含配套阀门、阀门井 4、详见图集13S201 |  | 套 | 2
5 | 031004003001 | 洗脸盆 |  | 1、名称：成品不锈钢室外水池 2、规格：3.8m长含6个龙头 |  | 组 | 2
6 | 031004003002 | 洗脸盆 |  | 1、名称：成品不锈钢室外水池 2、规格：2.5m长含4个龙头 |  | 组 | 2
分部分项合计
本页小计
合 计
【新点2013清单造价江苏版 V10.3.6】

## 6.2 表-11 总价措施项目清单与计价表
总价措施项目清单与计价表
工程名称：徐州市第三十三中学道路、消防、大门等改造-消防部分 | [5 empty] | 标段： |  |  |  |  | 第1页 共2页
序号 | 项目编码 | 项目名称 |  | 计算基础 | 费率（%） |  | 金额（元） |  | 调整 费率（%） | 调整后 金额（元） |  | 备注
1 | 031302001001 | 安全文明施工费
1.1 |  | 基本费 |  | 分部分项合计+单价措施项目合计-除税工程设备费 | 1.5
1.2 |  | 增加费 |  | 分部分项合计+单价措施项目合计-除税工程设备费
1.3 |  | 扬尘污染防治增加费 |  | 分部分项合计+单价措施项目合计-除税工程设备费 | 0.21
2 | 031302002001 | 夜间施工增加 |  | 分部分项合计+单价措施项目合计-除税工程设备费
3 | 031302003001 | 非夜间施工增加 |  | 分部分项合计+单价措施项目合计-除税工程设备费
4 | 031302004001 | 二次搬运 |  | 分部分项合计+单价措施项目合计-除税工程设备费
5 | 031302005001 | 冬雨季施工增加 |  | 分部分项合计+单价措施项目合计-除税工程设备费
6 | 031302006001 | 已完工程及设备保护 |  | 分部分项合计+单价措施项目合计-除税工程设备费
7 | 031302008001 | 临时设施 |  | 分部分项合计+单价措施项目合计-除税工程设备费
8 | 031302009001 | 赶工措施 |  | 分部分项合计+单价措施项目合计-除税工程设备费
【新点2013清单造价江苏版 V10.3.6】
编制人（造价人员）： | [7 empty] | 复核人（造价工程师）：
总价措施项目清单与计价表
工程名称：徐州市第三十三中学道路、消防、大门等改造-消防部分 | [5 empty] | 标段： |  |  |  |  | 第2页 共2页
序号 | 项目编码 | 项目名称 |  | 计算基础 | 费率（%） |  | 金额（元） |  | 调整 费率（%） | 调整后 金额（元） |  | 备注
9 | 031302010001 | 工程按质论价 |  | 分部分项合计+单价措施项目合计-除税工程设备费
10 | 031302011001 | 住宅分户验收 |  | 分部分项合计+单价措施项目合计-除税工程设备费 | [7 empty] | 在计取住宅分户验收时，大型土石方工程、桩基工程和地下室部分不计入计费基础
11 | 031302012001 | 建筑工人实名制费用 |  | 分部分项合计+单价措施项目合计-除税工程设备费 | [7 empty] | 建筑工人实名制设备由建筑工人工资专用账户开户银行提供的，建筑工人实名制费用按表中费率乘以0.5系数计取
12 | 031302090001 | 地上、地下设施、建筑物的临时保护设施 |  | 分部分项合计+单价措施项目合计-除税工程设备费
13 | 031302091001 | 特殊条件下施工增加费 |  | 分部分项合计+单价措施项目合计-除税工程设备费
14 | 031302015001 | 智慧工地费用 |  | 分部分项合计+单价措施项目合计-除税工程设备费 | [7 empty] | 现场安全隐患排查、人员信息动态管理、扬尘管控视频监控、高处作业防护预警、危大工程监测预警和集成平台等设备、软件和管理费用。
【新点2013清单造价江苏版 V10.3.6】
编制人（造价人员）： | [7 empty] | 复核人（造价工程师）：

## 6.3 表-12 其他项目清单与计价汇总表
其他项目清单与计价汇总表
工程名称：徐州市第三十三中学道路、消防、大门等改造-消防部分 |  |  |  | 标段： |  |  | 第1页 共1页
序号 | 项目名称 |  | 金额(元) |  | 结算金额(元) | 备注
1 | 暂列金额
2 | 暂估价
2.1 | 材料暂估价
2.2 | 专业工程暂估价
3 | 计日工
4 | 总承包服务费
合 计
【新点2013清单造价江苏版 V10.3.6】

## 6.4 表-13 规费、税金项目计价表
规费、税金项目计价表
工程名称：徐州市第三十三中学道路、消防、大门等改造-消防部分 |  |  |  | 标段： |  |  |  | 第1页 共1页
序号 | 项目名称 |  | 计算基础 |  | 计算基数(元) |  | 计算费率(％) |  | 金额(元)
1 | 规费 |  | 环境保护税+社会保险费+住房公积金 |  |  |  | 100
1.1 | 社会保险费 |  | 分部分项工程费+措施项目费+其他项目费-除税工程设备费 |  |  |  | 2.4
1.2 | 住房公积金 |  | 分部分项工程费+措施项目费+其他项目费-除税工程设备费 |  |  |  | 0.42
1.3 | 环境保护税 |  | 分部分项工程费+措施项目费+其他项目费-除税工程设备费
2 | 税金 |  | 分部分项工程费+措施项目费+其他项目费+规费-除税甲供材料和甲供设备费/1.01 |  |  |  | 9
合 计
【新点2013清单造价江苏版 V10.3.6】
编制人（造价人员）： | [5 empty] | 复核人（造价工程师）：

## 6.5 表-21 承包人材料设备（适用于造价信息差额调整法）
承包人提供主要材料和工程设备一览表 （适用造价信息差额调整法）
工程名称：徐州市第三十三中学道路、消防、大门等改造-消防部分 | [5 empty] | 标段： |  |  |  | 第1页 共1页
序号 | 材料编码 | 名称、规格、型号 |  | 单位 | 数量 |  | 风险系数 (%) | 基准单价 (元) | 投标单价 (元) |  | 发承包人 确认单价 (元) | 备注
【新点2013清单造价江苏版 V10.3.6】