## 表－04 单位工程招标控制价汇总表
单位工程招标控制价汇总表
工程名称：道路工程 |  | 标段：振中路-腾辉路交叉口路面修复工程 | 第 页共 页
序号 | 项目内容 | 金额 | 其中：暂估价
1 | 分部分项工程量清单 | 681547.53
1.1 | 人工费 | 23765.92
1.2 | 材料费 | 632868.82
1.3 | 施工机具使用费 | 6504.81
1.4 | 未计价材料费 | 9325.4
1.5 | 企业管理费 | 6052.66
1.6 | 利润 | 3029.97
2 | 措施项目 | 76205.15
2.1 | 单价措施项目费 | 45592.56
2.2 | 总价措施项目费 | 30612.59
2.2.1 | 安全文明施工费 | 13161.23
3 | 其他项目 | 5000
3.1 | 其中：暂列金额 | 5000
3.2 | 其中：专业工程暂估价
3.3 | 其中：计日工
3.4 | 其中：总承包服务费
4 | 规费 | 17848.41
5 | 税金 | 70254.1
6 | 工程总价＝1+2+3+4-(甲供材料费+甲供设备费)/1.01+5 | 850855.19

## 表－08 分部分项工程和单价措施项目清单与计价表
分部分项工程和单价措施项目清单与计价表
工程名称：道路工程 |  |  | 标段：振中路-腾辉路交叉口路面修复工程 |  |  | 第 页共 页
序号 | 项目编码 | 项目名称 | 项目特征 | 计量单位 | 工程数量 | 金额
[6 empty] | 综合单价 | 合价 | 其中:暂估价
| 1 | 道路 |  |  |  |  | 625990.83
1 | 040201019001 | 注浆地基 | 地聚合物注浆，注浆孔间距1.5m，梅花形布置，孔径5cm，注浆深度2-8m（部分地面下9.5m有脱空区域，考虑此因素）; 含注浆完成后注浆孔采用C25水泥砼填补; 满足图纸要求; （注浆须通过检测。多次补孔注浆的费用、宽出图示区域的注浆费用在价格中考虑。）; 按项包干; | 项 | 1 | 509600 | 509600
2 | 040202001001 | 路床（槽）整形 | 土基压实处理; 满足图纸要求; | m2 | 207.6 | 1.99 | 413.12
3 | 040203007001 | 水泥混凝土 | 18cmC25水泥砼基层，含养生、施工缝; 满足图纸要求; （立模施工时，模板费用综合在内，不另计。）; | m2 | 207.6 | 101.32 | 21034.03
4 | 040203007002 | 水泥混凝土 | 18cm水泥砼基层（抗折不低于4.5MPa），含养生、施工缝; 满足图纸要求; （立模施工时，模板费用综合在内，不另计。）; “钢筋网片”另计; | m2 | 207.6 | 103.13 | 21409.79
5 | 040901003001 | 钢筋网片 | 钢筋网片; 型号规格综合考虑; 满足图纸要求; | t | 2.519 | 5468.33 | 13774.72
6 | 040203003001 | 透层、粘层 | 粘层油，AL（M)-3型，沥青砼面层之间用量0.3-0.5L/m2; 满足图纸要求; | m2 | 330.6 | 2.38 | 786.83
7 | 040203003002 | 透层、粘层 | 粘层油，AL（M)-3型，砼上用量0.2-0.4L/m2; 满足图纸要求; （侧平石等局部人工涂刷综合在内，清单不计量）; | m2 | 207.6 | 1.9 | 394.44
8 | 040203006001 | 沥青混凝土 | AH-70石油沥青，AC-25C粗粒式沥青砼（SBS改性），厚8cm; 满足图纸要求; | m2 | 207.6 | 128.95 | 26770.02
9 | 040203006002 | 沥青混凝土 | AH-70石油沥青，AC-13C细粒式沥青砼（SBS改性、玄武岩骨料)，厚4cm; 满足图纸要求; | m2 | 330.6 | 85.55 | 28282.83
10 | 040201021001 | 土工合成材料 | 铺设玻纤格栅，幅宽综合考虑，GA1*1型，网格为19*19mm; 满足图纸要求; 按实铺面积计量,搭接面积不计量（在综合单价中考虑）; | m2 | 207.6 | 16.98 | 3525.05
| 2 | 人行道 |  |  |  |  | 24458.01
11 | 040204001001 | 人行道整形碾压 | 人行道：土基压实处理; 满足图纸要求; | m2 | 137.5 | 2.1 | 288.75
12 | 040202011001 | 碎石 | 人行道：5cm级配碎石; 满足图纸要求; | m2 | 137.5 | 11.8 | 1622.5
13 | 040204002001 | 人行道块料铺设 | 人行道：15cmC20砼垫层，含养生、施工缝; 满足图纸要求; （立模施工时，模板费用综合在内，不另计。）; | m2 | 115.5 | 80.76 | 9327.78
14 | 040204002002 | 人行道块料铺设 | 人行道：6cm舒布洛克砖（盲道综合在内），规格详见图纸，3cmM10水泥砂浆; 满足图纸要求; | m2 | 115.5 | 114.45 | 13218.98
| 3 | 侧（平）石 |  |  |  |  | 14663.4
15 | 040204004001 | 安砌侧（平、缘） 石 | 平石：花岗岩平石铺设(含圆弧段)，花岗岩品种与周边一致，图示尺寸，图示形状; C20砼基础，见节点大样; 满足图纸要求; | m | 10 | 112.63 | 1126.3
16 | 040204004002 | 安砌侧（平、缘） 石 | 侧石甲：花岗岩侧石铺设(含圆弧段)，花岗岩品种与周边一致，图示尺寸，图示形状; C20砼基础，见节点大样; 立模施工; 满足图纸要求; | m | 20 | 199.29 | 3985.8
17 | 040204004003 | 安砌侧（平、缘） 石 | 侧石乙：花岗岩侧石铺设(含圆弧段)，花岗岩品种与周边一致，图示尺寸，图示形状; C20砼基础，见节点大样; 立模施工; 满足图纸要求; | m | 110 | 86.83 | 9551.3
| 4 | 拆除工程 |  |  |  |  | 16435.29
18 | 041001001001 | 拆除路面 | 铣刨沥青路面，厚1-5cm; （此清单仅铣刨上面层时计取; 若上、下层沥青都拆除，则按拆除清单）; 含废料外运; | m2 | 123 | 4 | 492
19 | 041001007001 | 拆除砼等 | 包括沥青砼路面、砼路面、砼垫层（基层）、碎石垫层（或基层）、砖砌体、水泥稳定碎石、侧平石及基础、人行道板及粘结层、素砼障碍物; 人机综合考虑; 锯缝的价格综合在内; 含废料外运; | m3 | 141 | 100.29 | 14140.89
20 | 041001008001 | 拆除混凝土结构 | 有筋砼障碍物; 人机综合考虑; 锯缝及钢筋切割(或钢筋保留)的价格综合在内; 含废料外运; | m3 | 10 | 180.24 | 1802.4
|  | 合 计 |  |  |  |  | 681547.53
1 | 041106001001 | 大型机械设备进出场及安拆 |  | 项 | 1 | 11092.56 | 11092.56
2 | 041104003001 | 施工护栏 | 新建彩钢板围挡（镂空围挡部位综合考虑），高度满足规范要求，满足施工要求; 设置夜间警示灯、贴反光膜、满挂人造绿植等，满足相应规范、文件要求及建设单位长效管理要求; 含搭设、拆除、后期处置等; | m | 300 | 70 | 21000
3 | 041104003002 | 施工护栏 | 移建彩钢板围挡（镂空围挡部位综合考虑），高度满足规范要求，满足施工要求; 设置夜间警示灯、贴反光膜、满挂人造绿植等，满足相应规范、文件要求及建设单位长效管理要求; 含搭设、拆除、后期处置等; | m | 100 | 35 | 3500
4 | 041109013001 | 交通组织维护 | 本工程的人员交通组织（含检测时的人员交通组织），按项包干; | 项 | 1 | 10000 | 10000
|  | 合 计 |  |  |  |  | 45592.56

## 表－11 总价措施项目清单与计价表
总价措施项目清单与计价表
工程名称：道路工程 |  |  |  | 标段：振中路-腾辉路交叉口路面修复工程 |  |  | 第 页共 页
序号 | 项目编码 | 项目名称 | 计算基础 | 费率 (%) | 金额 (元) | 调整费率 (%) | 调整后金额 (元) | 备注
1 | 041109001001 | 安全文明施工 |  | 100% | 13161.23
| 1 | 基本费 | 分部分项工程费+单价措施项目费-工程设备费 | 1.5% | 10907.1
| 2 | 扬尘污染防治增加费 | 分部分项工程费+单价措施项目费-工程设备费 | 0.31% | 2254.13
2 | 041109002001 | 夜间施工 | 分部分项工程费+单价措施项目费-工程设备费 | 0.1% | 727.14
3 | 041109004001 | 冬雨季施工 | 分部分项工程费+单价措施项目费-工程设备费 | 0.25% | 1817.85
4 | 041109005001 | 行车行人干扰 | 分部分项工程费+单价措施项目费-工程设备费 | 0%
5 | 041109006001 | 地上、地下设施、建筑物的临时保护设施 | 分部分项工程费+单价措施项目费-工程设备费 | 0%
6 | 041109007001 | 已完工程及设备保护 | 分部分项工程费+单价措施项目费-工程设备费 | 0.02% | 145.43
7 | 041109008001 | 临时设施 | 分部分项工程费+单价措施项目费-工程设备费 | 2.00% | 14542.8
8 | 041109009001 | 赶工措施 | 分部分项工程费+单价措施项目费-工程设备费 | 0%
9 | 041109010001 | 工程按质论价 | 分部分项工程费+单价措施项目费-工程设备费 | 0%
10 | 041109011001 | 建筑工人实名制费用 | 分部分项工程费+单价措施项目费-工程设备费 | 0.03% | 218.14
11 | 041109015001 | 智慧工地费用 | 分部分项工程费+单价措施项目费-工程设备费 | 0%
12 | 041109016001 | 新冠疫情常态化防控 | 分部分项工程费+单价措施项目费-工程设备费 | 0%
|  | 合 计 |  |  | 30612.59

## 表－12 其他项目清单与计价汇总表
其他项目清单与计价汇总表
工程名称：道路工程 |  | 标段：振中路-腾辉路交叉口路面修复工程 |  | 第 页共 页
序号 | 项目名称 | 金额 (元) | 结算金额 (元) | 备注
1 | 暂列金额 | 5000
2 | 暂估价
2.1 | 材料暂估价
2.2 | 专业工程暂估价
3 | 计日工
4 | 总承包服务费
| 合 计 | 5000

## 表－12－1 暂列金额明细表
暂列金额明细表
工程名称：道路工程 |  | 标段：振中路-腾辉路交叉口路面修复工程 |  | 第 页共 页
序号 | 项目名称 | 计量单位 | 暂定金额 (元) | 备注
1 | 暂列金额 | 项 | 5000
| 合 计 |  | 5000

## 表－13 规费、税金项目计价表
规费、税金项目计价表
工程名称：道路工程 |  |  | 标段：振中路-腾辉路交叉口路面修复工程 |  | 第 页共 页
序号 | 项目名称 | 计算基础 | 计算基数 | 计算费率 (%) | 金额(元)
1 | 规费 | [1.1]+[1.2]+[1.3] | 17848.41 | 100% | 17848.41
1.1 | 社会保险费 | 分部分项工程费+措施项目费+其他项目费-工程设备费 | 762752.68 | 2.0% | 15255.05
1.2 | 住房公积金 | 分部分项工程费+措施项目费+其他项目费-工程设备费 | 762752.68 | 0.34% | 2593.36
1.3 | 环境保护税 | 分部分项工程费+措施项目费+其他项目费-工程设备费 | 762752.68 | 0%
2 | 税金 | 分部分项工程费+措施项目费+其他项目费+规费-(甲供材料费+甲供设备费)/1.01 | 780601.09 | 9% | 70254.1
| 合 计 |  |  |  | 88102.51

## 分部分项工程量清单明细分析表【计算工程量】
分部分项工程量清单明细分析表
工程名称：道路工程 |  |  | 标段：振中路-腾辉路交叉口路面修复工程 |  |  | 第 页共 页
序号 | 项目编码 | 项目名称 | 计量 单位 | 工程数量 | 金额
[5 empty] | 综合单价 | 合价 | 其中：暂估价
1 | 1 | 道路 |  |  |  | 625990.83
2 | 040201019001 | 注浆地基【地聚合物注浆，注浆孔间距1.5m，梅花形布置，孔径5cm，注浆深度2-8m（部分地面下9.5m有脱空区域，考虑此因素）;含注浆完成后注浆孔采用C25水泥砼填补;满足图纸要求;（注浆须通过检测。多次补孔注浆的费用、宽出图示区域的注浆费用在价格中考虑。）;按项包干;】 | 项 | 1 | 509600 | 509600
3 | .独立费 | 地聚合物注浆(含注浆孔填补) | m3 | 1960 | 260 | 509600
4 | 040202001001 | 路床（槽）整形【土基压实处理;满足图纸要求;】 | m2 | 207.6 | 1.99 | 413.12
5 | D2-1 | 路床碾压检验 | 100m2 | 2.076 | 198.81 | 412.73
6 | 040203007001 | 水泥混凝土【18cmC25水泥砼基层，含养生、施工缝;满足图纸要求;（立模施工时，模板费用综合在内，不另计。）;】 | m2 | 207.6 | 101.32 | 21034.03
7 | D6-820换 | C10砼非定型渠（管）道垫层 混凝土(C25) | 10m3 | 3.737 | 5027.17 | 18786.53
8 | D2-348 | 塑料膜养生 | 100m2 | 2.076 | 138.67 | 287.88
9 | D2-341 | 锯缝机锯缝 | 10延长米 | 2.25 | 139.61 | 314.12
10 | D2-340 | 缩缝 沥青玛蹄脂10m2 | 10m2 | 0.081 | 948.48 | 76.83
11 | D2-332 | 伸缝 沥青木板 | 10m2 | 1.152 | 1360.97 | 1567.84
12 | 040203007002 | 水泥混凝土【18cm水泥砼基层（抗折不低于4.5MPa），含养生、施工缝;满足图纸要求;（立模施工时，模板费用综合在内，不另计。）;“钢筋网片”另计;】 | m2 | 207.6 | 103.13 | 21409.79
13 | D6-820换 | C10砼非定型渠（管）道垫层 混凝土(C30) | 10m3 | 3.737 | 5128.19 | 19164.05
14 | D2-348 | 塑料膜养生 | 100m2 | 2.076 | 138.67 | 287.88
15 | D2-341 | 锯缝机锯缝 | 10延长米 | 2.25 | 139.61 | 314.12
16 | D2-340 | 缩缝 沥青玛蹄脂10m2 | 10m2 | 0.081 | 948.48 | 76.83
17 | D2-332 | 伸缝 沥青木板 | 10m2 | 1.152 | 1360.97 | 1567.84
18 | 040901003001 | 钢筋网片【钢筋网片;型号规格综合考虑;满足图纸要求;】 | t | 2.519 | 5468.33 | 13774.72
19 | D2-353 | 水泥混凝土路面钢筋网 | t | 2.519 | 5468.33 | 13774.72
20 | 040203003001 | 透层、粘层【粘层油，AL（M)-3型，沥青砼面层之间用量0.3-0.5L/m2;满足图纸要求;】 | m2 | 330.6 | 2.38 | 786.83
21 | D2-271换 | 汽车喷洒结合油 喷油量0.3-0.5L/m2 | 100m2 | 3.306 | 238.24 | 787.62
22 | 040203003002 | 透层、粘层【粘层油，AL（M)-3型，砼上用量0.2-0.4L/m2;满足图纸要求;（侧平石等局部人工涂刷综合在内，清单不计量）;】 | m2 | 207.6 | 1.9 | 394.44
23 | D2-271换 | 汽车喷洒结合油 喷油量0.2-0.4L/m2 | 100m2 | 2.076 | 187.4 | 389.04
24 | D2-270换 | 手泵喷洒结合油 喷油量0.2-0.4L/m2 | 100m2 | 0.015 | 273.27 | 4.1
25 | 040203006001 | 沥青混凝土【AH-70石油沥青，AC-25C粗粒式沥青砼（SBS改性），厚8cm;满足图纸要求;】 | m2 | 207.6 | 128.95 | 26770.02
26 | D2-293换 | 机械摊铺粗粒式沥青混凝土路面 厚度6cm | 100m2 | 2.076 | 9715.04 | 20168.42
27 | D2-294*2换 | 机械摊铺粗粒式沥青混凝土路面 每增减1cm | 100m2 | 2.076 | 3178.84 | 6599.27
28 | 040203006002 | 沥青混凝土【AH-70石油沥青，AC-13C细粒式沥青砼（SBS改性、玄武岩骨料)，厚4cm;满足图纸要求;】 | m2 | 330.6 | 85.55 | 28282.83
29 | D2-315换 | 机械摊铺沥青玛蹄脂碎石混合料路面 厚度3cm | 100m2 | 3.306 | 6373.3 | 21070.13
30 | D2-316*2换 | 机械摊铺沥青玛蹄脂碎石混合料路面 每增减0.5cm | 100m2 | 3.306 | 2182.13 | 7214.12
31 | 040201021001 | 土工合成材料【铺设玻纤格栅，幅宽综合考虑，GA1*1型，网格为19*19mm;满足图纸要求;按实铺面积计量,搭接面积不计量（在综合单价中考虑）;】 | m2 | 207.6 | 16.98 | 3525.05
32 | D2-248换 | 铺玻璃纤维格栅 | 100m2 | 2.076 | 1698.27 | 3525.61
33 | 2 | 人行道 |  |  |  | 24458.01
34 | 040204001001 | 人行道整形碾压【人行道：土基压实处理;满足图纸要求;】 | m2 | 137.5 | 2.1 | 288.75
35 | D2-2 | 人行道整形碾压 | 100m2 | 1.375 | 210.94 | 290.04
36 | 040202011001 | 碎石【人行道：5cm级配碎石;满足图纸要求;】 | m2 | 137.5 | 11.8 | 1622.5
37 | D2-202 | 人机配合铺装碎石底层 厚度5cm | 100m2 | 1.375 | 1179.91 | 1622.38
38 | 040204002001 | 人行道块料铺设【人行道：15cmC20砼垫层，含养生、施工缝;满足图纸要求;（立模施工时，模板费用综合在内，不另计。）;】 | m2 | 115.5 | 80.76 | 9327.78
39 | D2-401*3换 | C15砼人行道细石混凝土垫层50mm(C20) | 100m2 | 1.155 | 7572.12 | 8745.8
40 | D2-348 | 塑料膜养生 | 100m2 | 1.155 | 138.67 | 160.16
41 | D2-341 | 锯缝机锯缝 | 10延长米 | 1.485 | 139.61 | 207.32
42 | D2-340 | 缩缝 沥青玛蹄脂10m2 | 10m2 | 0.045 | 948.48 | 42.68
43 | D2-332 | 伸缝 沥青木板 | 10m2 | 0.126 | 1360.97 | 171.48
44 | 040204002002 | 人行道块料铺设【人行道：6cm舒布洛克砖（盲道综合在内），规格详见图纸，3cmM10水泥砂浆;满足图纸要求;】 | m2 | 115.5 | 114.45 | 13218.98
45 | D2-367换 | 铺苏普洛克道板(M10) | 100m2 | 1.155 | 11444.11 | 13217.95
46 | 3 | 侧（平）石 |  |  |  | 14663.4
47 | 040204004001 | 安砌侧（平、缘） 石【平石：花岗岩平石铺设(含圆弧段)，花岗岩品种与周边一致，图示尺寸，图示形状;C20砼基础，见节点大样;满足图纸要求;】 | m | 10 | 112.63 | 1126.3
48 | D2-393换 | 1:3水泥砂浆石质缘石长度50cm | 100m | 0.1 | 9404.86 | 940.49
49 | D2-384换 | C15砼人工铺装侧缘石混凝土垫层 (C20) | m3 | 0.36 | 516.62 | 185.98
50 | 040204004002 | 安砌侧（平、缘） 石【侧石甲：花岗岩侧石铺设(含圆弧段)，花岗岩品种与周边一致，图示尺寸，图示形状;C20砼基础，见节点大样;立模施工;满足图纸要求;】 | m | 20 | 199.29 | 3985.8
51 | D2-391换 | 1:3水泥砂浆石质侧石(立缘石)长度50cm | 100m | 0.2 | 17637.6 | 3527.52
52 | D2-384换 | C15砼人工铺装侧缘石混凝土垫层 (C20) | m3 | 0.55 | 516.62 | 284.14
53 | D6-1574 | 现浇混凝土模板管、渠道平基复合木模 | 100m2 | 0.04 | 4368.31 | 174.73
54 | 040204004003 | 安砌侧（平、缘） 石【侧石乙：花岗岩侧石铺设(含圆弧段)，花岗岩品种与周边一致，图示尺寸，图示形状;C20砼基础，见节点大样;立模施工;满足图纸要求;】 | m | 110 | 86.83 | 9551.3
55 | D2-391换 | 1:3水泥砂浆石质侧石(立缘石)长度50cm | 100m | 1.1 | 6447.23 | 7091.95
56 | D2-384换 | C15砼人工铺装侧缘石混凝土垫层 (C20) | m3 | 2.805 | 516.62 | 1449.12
57 | D6-1574 | 现浇混凝土模板管、渠道平基复合木模 | 100m2 | 0.231 | 4368.31 | 1009.08
58 | 4 | 拆除工程 |  |  |  | 16435.29
59 | 041001001001 | 拆除路面【铣刨沥青路面，厚1-5cm;（此清单仅铣刨上面层时计取;若上、下层沥青都拆除，则按拆除清单）;含废料外运;】 | m2 | 123 | 4 | 492
60 | D1-648 | 进口路面铣刨机铣刨沥青路面厚度(1～5cm) | 1000m2 | 0.123 | 2756.97 | 339.11
61 | D1-224 | 反铲挖掘机(斗容量1.0m3)装车一、二类土 | 1000m3 | 0.005 | 7500.96 | 37.5
62 | D1-291 | 自卸汽车(10t)运距7km以内 | 1000m3 | 0.005 | 22793.71 | 113.97
63 | 041001007001 | 拆除砼等【包括沥青砼路面、砼路面、砼垫层（基层）、碎石垫层（或基层）、砖砌体、水泥稳定碎石、侧平石及基础、人行道板及粘结层、素砼障碍物;人机综合考虑;锯缝的价格综合在内;含废料外运;】 | m3 | 141 | 100.29 | 14140.89
64 | .独立费 | 拆除无筋砼等 | m3 | 141 | 70 | 9870
65 | D1-224 | 反铲挖掘机(斗容量1.0m3)装车一、二类土 | 1000m3 | 0.141 | 7500.96 | 1057.64
66 | D1-291 | 自卸汽车(10t)运距7km以内 | 1000m3 | 0.141 | 22793.71 | 3213.91
67 | 041001008001 | 拆除混凝土结构【有筋砼障碍物;人机综合考虑;锯缝及钢筋切割(或钢筋保留)的价格综合在内;含废料外运;】 | m3 | 10 | 180.24 | 1802.4
68 | D1-634*0.3 | 机械拆除有筋混凝土障碍物 | 10m3 | 1 | 1263.67 | 1263.67
69 | D1-419*0.7 | HB40G液压岩石破碎机破碎钢筋混凝土构筑物 | 1000m3 | 0.01 | 23579.14 | 235.79
70 | D1-224 | 反铲挖掘机(斗容量1.0m3)装车一、二类土 | 1000m3 | 0.01 | 7500.96 | 75.01
71 | D1-291 | 自卸汽车(10t)运距7km以内 | 1000m3 | 0.01 | 22793.71 | 227.94
|  | 合 计 |  |  |  | 681547.53

## 单价措施项目清单综合单价分析表【清单+定额】
单价措施项目清单综合单价分析表
工程名称：道路工程 |  |  |  | 标段：振中路-腾辉路交叉口路面修复工程 | [5 empty] | 第 页共 页
序号 | 项目编码 | 项目名称 | 计量 单位 | 工程数量 | 综合单价 | [6 empty] | 项目合价
[5 empty] | 人工费 | 材料费 | 机械费 | 主材费 | 管理费 | 利润 | 小计
1 | 041106001001 | 大型机械设备进出场及安拆 | 项 | 1 |  |  | 8532.73 |  | 1706.55 | 853.28 | 11092.56 | 11092.56
2 | 14065 | 场外运输费用(沥青摊铺机12T以内（或自动找平）) | 台次 | 1 |  |  | 6176.75 |  | 1235.35 | 617.68 | 8029.78 | 8029.78
3 | 14066 | 组装拆卸费(沥青摊铺机12T以内（或自动找平）) | 台次 | 1 |  |  | 2355.98 |  | 471.2 | 235.6 | 3062.78 | 3062.78
4 | 041104003001 | 施工护栏【新建彩钢板围挡（镂空围挡部位综合考虑），高度满足规范要求，满足施工要求;设置夜间警示灯、贴反光膜、满挂人造绿植等，满足相应规范、文件要求及建设单位长效管理要求;含搭设、拆除、后期处置等;】 | m | 300 |  | 70 |  |  |  |  | 70 | 21000
5 | .独立费 | 新建围挡 | m | 1 |  | 70 |  |  |  |  | 70 | 70
6 | 041104003002 | 施工护栏【移建彩钢板围挡（镂空围挡部位综合考虑），高度满足规范要求，满足施工要求;设置夜间警示灯、贴反光膜、满挂人造绿植等，满足相应规范、文件要求及建设单位长效管理要求;含搭设、拆除、后期处置等;】 | m | 100 |  | 35 |  |  |  |  | 35 | 3500
7 | .独立费 | 移建围挡 | m | 1 |  | 35 |  |  |  |  | 35 | 35
8 | 041109013001 | 交通组织维护【本工程的人员交通组织（含检测时的人员交通组织），按项包干;】 | 项 | 1 |  | 10000 |  |  |  |  | 10000 | 10000
9 | .独立费 | 交通组织维护 | 项 | 1 |  | 10000 |  |  |  |  | 10000 | 10000
|  | 合 计 | [9 empty] | 45592.56

## 单位工程主要材料一览表
单位工程主要材料一览表
工程名称：道路工程 |  |  |  | 标段：振中路-腾辉路交叉口路面修复工程 |  |  | 第 页共 页
序号 | 材料编码 | 材料名称 | 规格型号等特殊要求 | 单位 | 单价(元) | 数量 | 合价(元) | 备注
1 | .独立费 | 交通组织维护 |  | 项 | 10000 | 1 | 10000
2 | .独立费 | 围挡 |  | m | 70 | 300 | 21000
3 | .独立费 | 围挡 |  | m | 35 | 100 | 3500
4 | .独立费 | 拆除无筋砼等 |  | m3 | 70 | 141 | 9870
5 | .独立费 | 地聚合物注浆(含注浆孔填补) |  | m3 | 260 | 1960 | 509600
6 | *31130104 | 其他材料费=[材料费*0.28%] |  | 元 | 1 | 0.0096 | 0.01
7 | *31130104 | 其他材料费=[材料费*2%] |  | 元 | 1 | 567.3977 | 567.4
8 | *31130104 | 其他材料费=[材料费*0.5%] |  | 元 | 1 | 400.4587 | 400.46
9 | *31130104 | 其他材料费=[材料费*0.32%] |  | 元 | 1 | 3.1548 | 3.15
10 | 01010111 | 钢筋 φ10以外 |  | t | 3342.72 | 1.2922 | 4319.46
11 | 01090158 | 钢筋 φ10以内 |  | t | 3342.72 | 1.2922 | 4319.46
12 | 01150211 | 六角空心钢 |  | kg | 4.72 | 0.1128 | 0.53
13 | 02090101 | 塑料薄膜 |  | m2 | 0.69 | 58.377 | 40.28
14 | 03410205 | 电焊条 |  | kg | 7.9 | 0.4282 | 3.38
15 | 03515100 | 圆钉 |  | kg | 8.63 | 5.675 | 48.98
16 | 03570231 | 镀锌铁丝 18～22# |  | kg | 13.23 | 10.1234 | 133.93
17 | 03631907 | 合金钎头 φ160 |  | 个 | 4116.24 | 0.0058 | 23.87
18 | 03633315 | 合金钢钻头 一字型 |  | 根 | 6.86 | 0.072 | 0.49
19 | 03652307 | 进口铣刨鼓边刀 |  | 把 | 48.88 | 2.0664 | 101.01
20 | 03652401 | 钢锯片 |  | 片 | 360.17 | 0.3891 | 140.14
21 | 04050219 | 碎石 60 |  | t | 84.22 | 13.6813 | 1152.24
22 | 04090600 | 石粉 |  | kg | 0.04 | 13.1859 | 0.53
23 | 05030600 | 普通成材 |  | m3 | 2081.63 | 0.537 | 1117.84
24 | 05250501 | 木柴 |  | kg | 0.94 | 19.0222 | 17.88
25 | 11550107 | 石油沥青 60～100# |  | t | 5068.32 | 0.2885 | 1462.21
26 | 12010301 | 柴油 |  | t | 7060 | 0.0332 | 234.39
27 | 12333513 | 脱模剂 |  | kg | 17.15 | 2.71 | 46.48
28 | 13010101 | 石棉 |  | kg | 2.57 | 13.041 | 33.52
29 | 19450306 | 高压风管 φ25-6P-20m |  | m | 16.29 | 0.0144 | 0.23
30 | 31150101 | 水 |  | m3 | 4.57 | 109.9002 | 502.24
31 | 31150301 | 电 |  | kW·h | 0.76 | 30.494 | 23.18
32 | 31150301 | 电费 |  | 度 | 0.76 | 7.7853 | 5.92
33 | 31150702 | 煤 |  | t | 943.3 | 0.1236 | 116.59
34 | 32010501 | 复合木模板面板 |  | m2 | 38.49 | 5.691 | 219.05
35 | 32020115 | 零星卡具 |  | kg | 4.18 | 5.9734 | 24.97
36 | 32090101 | 模板木材 |  | m3 | 2081.63 | 0.0391 | 81.39
37 | 33030132 | 玻璃纤维格栅 G200-2X |  | m2 | 10 | 228.36 | 2283.6
38 | 33052137 | 苏普洛克道板 20cm×10cm×6cm |  | 块 | 1.34 | 5919.375 | 7931.96
39 | 33070301.2 | 花岗岩（与周围道路一致）平石 | 240*100 | m | 84 | 10.15 | 852.6
40 | 33070701.7 | 花岗岩（与周围道路一致）侧石乙 | 150*90 | m | 47.25 | 111.65 | 5275.46
41 | 33070701.19 | 花岗岩（与周围道路一致）侧石甲 | 300*150 | m | 157.5 | 20.3 | 3197.25
42 | 80010106 | DMM10(水泥砂浆 M10) |  | 吨 | 295.05 | 6.2153 | 1833.82
43 | 80010123 | DPM20(水泥砂浆 1:2) |  | 吨 | 317.68 | 0.0057 | 1.81
44 | 80010125 | DPM15(水泥砂浆 1:3) |  | 吨 | 308.62 | 0.1156 | 35.68
45 | 80210118 | C20粒径20 32.5级坍落度35～50(非泵送) |  | m3 | 353.6 | 21.4608 | 7588.54
46 | 80210145 | C25粒径40 32.5级坍落度35～50(非泵送) |  | m3 | 362.35 | 38.1174 | 13811.84
47 | 80210147 | C30粒径40 32.5级坍落度35～50(非泵送) |  | m3 | 372.06 | 38.1174 | 14181.96
48 | 80250711.3 | AC-25C粗粒式SBS改性沥青砼 |  | t | 625.55 | 39.5686 | 24752.14
49 | 80252541.2 | 细粒式沥青砼（AC-13C、SBS改性、玄武岩骨料） |  | t | 754.21 | 34.2634 | 25841.8
|  | 合 计 |  |  |  |  | 676699.67