## 1.1 封-1 封面
| 竹行街道瑞兴花园地下车库及人防消防维修项目 |  |  |  | 工程
招标工程量清单
招 标 人：
（单位盖章）
造价咨询人：
（单位盖章）
2024年03月01日

## 1.2 扉-1 扉页
|  | 竹行街道瑞兴花园地下车库及人防消防维修项目 |  |  |  | 工程
招标工程量清单
| 招 标 人： |  |  | 造价咨询人：
|  |  | （单位盖章） |  | （单位资质专用章）
| 法定代表人 或其授权人： |  |  | 法定代表人 或其授权人：
|  |  | （签字或盖章） |  | （签字或盖章）
| 编 制 人： |  |  | 复 核 人：
|  |  | （造价人员签字盖专用章） |  | （造价工程师签字盖专用章）
| 编 制 时 间： |  | 2024年03月01日 | 复 核 时 间： | 2024年03月01日

## 2.1 表-08 分部分项工程和单价措施项目清单与计价表
分部分项工程和单价措施项目清单与计价表
工程名称：竹行街道瑞兴花园地下车库及人防消防维修项目 |  |  |  |  | 标段：
序号 | 项目编码 | 项目名称 | 项目特征描述 | 计量 单位 | 工程量 | 金额（元）
[6 empty] | 综合单价 | 合价 | 其中
暂估价
汽车库+人防火灾自动报警系统
1 | 030904001001 | 主机备电 | 1、拆除； 2、更换； | 个 | 4
2 | 030904001002 | 主机多线盘 | 1、拆除； 2、更换； | 个 | 4
3 | 030904001003 | 主机回路板 | 1、拆除； 2、更换； | 个 | 3
4 | 030904001004 | 点型探测器 | 1、感烟探测器； 2、拆除更换 含底座，重新编码 3、根据主机内部缺少数据维修； 4、需打印测试纸记录； | 个 | 80
5 | 030904001005 | 点型探测器 | 1、感温探测器 2、拆除更换 含底座，重新编码 3、根据主机内部缺少数据维修； 4、需打印测试纸记录； | 个 | 400
6 | 030904003001 | 手报按钮 | 1、拆除更换 重新编码； 2、根据主机内部缺少数据维修； 3、需打印测试纸记录； | 个 | 30
7 | 030904003002 | 消火栓按钮 | 1、拆除更换 重新编码； 2、根据主机内部缺少数据维修； 3、需打印测试纸记录； | 个 | 50
8 | 030904005001 | 声光报警器 | 1、拆除更换 重新编码； 2、根据主机内部缺少数据维修； 3、需打印测试纸记录； | 个 | 40
9 | 030904006001 | 消防报警电话插孔（电话） | 1、拆除更换 重新编码； 2、根据主机内部缺少数据维修； 3、需打印测试纸记录； | 个 | 30
10 | 030904008001 | 模块（模块箱） | 1、输入模块拆除更换 重新编码； 2、根据主机内部缺少数据维修； 3、需打印测试纸记录； | 个 | 30
11 | 030904006002 | 消防总线电话 | 1、拆除更换 重新编码； 2、根据主机内部缺少数据维修； 3、并绘制详细所有的点位编码表； | 个 | 28
12 | 030904008002 | 模块（模块箱） | 1、输入输出模块拆除更换 重新编码； 2、根据主机内部缺少数据维修； 3、需打印测试纸记录； | 个 | 80
13 | 030904008003 | 模块（模块箱） | 1、多线模块拆除更换 重新编码； 2、根据主机内部缺少数据维修； 3、需打印测试纸记录； | 个 | 30
14 | 030904008004 | 楼层显示器 | 1、拆除更换 重新编码； 2、根据主机内部缺少数据维修； | 个 | 15
15 | 030904008005 | 模块（模块箱） | 1、短路隔离器拆除更换 重新编码； 2、根据主机内部缺少数据维修； | 个 | 4
16 | 030904001006 | 线路检查、维修 | 1、线号线路检修； 2、电压低需现场排查问题； | 项 | 1
17 | 030904001007 | 线路检查、维修 | 1、电话主机线路检修； 2、电压低需现场排查问题； | 项 | 1
18 | 030904001008 | 线路检查、维修 | 24V外控电源线路检修 | 项 | 1
19 | 030905001001 | 自动报警系统调试 | 1、所有防火分区及车库全覆盖测试消防联动； 2、需打印测试纸记录； 3、含程序修复费； 4、点数:本工程现场全部点位读取及现场联动调试（含新更换设备点位及原有点位） | 系统 | 1
分部小计
防排烟系统
20 | 030404016001 | 控制箱 | 1、名称:风机控制箱维修； 2、内容：内部锈蚀、损坏原件全部换新； 3、含双电源、含风机反馈信号、含电线损坏等； 4、门锁全部同意换新（换锁仅限地下室所有区域）； 5、投标单位踏勘现场,自主报价。 | 台 | 10
21 | 030404016002 | 控制箱 | 1、名称:风机控制箱； 2、拆除； 3、换新； | 台 | 8
22 | 030603001001 | 执行机构 | 风阀执行机构更换 含钢丝绳 | 台 | 21
23 | 030411001001 | 配管 | 1、名称:执行机构线管更换 2、材质:KBG双面镀锌电线管 3、规格:DN20*1.0 4、配置形式:明配 5、接地要求:按规范要求 | m | 200
24 | 030108003001 | 消防风机 | 1、名称：消防风机及底座保养 2、内容：里外除锈、保养、做防腐漆 3、包含损坏的底座更换，材料5*5镀锌槽钢制作安装； | 处 | 12
25 | 030108003002 | 消防风机 | 1、名称：消防风机维修 2、内容：拆卸、维修、安装 3、包含皮带、风机电源线、电源管、接线盒换新等 4、里外除锈、保养、做防腐漆； | 台 | 12
26 | 030108003003 | 消防风机 | 1、名称：消防风机更换 2、内容：拆卸、换新 3、包含所需一切材料换新等 4、投标单位踏勘现场,自主报价。 | 台 | 8
27 | 030702001001 | 碳钢通风管道 | 1、损坏处更换铁皮 2、拆除、换新安装； | 节 | 34
28 | 030703001001 | 排烟阀维修 | 1、除锈； 2、线管整体换新； 3、钢丝绳换新； 4、功能测试； | 个 | 30
29 | 030703001002 | 碳钢阀门 | 1、拆除、换新安装； 2、含所需一切材料； 3、排烟阀、正压送风阀、防火阀、送风口等； 4、投标单位踏勘现场,自主报价。 | 个 | 60
30 | 030108003004 | 风机底座 | 1、设备拆卸安装； 2、底座制作，（国标槽钢5*5）刷漆保养； 3、电机除锈做防锈漆； 4、更换损坏的其他配件如皮带、软连接等； 5、投标单位踏勘现场,自主报价。 | 处 | 10
31 | 030503004001 | 双管荧光灯（带应急功能） | 1、新装风机房内，壁装； 2、要求：控制箱内取电，配KBG线管带开关； | 处 | 40
32 | 030703001003 | 风机软链接 | 1、规格：防火布 2、拆除、换新安装； 3、含所需一切材料； 4、含风管、风机上下角铁换新； | 处 | 20
分部小计
防火分隔系统
33 | 030113009001 | 卷帘门电动机 | 1、名称:拆除、换新安装； 2、调试； | 台 | 8
34 | 030113009002 | 卷帘门控制箱 | 1、名称:拆除换新安装； 2、功能测试（包含备电降卷帘门） | 台 | 9
35 | 030113009003 | 防火卷帘门按钮 | 1、名称:卷帘门按钮更换 | 台 | 16
36 | 030113009004 | 卷帘门备电 | 1、名称:拆除换新安装； 2、功能测试（包含备电降卷帘门） | 组 | 20
37 | 030113009005 | 防火门 | 1、拆除； 2、更换钢制门； 3、灌浆； 4、规格尺寸：现场自行量取； 5、投标单位踏勘现场,自主报价。 | 樘 | 30
分部小计
疏散指示
38 | 030411001002 | 配管 | 1、名称:电气配管 2、材质:KBG双面镀锌电线管 3、规格:DN20*1.0 4、配置形式:明配 5、接地要求:按规范要求 | m | 200
39 | 030411004001 | 配线 | 1、名称:电气配线 2、配线形式:管内穿线 3、规格:NH-BV-2.5 | m | 300
40 | 030411004002 | 疏散指示灯 | 1、名称:左右向； 2、拆除、换新； 3、含更换损坏的线路； | 只 | 630
41 | 030411004003 | 安全出口灯 | 1、拆除、换新； 2、含更换损坏的线路； | 只 | 100
分部小计
喷淋系统
42 | 030901004001 | 报警装置 | 1、湿式报警阀阀组整套； 2、规格：DN150； 3、拆除、更换； 4、调试；（包含压力开关硬线启泵）；5、投标单位踏勘现场,自主报价。 | 组 | 4
43 | 030901004002 | 报警装置 | 1、阀组整套； 2、规格：DN150； 3、拆除、清洗、维修、更换配件； 4、调试； | 组 | 4
44 | 030901004003 | 压力开关启泵 | 1、所有压力开关线路检修； 2、要求：能启泵（不是程序启泵） | 项 | 1
分部小计
泵房
45 | 030404016003 | 控制柜 | 1、名称:喷淋、消火栓控制柜； 2、拆除、更换； 3、防护等级要达到消防等级需要3C； | 台 | 2
分部小计
其他
46 | 030404016004 | 前期应急维修费（该项费用由业主直接分包处理） | 1、名称：前期应急维修费； 2、说明：此部分6000元直接支付给维修单位，需提供维修明细及付款资料（收据或发票等） | 项 | 1
47 | 030404016005 | 前期排查费（该项费用由业主直接分包处理） | 1、名称：前期排查费； 2、说明：此部分3000元直接支付给排查单位，需提供付款资料（收据或发票等） | 项 | 1
48 | 030404016006 | 监理费（该项费用由业主直接分包处理） | 1、名称：监理费； 2、说明：此部分8500元直接支付给监理单位，需提供付款资料（收据或发票等） | 项 | 1
分部小计
分部分项工程清单合计
1 | 031301017001 | 脚手架搭拆 |  | 项 | 1
单价措施项目清单合计
合 计
【清单大师计价软件江苏版V9.63】

## 2.2 表-11 总价措施项目清单与计价表
总价措施项目清单与计价表
工程名称：竹行街道瑞兴花园地下车库及人防消防维修项目 |  |  |  |  | 标段：
序号 | 项目编码 | 项目名称 | 计算基础 | 费率（%） | 金额（元） | 调整 费率（%） | 调整后 金额（元） | 备注
1 | 031302001001 | 现场安全文明施工 |  | 0
1.1 |  | 基本费 | 分部分项工程费+单价措施项目费-除税工程设备费 | 1.5
1.2 |  | 标化增加费 | 分部分项工程费+单价措施项目费-除税工程设备费 | 0
1.3 |  | 扬尘污染防治增加费 | 分部分项工程费+单价措施项目费-除税工程设备费 | 0.21
2 | 031302010001 | 工程按质论价 | 分部分项工程费+单价措施项目费-除税工程设备费 | 0
3 | 031302002001 | 夜间施工 |  | 0
4 | 031302004001 | 二次搬运 |  | 0
5 | 031302005001 | 冬雨季施工 |  | 0
6 | 03B001 | 地上、地下设施、建筑物的临时保护设施 |  | 0
7 | 031302006001 | 已完工程及设备保护费 |  | 0
8 | 031302008001 | 临时设施费 |  | 0
9 | 031302009001 | 赶工措施费 |  | 0
10 | 03B002 | 特殊条件下施工增加费 |  | 0
11 | 031302003001 | 非夜间施工照明 |  | 0
12 | 031302011001 | 住宅工程分户验收 |  | 0
13 | 031302012001 | 建筑工人实名制费用 |  | 0
合 计
【清单大师计价软件江苏版V9.63】

## 2.3 表-12 其他项目清单与计价汇总表
其他项目清单与计价汇总表
工程名称：竹行街道瑞兴花园地下车库及人防消防维修项目 |  |  | 标段：
序号 | 项目名称 | 金额(元) | 结算金额(元) | 备注
1 | 暂列金额 | 0
2 | 暂估价 | 0
2.1 | 材料暂估价 | 0
2.2 | 专业工程暂估价 | 0
3 | 计日工 | 0
4 | 总承包服务费 | 0
合 计 |  | 0
【清单大师计价软件江苏版V9.63】

## 2.4 表-12-1 暂列金额明细表
暂列金额明细表
工程名称：竹行街道瑞兴花园地下车库及人防消防维修项目 |  |  | 标段：
序号 | 项目名称 | 计量单位 | 暂定金额(元) | 备注
合 计 |  |  | 0
【清单大师计价软件江苏版V9.63】

## 2.5 表-13 规费、税金项目计价表
规费、税金项目计价表
工程名称：竹行街道瑞兴花园地下车库及人防消防维修项目 |  |  | 标段：
序号 | 项目名称 | 计算基础 | 计算基数(元) | 计算费率(％) | 金额(元)
1 | 规费 |  |  | 100
1.1 | 社会保险费 | 分部分项工程费+措施项目费+其他项目费-除税工程设备费 |  | 3.8
1.2 | 住房公积金 | 分部分项工程费+措施项目费+其他项目费-除税工程设备费 |  | 0.67
1.3 | 环境保护税 | 分部分项工程费+措施项目费+其他项目费-除税工程设备费 |  | 0
2 | 税金 | 分部分项工程费+措施项目费+其他项目费+规费-除税甲供材料和甲供设备费/1.01 |  | 9
合 计
【清单大师计价软件江苏版V9.63】